## Альбом
Приложение № 2
Утверждено приказом № 421 от 4 августа 2020 г. Минстроя РФ
СОГЛАСОВАНО: | [9 empty] | УТВЕРЖДАЮ:
ООО "Самарские коммунальные системы" Главный управляющий директор В.В. Бирюков
"_____" ________________ 2022 года | [12 empty] | "_____" ________________ 2022 года
Наименование редакции сметных нормативов |  |  | Изменения в сметные нормы, федеральные единичные расценки и отдельные составляющие к ним, включенные в федеральный реестр сметных нормативов приказами Минстроя России от 26 декабря 2019 г. № 871/пр, 872/пр, 873/пр, 874/пр, 875/пр, 876/пр (в ред. приказов от 30.03.2020 № 171/пр, 172/пр, от 01.06.2020 № 294/пр, 295/пр, от 30.06.2020 № 352/пр, 353/пр, от 20.10.2020 № 635/пр, 636/пр, от 09.02.2021 № 50/пр, 51/пр, от 24.05.2021 № 320/пр, 321/пр, от 24.06.2021 № 407/пр, 408/пр, от 14.10.2021 № 745/пр, 746/пр), от 20.12.2021 № 961/пр, 962/пр) | [10 empty] | Изменения в сметные нормы, федеральные единичные расценки и отдельные составляющие к ним, включенные в федеральный реестр сметных нормативов приказами Минстроя России от 26 декабря 2019 г. № 871/пр, 872/пр, 873/пр, 874/пр, 875/пр, 876/пр (в ред. приказов от 30.03.2020 № 171/пр, 172/пр, от 01.06.2020 № 294/пр, 295/пр, от 30.06.2020 № 352/пр, 353/пр, от 20.10.2020 № 635/пр, 636/пр, от 09.02.2021 № 50/пр, 51/пр, от 24.05.2021 № 320/пр, 321/пр, от 24.06.2021 № 407/пр, 408/пр, от 14.10.2021 № 745/пр, 746/пр), от 20.12.2021 № 961/пр, 962/пр)
Наименование программного продукта |  |  | "ГРАНД-Смета 2021"
Капитальный ремонт - перекладка водовода Д-600 мм по адресу: г.Самара, переулок Корсунский, 14
(наименование стройки)
Наружные сети водоснабжения. Временная схема | [15 empty] | Наружные сети водоснабжения. Временная схема
(наименование объекта капитального строительства)
ЛОКАЛЬНЫЙ СМЕТНЫЙ РАСЧЕТ (СМЕТА) № СКС-2022-В-3-573
Капитальный ремонт - перекладка водовода Д-600 мм по адресу: г.Самара, переулок Корсунский, 14 (инв. 4135) | [14 empty] | Капитальный ремонт - перекладка водовода Д-600 мм по адресу: г.Самара, пер. Корсунский, 14
(наименование конструктивного решения)
Составлен | базисно-индексным | методом
Основание
(проектная и (или) иная техническая документация)
Составлен(а) в текущем (базисном) уровне цен |  |  | 4 квартал 2021г.
Сметная стоимость |  | 4143.89 | (911,07) | тыс.руб.
в том числе:
| строительных работ | 3353.64 | (737,32) | тыс.руб. |  | Средства на оплату труда рабочих |  |  |  |  | 56.62 | (2,31) | тыс.руб.
| монтажных работ | 0 | (0) | тыс.руб. |  | Нормативные затраты труда рабочих | [5 empty] | 251.63 | чел.час.
| оборудования | 0 | (0) | тыс.руб. |  | Нормативные затраты труда машинистов | [5 empty] | 71.99 | чел.час.
| прочих затрат | 0 | (0) | тыс.руб. |  | Расчетный измеритель конструктивного решения
№ п/п | Обоснование | Наименование работ и затрат |  |  | Единица измерения | Количество |  |  | Сметная стоимость в базисном уровне цен (в текущем уровне цен (гр. 8) для ресурсов, отсутствующих в СНБ), руб. |  |  | Индексы | Сметная стоимость в текущем уровне цен, руб.
[6 empty] | на единицу | коэффициенты | всего с учетом коэффициентов | на единицу | коэффициенты | всего
1 | 2 | 3 |  |  | 4 | 5 | 6 | 7 | 8 | 9 | 10 | 11 | 12
Раздел 1. Разборка асф/бет покрытия | [16 empty] | Раздел 1. Разборка асф/бет покрытия
1 | ФЕРр68-12-4 | Разборка покрытий и оснований: асфальтобетонных с помощью молотков отбойных |  |  | 4: 100 м3; 7: 0,024 |  |  |  |  | Разборка покрытий и оснований: асфальтобетонных с помощью молотков отбойных
|  | Объем=2,4 / 100 | [16 empty] | Объем=2,4 / 100
| Приказ от 04.09.2019 № 519/пр прил.2 табл.1 п.5 | Производство работ осуществляется в стесненных условиях застроенной части населенных пунктов ОЗП=1,15; ЭМ=1,15; ЗПМ=1,15; ТЗ=1,15; ТЗМ=1,15 | [17 empty] | Производство работ осуществляется в стесненных условиях застроенной части населенных пунктов ОЗП=1,15; ЭМ=1,15; ЗПМ=1,15; ТЗ=1,15; ТЗМ=1,15
| 1 | ОТ |  |  | 8: 1288.05; 9: 1,15; 10: 35.55; 11: 24,54; 12: 872 | [7 empty] | ОТ
| 2 | ЭМ |  |  | 8: 3690.72; 9: 1,15; 10: 101.86; 11: 9,88; 12: 1006 | [7 empty] | ЭМ
| 3 | в т.ч. ОТм |  |  | 8: 398.18; 9: 1,15; 10: 10.99; 11: 24,54; 12: 270 | [7 empty] | в т.ч. ОТм
|  | ЗТ |  |  | 4: чел.-ч; 5: 155; 6: 1,15; 7: 4,278 | [8 empty] | ЗТ
|  | ЗТм |  |  | 4: чел.-ч; 5: 39,05; 6: 1,15; 7: 1,07778 | [8 empty] | ЗТм
|  | Итого по расценке |  |  | 8: 4978.77; 10: 137.41 | [9 empty] | Итого по расценке
|  | ФОТ |  |  | 10: 46.54; 12: 1142 | [8 empty] | ФОТ
| Приказ № 812/пр от 21.12.2020 Прил. п.102 | НР Благоустройство (ремонтно-строительные) |  |  | 4: %; 5: 102; 7: 102; 10: 47.47; 12: 1165 | [8 empty] | НР Благоустройство (ремонтно-строительные)
| Приказ № 774/пр от 11.12.2020 Прил. п.102 | СП Благоустройство (ремонтно-строительные) |  |  | 4: %; 5: 54; 7: 54; 10: 25.13; 12: 617 | [8 empty] | СП Благоустройство (ремонтно-строительные)
|  | Всего по позиции |  |  | 10: 210.01; 12: 3660 | [10 empty] | Всего по позиции
2 | ФЕРр68-12-2 | Разборка покрытий и оснований: щебеночных |  |  | 4: 100 м3; 7: 0,032 |  |  |  |  | Разборка покрытий и оснований: щебеночных
|  | Объем=3,2 / 100 | [16 empty] | Объем=3,2 / 100
| Приказ от 04.09.2019 № 519/пр прил.2 табл.1 п.5 | Производство работ осуществляется в стесненных условиях застроенной части населенных пунктов ОЗП=1,15; ЭМ=1,15; ЗПМ=1,15; ТЗ=1,15; ТЗМ=1,15 | [17 empty] | Производство работ осуществляется в стесненных условиях застроенной части населенных пунктов ОЗП=1,15; ЭМ=1,15; ЗПМ=1,15; ТЗ=1,15; ТЗМ=1,15
| 1 | ОТ |  |  | 8: 92.08; 9: 1,15; 10: 3.39; 11: 24,54; 12: 83 | [7 empty] | ОТ
| 2 | ЭМ |  |  | 8: 287.6; 9: 1,15; 10: 10.58; 11: 9,88; 12: 105 | [7 empty] | ЭМ
| 3 | в т.ч. ОТм |  |  | 8: 37.57; 9: 1,15; 10: 1.38; 11: 24,54; 12: 34 | [7 empty] | в т.ч. ОТм
|  | ЗТ |  |  | 4: чел.-ч; 5: 11,7; 6: 1,15; 7: 0,43056 | [8 empty] | ЗТ
|  | ЗТм |  |  | 4: чел.-ч; 5: 2,96; 6: 1,15; 7: 0,108928 | [8 empty] | ЗТм
|  | Итого по расценке |  |  | 8: 379.68; 10: 13.97 | [9 empty] | Итого по расценке
|  | ФОТ |  |  | 10: 4.77; 12: 117 | [8 empty] | ФОТ
| Приказ № 812/пр от 21.12.2020 Прил. п.102 | НР Благоустройство (ремонтно-строительные) |  |  | 4: %; 5: 102; 7: 102; 10: 4.87; 12: 119 | [8 empty] | НР Благоустройство (ремонтно-строительные)
| Приказ № 774/пр от 11.12.2020 Прил. п.102 | СП Благоустройство (ремонтно-строительные) |  |  | 4: %; 5: 54; 7: 54; 10: 2.58; 12: 63 | [8 empty] | СП Благоустройство (ремонтно-строительные)
|  | Всего по позиции |  |  | 10: 21.42; 12: 370 | [10 empty] | Всего по позиции
3 | ФССЦпг-01-01-01-043 | Погрузо-разгрузочные работы при автомобильных перевозках: Погрузка мусора строительного с погрузкой экскаваторами емкостью ковша до 0,5 м3 |  |  | 1 т груза |  |  | 8,64 | 3.28 |  | 28.34 | 9,88 | 280 |  |  |  |  | Погрузо-разгрузочные работы при автомобильных перевозках: Погрузка мусора строительного с погрузкой экскаваторами емкостью ковша до 0,5 м3
|  | Объем=2,4*2+3,2*1,2 | [16 empty] | Объем=2,4*2+3,2*1,2
4 | ФССЦпг-03-21-01-035 | Перевозка грузов автомобилями-самосвалами грузоподъемностью 10 т работающих вне карьера на расстояние: I класс груза до 35 км |  |  | 1 т груза |  |  | 8,64 | 21.26 |  | 183.69 | 9,88 | 1815 |  |  |  |  | Перевозка грузов автомобилями-самосвалами грузоподъемностью 10 т работающих вне карьера на расстояние: I класс груза до 35 км
|  | Итого по разделу 1 Разборка асф/бет покрытия |  |  | 10: 443.46; 12: 6125 | [11 empty] | Итого по разделу 1 Разборка асф/бет покрытия
Раздел 2. Земляные работы | [16 empty] | Раздел 2. Земляные работы
5 | ФЕР01-01-022-09 | Разработка грунта с погрузкой на автомобили-самосвалы в траншеях экскаватором «обратная лопата» с ковшом вместимостью 0,65 (0,5-1) м3, группа грунтов: 3 |  |  | 4: 1000 м3; 7: 0,123 |  |  |  |  | Разработка грунта с погрузкой на автомобили-самосвалы в траншеях экскаватором «обратная лопата» с ковшом вместимостью 0,65 (0,5-1) м3, группа грунтов: 3
|  | Объем=123 / 1000 | [16 empty] | Объем=123 / 1000
| Приказ от 04.09.2019 № 519/пр прил.2 табл.1 п.5 | Производство работ осуществляется в стесненных условиях застроенной части населенных пунктов ОЗП=1,15; ЭМ=1,15; ЗПМ=1,15; ТЗ=1,15; ТЗМ=1,15 | [17 empty] | Производство работ осуществляется в стесненных условиях застроенной части населенных пунктов ОЗП=1,15; ЭМ=1,15; ЗПМ=1,15; ТЗ=1,15; ТЗМ=1,15
| Прил.1.12 п.3.36 | Устройство траншей прямоугольного сечения ОЗП=1,25; ЭМ=1,25 к расх.; ЗПМ=1,25; ТЗ=1,25; ТЗМ=1,25 | [17 empty] | Устройство траншей прямоугольного сечения ОЗП=1,25; ЭМ=1,25 к расх.; ЗПМ=1,25; ТЗ=1,25; ТЗМ=1,25
| Прил.1.12 п.3.46 | Разработка вязких грунтов повышенной влажности, сильно налипающих на стенки и зубья ковша одноковшовых экскаваторов (кроме грунтов 5-6 группы) ОЗП=1,1; ЭМ=1,1 к расх.; ЗПМ=1,1; ТЗ=1,1; ТЗМ=1,1 | [17 empty] | Разработка вязких грунтов повышенной влажности, сильно налипающих на стенки и зубья ковша одноковшовых экскаваторов (кроме грунтов 5-6 группы) ОЗП=1,1; ЭМ=1,1 к расх.; ЗПМ=1,1; ТЗ=1,1; ТЗМ=1,1
| 2 | ЭМ |  |  | 8: 3861.55; 9: 1,54; 10: 731.45; 11: 9,88; 12: 7227 | [7 empty] | ЭМ
| 3 | в т.ч. ОТм |  |  | 8: 452.25; 9: 1,54; 10: 85.67; 11: 24,54; 12: 2102 | [7 empty] | в т.ч. ОТм
|  | ЗТм |  |  | 4: чел.-ч; 5: 33,5; 6: 1,54; 7: 6,34557 | [8 empty] | ЗТм
|  | Итого по расценке |  |  | 8: 3861.55; 10: 731.45 | [9 empty] | Итого по расценке
|  | ФОТ |  |  | 10: 85.67; 12: 2102 | [8 empty] | ФОТ
| Приказ № 812/пр от 21.12.2020 Прил. п.1.1 | НР Земляные работы, выполняемые механизированным способом |  |  | 4: %; 5: 92; 7: 92; 10: 78.82; 12: 1934 | [8 empty] | НР Земляные работы, выполняемые механизированным способом
| Приказ № 774/пр от 11.12.2020 Прил. п.1.1, Приказ № 774/пр от 11.12.2020 п.16 | СП Земляные работы, выполняемые механизированным способом |  |  | % | 46 | 0,85 | 39,1 |  |  | 33.5 |  | 822 | [8 empty] | СП Земляные работы, выполняемые механизированным способом
|  | Всего по позиции |  |  | 10: 843.77; 12: 9983 | [10 empty] | Всего по позиции
6 | ФЕР01-02-063-02 | Разработка грунта в траншеях и котлованах глубиной более 3 м вручную с подъемом краном при наличии креплений, группа грунтов: 2 |  |  | 4: 100 м3; 7: 0,12 |  |  |  |  | Разработка грунта в траншеях и котлованах глубиной более 3 м вручную с подъемом краном при наличии креплений, группа грунтов: 2
|  | Объем=12 / 100 | [16 empty] | Объем=12 / 100
| Прил.1.12 п.3.184 | Разработка и обратная засыпка вручную сильно налипающего на инструменты грунта: 2 группы ОЗП=1,15; ТЗ=1,15 | [17 empty] | Разработка и обратная засыпка вручную сильно налипающего на инструменты грунта: 2 группы ОЗП=1,15; ТЗ=1,15
| Приказ от 04.09.2019 № 519/пр прил.2 табл.1 п.5 | Производство работ осуществляется в стесненных условиях застроенной части населенных пунктов ОЗП=1,15; ЭМ=1,15; ЗПМ=1,15; ТЗ=1,15; ТЗМ=1,15 | [17 empty] | Производство работ осуществляется в стесненных условиях застроенной части населенных пунктов ОЗП=1,15; ЭМ=1,15; ЗПМ=1,15; ТЗ=1,15; ТЗМ=1,15
| 1 | ОТ |  |  | 8: 2106.91; 9: 1,3; 10: 328.68; 11: 24,54; 12: 8066 | [7 empty] | ОТ
| 2 | ЭМ |  |  | 8: 2176; 9: 1,15; 10: 300.29; 11: 9,88; 12: 2967 | [7 empty] | ЭМ
| 3 | в т.ч. ОТм |  |  | 8: 804.8; 9: 1,15; 10: 111.06; 11: 24,54; 12: 2725 | [7 empty] | в т.ч. ОТм
|  | ЗТ |  |  | 4: чел.-ч; 5: 247; 6: 1,3; 7: 38,532 | [8 empty] | ЗТ
|  | ЗТм |  |  | 4: чел.-ч; 5: 80; 6: 1,15; 7: 11,04 | [8 empty] | ЗТм
|  | Итого по расценке |  |  | 8: 4282.91; 10: 628.97 | [9 empty] | Итого по расценке
|  | ФОТ |  |  | 10: 439.74; 12: 10791 | [8 empty] | ФОТ
| Приказ № 812/пр от 21.12.2020 Прил. п.1.2 | НР Земляные работы, выполняемые ручным способом |  |  | 4: %; 5: 89; 7: 89; 10: 391.37; 12: 9604 | [8 empty] | НР Земляные работы, выполняемые ручным способом
| Приказ № 774/пр от 11.12.2020 Прил. п.1.2, Приказ № 774/пр от 11.12.2020 п.16 | СП Земляные работы, выполняемые ручным способом |  |  | % | 40 | 0,85 | 34 |  |  | 149.51 |  | 3669 | [8 empty] | СП Земляные работы, выполняемые ручным способом
|  | Всего по позиции |  |  | 10: 1169.85; 12: 24306 | [10 empty] | Всего по позиции
7 | ФЕР01-01-013-08 | Разработка грунта с погрузкой на автомобили-самосвалы экскаваторами с ковшом вместимостью: 0,65 (0,5-1) м3, группа грунтов 2 (погрузка от ручной разработки) |  |  | 4: 1000 м3; 7: 0,012 |  |  |  |  | Разработка грунта с погрузкой на автомобили-самосвалы экскаваторами с ковшом вместимостью: 0,65 (0,5-1) м3, группа грунтов 2 (погрузка от ручной разработки)
|  | Объем=12 / 1000 | [16 empty] | Объем=12 / 1000
| Приказ от 04.09.2019 № 519/пр прил.2 табл.1 п.5 | Производство работ осуществляется в стесненных условиях застроенной части населенных пунктов ОЗП=1,15; ЭМ=1,15; ЗПМ=1,15; ТЗ=1,15; ТЗМ=1,15 | [17 empty] | Производство работ осуществляется в стесненных условиях застроенной части населенных пунктов ОЗП=1,15; ЭМ=1,15; ЗПМ=1,15; ТЗ=1,15; ТЗМ=1,15
| 1 | ОТ |  |  | 8: 76.75; 9: 1,15; 10: 1.06; 11: 24,54; 12: 26 | [7 empty] | ОТ
| 2 | ЭМ |  |  | 8: 3030.55; 9: 1,15; 10: 41.82; 11: 9,88; 12: 413 | [7 empty] | ЭМ
| 3 | в т.ч. ОТм |  |  | 8: 385.16; 9: 1,15; 10: 5.32; 11: 24,54; 12: 131 | [7 empty] | в т.ч. ОТм
| 4 | М |  |  | 8: 4.34; 10: 0.05; 11: 4,22 | [7 empty] | М
|  | ЗТ |  |  | 4: чел.-ч; 5: 9,84; 6: 1,15; 7: 0,135792 | [8 empty] | ЗТ
|  | ЗТм |  |  | 4: чел.-ч; 5: 28,53; 6: 1,15; 7: 0,393714 | [8 empty] | ЗТм
|  | Итого по расценке |  |  | 8: 3111.64; 10: 42.93 | [9 empty] | Итого по расценке
|  | ФОТ |  |  | 10: 6.38; 12: 157 | [8 empty] | ФОТ
| Приказ № 812/пр от 21.12.2020 Прил. п.1.1 | НР Земляные работы, выполняемые механизированным способом |  |  | 4: %; 5: 92; 7: 92; 10: 5.87; 12: 144 | [8 empty] | НР Земляные работы, выполняемые механизированным способом
| Приказ № 774/пр от 11.12.2020 Прил. п.1.1, Приказ № 774/пр от 11.12.2020 п.16 | СП Земляные работы, выполняемые механизированным способом |  |  | % | 46 | 0,85 | 39,1 |  |  | 2.49 |  | 61 | [8 empty] | СП Земляные работы, выполняемые механизированным способом
|  | Всего по позиции |  |  | 10: 51.29; 12: 644 | [10 empty] | Всего по позиции
8 | ФССЦпг-03-21-01-035 | Перевозка грузов автомобилями-самосвалами грузоподъемностью 10 т работающих вне карьера на расстояние: I класс груза до 35 км |  |  | 1 т груза |  |  | 283,5 | 21.26 |  | 6027.21 | 9,88 | 59549 |  |  |  |  | Перевозка грузов автомобилями-самосвалами грузоподъемностью 10 т работающих вне карьера на расстояние: I класс груза до 35 км
|  | Объем=(123+12)*2,1 | [16 empty] | Объем=(123+12)*2,1
9 | ФЕР01-01-016-02 | Работа на отвале, группа грунтов: 2-3 |  |  | 4: 1000 м3; 7: 0,135 |  |  |  |  | Работа на отвале, группа грунтов: 2-3
|  | Объем=(123+12) / 1000 | [16 empty] | Объем=(123+12) / 1000
| Приказ от 04.09.2019 № 519/пр прил.2 табл.1 п.5 | Производство работ осуществляется в стесненных условиях застроенной части населенных пунктов ОЗП=1,15; ЭМ=1,15; ЗПМ=1,15; ТЗ=1,15; ТЗМ=1,15 | [17 empty] | Производство работ осуществляется в стесненных условиях застроенной части населенных пунктов ОЗП=1,15; ЭМ=1,15; ЗПМ=1,15; ТЗ=1,15; ТЗМ=1,15
| 1 | ОТ |  |  | 8: 25.9; 9: 1,15; 10: 4.02; 11: 24,54; 12: 99 | [7 empty] | ОТ
| 2 | ЭМ |  |  | 8: 292.6; 9: 1,15; 10: 45.43; 11: 9,88; 12: 449 | [7 empty] | ЭМ
| 3 | в т.ч. ОТм |  |  | 8: 49.67; 9: 1,15; 10: 7.71; 11: 24,54; 12: 189 | [7 empty] | в т.ч. ОТм
| 4 | М |  |  | 8: 4.34; 10: 0.59; 11: 4,22; 12: 2 | [7 empty] | М
|  | ЗТ |  |  | 4: чел.-ч; 5: 3,32; 6: 1,15; 7: 0,51543 | [8 empty] | ЗТ
|  | ЗТм |  |  | 4: чел.-ч; 5: 3,69; 6: 1,15; 7: 0,5728725 | [8 empty] | ЗТм
|  | Итого по расценке |  |  | 8: 322.84; 10: 50.04 | [9 empty] | Итого по расценке
|  | ФОТ |  |  | 10: 11.73; 12: 288 | [8 empty] | ФОТ
| Приказ № 812/пр от 21.12.2020 Прил. п.1.1 | НР Земляные работы, выполняемые механизированным способом |  |  | 4: %; 5: 92; 7: 92; 10: 10.79; 12: 265 | [8 empty] | НР Земляные работы, выполняемые механизированным способом
| Приказ № 774/пр от 11.12.2020 Прил. п.1.1, Приказ № 774/пр от 11.12.2020 п.16 | СП Земляные работы, выполняемые механизированным способом |  |  | % | 46 | 0,85 | 39,1 |  |  | 4.59 |  | 113 | [8 empty] | СП Земляные работы, выполняемые механизированным способом
|  | Всего по позиции |  |  | 10: 65.42; 12: 928 | [10 empty] | Всего по позиции
|  | Итого по разделу 2 Земляные работы |  |  | 10: 8157.54; 12: 95410 | [11 empty] | Итого по разделу 2 Земляные работы
Раздел 3. Прокладка трубопроводов | [16 empty] | Раздел 3. Прокладка трубопроводов
10 | ФЕР22-01-021-13 | Укладка трубопроводов из полиэтиленовых труб диаметром: 630 мм |  |  | 4: км; 7: 0,13 |  |  |  |  | Укладка трубопроводов из полиэтиленовых труб диаметром: 630 мм
| Приказ от 04.09.2019 № 519/пр прил.2 табл.1 п.5 | Производство работ осуществляется в стесненных условиях застроенной части населенных пунктов ОЗП=1,15; ЭМ=1,15; ЗПМ=1,15; ТЗ=1,15; ТЗМ=1,15 | [17 empty] | Производство работ осуществляется в стесненных условиях застроенной части населенных пунктов ОЗП=1,15; ЭМ=1,15; ЗПМ=1,15; ТЗ=1,15; ТЗМ=1,15
| 1 | ОТ |  |  | 8: 6236.52; 9: 1,15; 10: 932.36; 11: 24,54; 12: 22880 | [7 empty] | ОТ
| 2 | ЭМ |  |  | 8: 19260.29; 9: 1,15; 10: 2879.41; 11: 9,88; 12: 28449 | [7 empty] | ЭМ
| 3 | в т.ч. ОТм |  |  | 8: 2333.24; 9: 1,15; 10: 348.82; 11: 24,54; 12: 8560 | [7 empty] | в т.ч. ОТм
| 4 | М |  |  | 8: 689.54; 10: 89.64; 11: 4,22; 12: 378 | [7 empty] | М
| 24.3.03.13 | Трубы полиэтиленовые |  |  | 4: м; 5: 1010; 7: 131,3 | [12 empty] | Трубы полиэтиленовые
|  | ЗТ |  |  | 4: чел.-ч; 5: 679,36; 6: 1,15; 7: 101,56432 | [8 empty] | ЗТ
|  | ЗТм |  |  | 4: чел.-ч; 5: 173,73; 6: 1,15; 7: 25,972635 | [8 empty] | ЗТм
|  | Итого по расценке |  |  | 8: 26186.35; 10: 3901.41 | [9 empty] | Итого по расценке
|  | ФОТ |  |  | 10: 1281.18; 12: 31440 | [8 empty] | ФОТ
| Приказ № 812/пр от 21.12.2020 Прил. п.18 | НР Наружные сети водопровода, канализации, теплоснабжения, газопровода |  |  | 4: %; 5: 117; 7: 117; 10: 1498.98; 12: 36785 | [8 empty] | НР Наружные сети водопровода, канализации, теплоснабжения, газопровода
| Приказ № 774/пр от 11.12.2020 Прил. п.18, Приказ № 774/пр от 11.12.2020 п.16 | СП Наружные сети водопровода, канализации, теплоснабжения, газопровода |  |  | % | 74 | 0,85 | 62,9 |  |  | 805.86 |  | 19776 | [8 empty] | СП Наружные сети водопровода, канализации, теплоснабжения, газопровода
|  | Всего по позиции |  |  | 10: 6206.25; 12: 108268 | [10 empty] | Всего по позиции
11 | ФССЦ-24.3.03.13-0061 | Трубы напорные полиэтиленовые ПЭ100, стандартное размерное отношение SDR17, номинальный наружный диаметр 630 мм, толщина стенки 37,4 мм |  |  | м |  |  | 131,3 | 4058.98 |  | 532944.07 | 4,22 | 2249024 |  |  |  |  | Трубы напорные полиэтиленовые ПЭ100, стандартное размерное отношение SDR17, номинальный наружный диаметр 630 мм, толщина стенки 37,4 мм
(Материалы для строительных работ)
12 | ФЕР24-02-008-22 | Установка отвода на газопроводе из полиэтиленовых труб сваркой "встык" нагревательным элементом при полуавтоматическом управлении процессом сварки, диаметр газопровода: 630 мм |  |  | 4: шт; 7: 4 |  |  |  |  | Установка отвода на газопроводе из полиэтиленовых труб сваркой "встык" нагревательным элементом при полуавтоматическом управлении процессом сварки, диаметр газопровода: 630 мм
| Прил.24.2 п.3.3 | При сварке полиэтиленовых труб и деталей "встык" нагревательным элементом с показателем стандартного размерного отношения: SDR 17, SDR 17,6 ОЗП=0,8; ЭМ=0,8 к расх.; ЗПМ=0,8; МАТ=0,7 к расх.; ТЗ=0,8; ТЗМ=0,8 | [17 empty] | При сварке полиэтиленовых труб и деталей "встык" нагревательным элементом с показателем стандартного размерного отношения: SDR 17, SDR 17,6 ОЗП=0,8; ЭМ=0,8 к расх.; ЗПМ=0,8; МАТ=0,7 к расх.; ТЗ=0,8; ТЗМ=0,8
| Приказ от 04.09.2019 № 519/пр прил.2 табл.1 п.5 | Производство работ осуществляется в стесненных условиях застроенной части населенных пунктов ОЗП=1,15; ЭМ=1,15; ЗПМ=1,15; ТЗ=1,15; ТЗМ=1,15 | [17 empty] | Производство работ осуществляется в стесненных условиях застроенной части населенных пунктов ОЗП=1,15; ЭМ=1,15; ЗПМ=1,15; ТЗ=1,15; ТЗМ=1,15
| 1 | ОТ |  |  | 8: 45.8; 9: 0,95; 10: 174.04; 11: 24,54; 12: 4271 | [7 empty] | ОТ
| 2 | ЭМ |  |  | 8: 203.07; 9: 0,95; 10: 771.67; 11: 9,88; 12: 7624 | [7 empty] | ЭМ
| 3 | в т.ч. ОТм |  |  | 8: 3.17; 9: 0,95; 10: 12.05; 11: 24,54; 12: 296 | [7 empty] | в т.ч. ОТм
| 4 | М |  |  | 8: 4.7; 9: 0,7; 10: 13.16; 11: 4,22; 12: 56 | [7 empty] | М
| 24.3.05.08 | Фасонные и соединительные части к трубам полимерным |  |  | 4: шт; 5: 1; 6: 0,7; 7: 2,8 | [12 empty] | Фасонные и соединительные части к трубам полимерным
|  | ЗТ |  |  | 4: чел.-ч; 5: 4,93; 6: 0,95; 7: 18,734 | [8 empty] | ЗТ
|  | ЗТм |  |  | 4: чел.-ч; 5: 0,22; 6: 0,95; 7: 0,836 | [8 empty] | ЗТм
|  | Итого по расценке |  |  | 8: 253.57; 10: 958.87 | [9 empty] | Итого по расценке
|  | ФОТ |  |  | 10: 186.09; 12: 4567 | [8 empty] | ФОТ
| Приказ № 812/пр от 21.12.2020 Прил. п.18 | НР Наружные сети водопровода, канализации, теплоснабжения, газопровода |  |  | 4: %; 5: 117; 7: 117; 10: 217.73; 12: 5343 | [8 empty] | НР Наружные сети водопровода, канализации, теплоснабжения, газопровода
| Приказ № 774/пр от 11.12.2020 Прил. п.18, Приказ № 774/пр от 11.12.2020 п.16 | СП Наружные сети водопровода, канализации, теплоснабжения, газопровода |  |  | % | 74 | 0,85 | 62,9 |  |  | 117.05 |  | 2873 | [8 empty] | СП Наружные сети водопровода, канализации, теплоснабжения, газопровода
|  | Всего по позиции |  |  | 10: 1293.65; 12: 20167 | [10 empty] | Всего по позиции
13 | ФССЦ-24.3.05.08-0654 | Отвод полиэтиленовый сварной 90°, ПЭ100, к напорным трубам 1,0 МПа (10 кгс/см2), диаметр 630 мм |  |  | шт |  |  | 4 | 4580.02 |  | 18320.08 | 4,22 | 77311 |  |  |  |  | Отвод полиэтиленовый сварной 90°, ПЭ100, к напорным трубам 1,0 МПа (10 кгс/см2), диаметр 630 мм
(Материалы для строительных работ)
14 | ФЕР24-02-001-26 | Сварка полиэтиленовых труб "встык" нагревательным элементом при полуавтоматическом управлении процессом сварки, диаметр труб: 630 мм |  |  | 4: соединение; 7: 3 |  |  |  |  | Сварка полиэтиленовых труб "встык" нагревательным элементом при полуавтоматическом управлении процессом сварки, диаметр труб: 630 мм
| Прил.24.2 п.3.3 | При сварке полиэтиленовых труб и деталей "встык" нагревательным элементом с показателем стандартного размерного отношения: SDR 17, SDR 17,6 ОЗП=0,8; ЭМ=0,8 к расх.; ЗПМ=0,8; МАТ=0,7 к расх.; ТЗ=0,8; ТЗМ=0,8 | [17 empty] | При сварке полиэтиленовых труб и деталей "встык" нагревательным элементом с показателем стандартного размерного отношения: SDR 17, SDR 17,6 ОЗП=0,8; ЭМ=0,8 к расх.; ЗПМ=0,8; МАТ=0,7 к расх.; ТЗ=0,8; ТЗМ=0,8
| Приказ от 04.09.2019 № 519/пр прил.2 табл.1 п.5 | Производство работ осуществляется в стесненных условиях застроенной части населенных пунктов ОЗП=1,15; ЭМ=1,15; ЗПМ=1,15; ТЗ=1,15; ТЗМ=1,15 | [17 empty] | Производство работ осуществляется в стесненных условиях застроенной части населенных пунктов ОЗП=1,15; ЭМ=1,15; ЗПМ=1,15; ТЗ=1,15; ТЗМ=1,15
| 1 | ОТ |  |  | 8: 22.67; 9: 0,95; 10: 64.61; 11: 24,54; 12: 1586 | [7 empty] | ОТ
| 2 | ЭМ |  |  | 8: 103.44; 9: 0,95; 10: 294.8; 11: 9,88; 12: 2913 | [7 empty] | ЭМ
| 3 | в т.ч. ОТм |  |  | 8: 1.73; 9: 0,95; 10: 4.93; 11: 24,54; 12: 121 | [7 empty] | в т.ч. ОТм
| 4 | М |  |  | 8: 2.74; 9: 0,7; 10: 5.75; 11: 4,22; 12: 24 | [7 empty] | М
|  | ЗТ |  |  | 4: чел.-ч; 5: 2,47; 6: 0,95; 7: 7,0395 | [8 empty] | ЗТ
|  | ЗТм |  |  | 4: чел.-ч; 5: 0,12; 6: 0,95; 7: 0,342 | [8 empty] | ЗТм
|  | Итого по расценке |  |  | 8: 128.85; 10: 365.16 | [9 empty] | Итого по расценке
|  | ФОТ |  |  | 10: 69.54; 12: 1707 | [8 empty] | ФОТ
| Приказ № 812/пр от 21.12.2020 Прил. п.18 | НР Наружные сети водопровода, канализации, теплоснабжения, газопровода |  |  | 4: %; 5: 117; 7: 117; 10: 81.36; 12: 1997 | [8 empty] | НР Наружные сети водопровода, канализации, теплоснабжения, газопровода
| Приказ № 774/пр от 11.12.2020 Прил. п.18, Приказ № 774/пр от 11.12.2020 п.16 | СП Наружные сети водопровода, канализации, теплоснабжения, газопровода |  |  | % | 74 | 0,85 | 62,9 |  |  | 43.74 |  | 1074 | [8 empty] | СП Наружные сети водопровода, канализации, теплоснабжения, газопровода
|  | Всего по позиции |  |  | 10: 490.26; 12: 7594 | [10 empty] | Всего по позиции
15 | ТЦ_24.3.05.01_63_6312110828_07.02.2022_01 | Втулка полиэтиленовая под фланец ПЭ100 SDR17 диаметр 630 мм |  |  | шт. |  |  | 3 | 30736.67 | 1,027548 | 22452.61 | 4,22 | 94750 |  |  |  |  | Втулка полиэтиленовая под фланец ПЭ100 SDR17 диаметр 630 мм
(Материалы для строительных работ)
|  | Цена=36884/1,2 | [24 empty] | Цена=36884/1,2
|  | Информационно-справочные материалы, раздел 5.2, код 14.00.00_Транспортные расходы МАТ=1,0074 | [17 empty] | Информационно-справочные материалы, раздел 5.2, код 14.00.00_Транспортные расходы МАТ=1,0074
|  | ТССЦ-2001 ОП п.4 _Заготовительно-складские расходы МАТ=1,02 | [17 empty] | ТССЦ-2001 ОП п.4 _Заготовительно-складские расходы МАТ=1,02
16 | ТЦ_23.8.03.12_63_6312110828_07.02.2022_01 | Фланцы свободные диаметр 630 мм |  |  | шт. |  |  | 3 | 16720 | 1,023774 | 12168.96 | 4,22 | 51353 |  |  |  |  | Фланцы свободные диаметр 630 мм
(Материалы для строительных работ)
|  | Цена=20064/1,2 | [24 empty] | Цена=20064/1,2
|  | Информационно-справочные материалы, раздел 5.2, код 14.03.00_Транспортные расходы МАТ=1,0037 | [17 empty] | Информационно-справочные материалы, раздел 5.2, код 14.03.00_Транспортные расходы МАТ=1,0037
|  | ТССЦ-2001 ОП п.4 _Заготовительно-складские расходы МАТ=1,02 | [17 empty] | ТССЦ-2001 ОП п.4 _Заготовительно-складские расходы МАТ=1,02
17 | ФЕР22-03-001-06 | Установка фасонных частей стальных сварных диаметром: 300-800 мм |  |  | 4: т; 7: 0,0333 |  |  |  |  | Установка фасонных частей стальных сварных диаметром: 300-800 мм
|  | Объем=33,3/1000 | [16 empty] | Объем=33,3/1000
| Приказ от 04.09.2019 № 519/пр прил.2 табл.1 п.5 | Производство работ осуществляется в стесненных условиях застроенной части населенных пунктов ОЗП=1,15; ЭМ=1,15; ЗПМ=1,15; ТЗ=1,15; ТЗМ=1,15 | [17 empty] | Производство работ осуществляется в стесненных условиях застроенной части населенных пунктов ОЗП=1,15; ЭМ=1,15; ЗПМ=1,15; ТЗ=1,15; ТЗМ=1,15
| 1 | ОТ |  |  | 8: 1637.99; 9: 1,15; 10: 62.73; 11: 24,54; 12: 1539 | [7 empty] | ОТ
| 2 | ЭМ |  |  | 8: 10105.24; 9: 1,15; 10: 386.98; 11: 9,88; 12: 3823 | [7 empty] | ЭМ
| 3 | в т.ч. ОТм |  |  | 8: 1013.58; 9: 1,15; 10: 38.82; 11: 24,54; 12: 953 | [7 empty] | в т.ч. ОТм
| 4 | М |  |  | 8: 6065.44; 10: 18.83; 11: 4,22; 12: 79 | [7 empty] | М
| 23.8.03.12 | Фланцы стальные |  |  | 4: компл; 5: 0; 7: 0 | [12 empty] | Фланцы стальные
|  | ЗТ |  |  | 4: чел.-ч; 5: 147,7; 6: 1,15; 7: 5,6561715 | [8 empty] | ЗТ
|  | ЗТм |  |  | 4: чел.-ч; 5: 74,38; 6: 1,15; 7: 2,8483821 | [8 empty] | ЗТм
|  | Итого по расценке |  |  | 8: 12308.67; 10: 468.54 | [9 empty] | Итого по расценке
|  | ФОТ |  |  | 10: 101.55; 12: 2492 | [8 empty] | ФОТ
| Приказ № 812/пр от 21.12.2020 Прил. п.18 | НР Наружные сети водопровода, канализации, теплоснабжения, газопровода |  |  | 4: %; 5: 117; 7: 117; 10: 118.81; 12: 2916 | [8 empty] | НР Наружные сети водопровода, канализации, теплоснабжения, газопровода
| Приказ № 774/пр от 11.12.2020 Прил. п.18, Приказ № 774/пр от 11.12.2020 п.16 | СП Наружные сети водопровода, канализации, теплоснабжения, газопровода |  |  | % | 74 | 0,85 | 62,9 |  |  | 63.87 |  | 1567 | [8 empty] | СП Наружные сети водопровода, канализации, теплоснабжения, газопровода
|  | Всего по позиции |  |  | 10: 651.22; 12: 9924 | [10 empty] | Всего по позиции
18 | ФССЦ-23.8.03.01-0033 | Заглушки стальные ПТ, номинальный диаметр до 600 мм |  |  | шт |  |  | 1 | 5876 |  | 5876 | 4,22 | 24797 |  |  |  |  | Заглушки стальные ПТ, номинальный диаметр до 600 мм
(Материалы для строительных работ)
19 | ФЕР24-02-009-22 | Установка тройника на газопроводе из полиэтиленовых труб сваркой "встык" нагревательным элементом при полуавтоматическом управлении процессом сварки, диаметр газопровода: 630 мм | [15 empty] | Установка тройника на газопроводе из полиэтиленовых труб сваркой "встык" нагревательным элементом при полуавтоматическом управлении процессом сварки, диаметр газопровода: 630 мм | bar: 4; 7
| Прил.24.2 п.3.3 | При сварке полиэтиленовых труб и деталей "встык" нагревательным элементом с показателем стандартного размерного отношения: SDR 17, SDR 17,6 ОЗП=0,8; ЭМ=0,8 к расх.; ЗПМ=0,8; МАТ=0,7 к расх.; ТЗ=0,8; ТЗМ=0,8 | [17 empty] | При сварке полиэтиленовых труб и деталей "встык" нагревательным элементом с показателем стандартного размерного отношения: SDR 17, SDR 17,6 ОЗП=0,8; ЭМ=0,8 к расх.; ЗПМ=0,8; МАТ=0,7 к расх.; ТЗ=0,8; ТЗМ=0,8
| Приказ от 04.09.2019 № 519/пр прил.2 табл.1 п.5 | Производство работ осуществляется в стесненных условиях застроенной части населенных пунктов ОЗП=1,15; ЭМ=1,15; ЗПМ=1,15; ТЗ=1,15; ТЗМ=1,15 | [17 empty] | Производство работ осуществляется в стесненных условиях застроенной части населенных пунктов ОЗП=1,15; ЭМ=1,15; ЗПМ=1,15; ТЗ=1,15; ТЗМ=1,15
| 1 | ОТ |  |  | 8: 68.3; 9: 0,95; 10: 64.89; 11: 24,54; 12: 1592 | [7 empty] | ОТ
| 2 | ЭМ |  |  | 8: 308.43; 9: 0,95; 10: 293.01; 11: 9,88; 12: 2895 | [7 empty] | ЭМ
| 3 | в т.ч. ОТм |  |  | 8: 5.04; 9: 0,95; 10: 4.79; 11: 24,54; 12: 118 | [7 empty] | в т.ч. ОТм
| 4 | М |  |  | 8: 7.05; 9: 0,7; 10: 4.94; 11: 4,22; 12: 21 | [7 empty] | М
| 24.3.05.15 | Фасонные и соединительные части к трубам полимерным |  |  | 4: шт; 5: 1; 6: 0,7; 7: 0,7 | [12 empty] | Фасонные и соединительные части к трубам полимерным
|  | ЗТ |  |  | 4: чел.-ч; 5: 7,44; 6: 0,95; 7: 7,068 | [8 empty] | ЗТ
|  | ЗТм |  |  | 4: чел.-ч; 5: 0,35; 6: 0,95; 7: 0,3325 | [8 empty] | ЗТм
|  | Итого по расценке |  |  | 8: 383.78; 10: 362.84 | [9 empty] | Итого по расценке
|  | ФОТ |  |  | 10: 69.68; 12: 1710 | [8 empty] | ФОТ
| Приказ № 812/пр от 21.12.2020 Прил. п.18 | НР Наружные сети водопровода, канализации, теплоснабжения, газопровода |  |  | 4: %; 5: 117; 7: 117; 10: 81.53; 12: 2001 | [8 empty] | НР Наружные сети водопровода, канализации, теплоснабжения, газопровода
| Приказ № 774/пр от 11.12.2020 Прил. п.18, Приказ № 774/пр от 11.12.2020 п.16 | СП Наружные сети водопровода, канализации, теплоснабжения, газопровода |  |  | % | 74 | 0,85 | 62,9 |  |  | 43.83 |  | 1076 | [8 empty] | СП Наружные сети водопровода, канализации, теплоснабжения, газопровода
|  | Всего по позиции |  |  | 10: 488.2; 12: 7585 | [10 empty] | Всего по позиции
20 | ФССЦ-24.3.05.15-0294 | Тройник полиэтиленовый сварной ПЭ100, к напорным трубам, номинальное давление 1,0 МПа (10 кгс/см2), диаметр 630 мм |  |  | шт |  |  | 1 | 10769.83 |  | 10769.83 | 4,22 | 45449 |  |  |  |  | Тройник полиэтиленовый сварной ПЭ100, к напорным трубам, номинальное давление 1,0 МПа (10 кгс/см2), диаметр 630 мм
(Материалы для строительных работ)
21 | ФЕР22-03-014-01 | Приварка фланцев к стальным трубопроводам диаметром: 50 мм | [15 empty] | Приварка фланцев к стальным трубопроводам диаметром: 50 мм | bar: 4; 7
| Приказ от 04.09.2019 № 519/пр прил.2 табл.1 п.5 | Производство работ осуществляется в стесненных условиях застроенной части населенных пунктов ОЗП=1,15; ЭМ=1,15; ЗПМ=1,15; ТЗ=1,15; ТЗМ=1,15 | [17 empty] | Производство работ осуществляется в стесненных условиях застроенной части населенных пунктов ОЗП=1,15; ЭМ=1,15; ЗПМ=1,15; ТЗ=1,15; ТЗМ=1,15
| 1 | ОТ |  |  | 8: 3.55; 9: 1,15; 10: 4.08; 11: 24,54; 12: 100 | [7 empty] | ОТ
| 2 | ЭМ |  |  | 8: 24.11; 9: 1,15; 10: 27.73; 11: 9,88; 12: 274 | [7 empty] | ЭМ
| 3 | в т.ч. ОТм |  |  | 8: 2.43; 9: 1,15; 10: 2.79; 11: 24,54; 12: 68 | [7 empty] | в т.ч. ОТм
| 4 | М |  |  | 8: 1.03; 10: 1.03; 11: 4,22; 12: 4 | [7 empty] | М
| 23.8.03.11 | Фланцы стальные плоские | [23 empty] | Фланцы стальные плоские | bar: 4 to 5; 7
|  | ЗТ |  |  | 4: чел.-ч; 5: 0,32; 6: 1,15; 7: 0,368 | [8 empty] | ЗТ
|  | ЗТм |  |  | 4: чел.-ч; 5: 0,18; 6: 1,15; 7: 0,207 | [8 empty] | ЗТм
|  | Итого по расценке |  |  | 8: 28.69; 10: 32.84 | [9 empty] | Итого по расценке
|  | ФОТ |  |  | 10: 6.87; 12: 168 | [8 empty] | ФОТ
| Приказ № 812/пр от 21.12.2020 Прил. п.18 | НР Наружные сети водопровода, канализации, теплоснабжения, газопровода |  |  | 4: %; 5: 117; 7: 117; 10: 8.04; 12: 197 | [8 empty] | НР Наружные сети водопровода, канализации, теплоснабжения, газопровода
| Приказ № 774/пр от 11.12.2020 Прил. п.18, Приказ № 774/пр от 11.12.2020 п.16 | СП Наружные сети водопровода, канализации, теплоснабжения, газопровода |  |  | % | 74 | 0,85 | 62,9 |  |  | 4.32 |  | 106 | [8 empty] | СП Наружные сети водопровода, канализации, теплоснабжения, газопровода
|  | Всего по позиции |  |  | 10: 45.2; 12: 681 | [10 empty] | Всего по позиции
22 | ФССЦ-23.8.03.11-0653 | Фланцы стальные плоские приварные из стали ВСт3сп2, ВСт3сп3, номинальное давление 1,0 МПа, номинальный диаметр 50 мм |  |  | шт |  |  | 1 | 28 |  | 28 | 4,22 | 118 |  |  |  |  | Фланцы стальные плоские приварные из стали ВСт3сп2, ВСт3сп3, номинальное давление 1,0 МПа, номинальный диаметр 50 мм
(Материалы для строительных работ)
23 | ФЕР22-03-014-05 | Приварка фланцев к стальным трубопроводам диаметром: 150 мм | [15 empty] | Приварка фланцев к стальным трубопроводам диаметром: 150 мм | bar: 4; 7
| Приказ от 04.09.2019 № 519/пр прил.2 табл.1 п.5 | Производство работ осуществляется в стесненных условиях застроенной части населенных пунктов ОЗП=1,15; ЭМ=1,15; ЗПМ=1,15; ТЗ=1,15; ТЗМ=1,15 | [17 empty] | Производство работ осуществляется в стесненных условиях застроенной части населенных пунктов ОЗП=1,15; ЭМ=1,15; ЗПМ=1,15; ТЗ=1,15; ТЗМ=1,15
| 1 | ОТ |  |  | 8: 9.98; 9: 1,15; 10: 11.48; 11: 24,54; 12: 282 | [7 empty] | ОТ
| 2 | ЭМ |  |  | 8: 68.98; 9: 1,15; 10: 79.33; 11: 9,88; 12: 784 | [7 empty] | ЭМ
| 3 | в т.ч. ОТм |  |  | 8: 7.01; 9: 1,15; 10: 8.06; 11: 24,54; 12: 198 | [7 empty] | в т.ч. ОТм
| 4 | М |  |  | 8: 4.54; 10: 4.54; 11: 4,22; 12: 19 | [7 empty] | М
| 23.8.03.11 | Фланцы стальные плоские | [23 empty] | Фланцы стальные плоские | bar: 4 to 5; 7
|  | ЗТ |  |  | 4: чел.-ч; 5: 0,9; 6: 1,15; 7: 1,035 | [8 empty] | ЗТ
|  | ЗТм |  |  | 4: чел.-ч; 5: 0,52; 6: 1,15; 7: 0,598 | [8 empty] | ЗТм
|  | Итого по расценке |  |  | 8: 83.5; 10: 95.35 | [9 empty] | Итого по расценке
|  | ФОТ |  |  | 10: 19.54; 12: 480 | [8 empty] | ФОТ
| Приказ № 812/пр от 21.12.2020 Прил. п.18 | НР Наружные сети водопровода, канализации, теплоснабжения, газопровода |  |  | 4: %; 5: 117; 7: 117; 10: 22.86; 12: 562 | [8 empty] | НР Наружные сети водопровода, канализации, теплоснабжения, газопровода
| Приказ № 774/пр от 11.12.2020 Прил. п.18, Приказ № 774/пр от 11.12.2020 п.16 | СП Наружные сети водопровода, канализации, теплоснабжения, газопровода |  |  | % | 74 | 0,85 | 62,9 |  |  | 12.29 |  | 302 | [8 empty] | СП Наружные сети водопровода, канализации, теплоснабжения, газопровода
|  | Всего по позиции |  |  | 10: 130.5; 12: 1949 | [10 empty] | Всего по позиции
24 | ФССЦ-23.8.03.11-0658 | Фланцы стальные плоские приварные из стали ВСт3сп2, ВСт3сп3, номинальное давление 1,0 МПа, номинальный диаметр 150 мм |  |  | шт |  |  | 1 | 75 |  | 75 | 4,22 | 317 |  |  |  |  | Фланцы стальные плоские приварные из стали ВСт3сп2, ВСт3сп3, номинальное давление 1,0 МПа, номинальный диаметр 150 мм
(Материалы для строительных работ)
25 | ФЕР22-03-006-01 | Установка задвижек или клапанов обратных чугунных диаметром: 50 мм | [15 empty] | Установка задвижек или клапанов обратных чугунных диаметром: 50 мм | bar: 4; 7
| Приказ от 04.09.2019 № 519/пр прил.2 табл.1 п.5 | Производство работ осуществляется в стесненных условиях застроенной части населенных пунктов ОЗП=1,15; ЭМ=1,15; ЗПМ=1,15; ТЗ=1,15; ТЗМ=1,15 | [17 empty] | Производство работ осуществляется в стесненных условиях застроенной части населенных пунктов ОЗП=1,15; ЭМ=1,15; ЗПМ=1,15; ТЗ=1,15; ТЗМ=1,15
| 1 | ОТ |  |  | 8: 7.8; 9: 1,15; 10: 8.97; 11: 24,54; 12: 220 | [7 empty] | ОТ
| 2 | ЭМ |  |  | 8: 0.66; 9: 1,15; 10: 0.76; 11: 9,88; 12: 8 | [7 empty] | ЭМ
| 3 | в т.ч. ОТм |  |  | 8: 0.12; 9: 1,15; 10: 0.14; 11: 24,54; 12: 3 | [7 empty] | в т.ч. ОТм
| 4 | М |  |  | 8: 13.01; 10: 13.01; 11: 4,22; 12: 55 | [7 empty] | М
| 18.1.02.01 | Задвижки чугунные водопроводные (или клапаны обратные) | [23 empty] | Задвижки чугунные водопроводные (или клапаны обратные) | bar: 4 to 5; 7
|  | ЗТ |  |  | 4: чел.-ч; 5: 0,88; 6: 1,15; 7: 1,012 | [8 empty] | ЗТ
|  | ЗТм |  |  | 4: чел.-ч; 5: 0,01; 6: 1,15; 7: 0,0115 | [8 empty] | ЗТм
|  | Итого по расценке |  |  | 8: 21.47; 10: 22.74 | [9 empty] | Итого по расценке
|  | ФОТ |  |  | 10: 9.11; 12: 223 | [8 empty] | ФОТ
| Приказ № 812/пр от 21.12.2020 Прил. п.18 | НР Наружные сети водопровода, канализации, теплоснабжения, газопровода |  |  | 4: %; 5: 117; 7: 117; 10: 10.66; 12: 261 | [8 empty] | НР Наружные сети водопровода, канализации, теплоснабжения, газопровода
| Приказ № 774/пр от 11.12.2020 Прил. п.18, Приказ № 774/пр от 11.12.2020 п.16 | СП Наружные сети водопровода, канализации, теплоснабжения, газопровода |  |  | % | 74 | 0,85 | 62,9 |  |  | 5.73 |  | 140 | [8 empty] | СП Наружные сети водопровода, канализации, теплоснабжения, газопровода
|  | Всего по позиции |  |  | 10: 39.13; 12: 684 | [10 empty] | Всего по позиции
26 | ТЦ_18.1.02.00_63_7719775602_03.02.2022_02 | Задвижка VAG Ø50 мм |  |  | шт. |  |  | 1 | 18990 | 1,02051 | 4592.18 | 4,22 | 19379 |  |  |  |  | Задвижка VAG Ø50 мм
(Материалы для строительных работ)
|  | Цена=22788/1,2 | [24 empty] | Цена=22788/1,2
|  | Информационно-справочные материалы, раздел 5.2, код 14.03.54_Транспортные расходы МАТ=1,0005 | [17 empty] | Информационно-справочные материалы, раздел 5.2, код 14.03.54_Транспортные расходы МАТ=1,0005
|  | ТССЦ-2001 ОП п.4 _Заготовительно-складские расходы МАТ=1,02 | [17 empty] | ТССЦ-2001 ОП п.4 _Заготовительно-складские расходы МАТ=1,02
27 | ФЕР22-03-006-05 | Установка задвижек или клапанов обратных чугунных диаметром: 150 мм | [15 empty] | Установка задвижек или клапанов обратных чугунных диаметром: 150 мм | bar: 4; 7
| Приказ от 04.09.2019 № 519/пр прил.2 табл.1 п.5 | Производство работ осуществляется в стесненных условиях застроенной части населенных пунктов ОЗП=1,15; ЭМ=1,15; ЗПМ=1,15; ТЗ=1,15; ТЗМ=1,15 | [17 empty] | Производство работ осуществляется в стесненных условиях застроенной части населенных пунктов ОЗП=1,15; ЭМ=1,15; ЗПМ=1,15; ТЗ=1,15; ТЗМ=1,15
| 1 | ОТ |  |  | 8: 17.51; 9: 1,15; 10: 20.14; 11: 24,54; 12: 494 | [7 empty] | ОТ
| 2 | ЭМ |  |  | 8: 3.94; 9: 1,15; 10: 4.53; 11: 9,88; 12: 45 | [7 empty] | ЭМ
| 3 | в т.ч. ОТм |  |  | 8: 0.7; 9: 1,15; 10: 0.81; 11: 24,54; 12: 20 | [7 empty] | в т.ч. ОТм
| 4 | М |  |  | 8: 32.14; 10: 32.14; 11: 4,22; 12: 136 | [7 empty] | М
| 18.1.02.01 | Задвижки чугунные водопроводные (или клапаны обратные) | [23 empty] | Задвижки чугунные водопроводные (или клапаны обратные) | bar: 4 to 5; 7
|  | ЗТ |  |  | 4: чел.-ч; 5: 1,93; 6: 1,15; 7: 2,2195 | [8 empty] | ЗТ
|  | ЗТм |  |  | 4: чел.-ч; 5: 0,06; 6: 1,15; 7: 0,069 | [8 empty] | ЗТм
|  | Итого по расценке |  |  | 8: 53.59; 10: 56.81 | [9 empty] | Итого по расценке
|  | ФОТ |  |  | 10: 20.95; 12: 514 | [8 empty] | ФОТ
| Приказ № 812/пр от 21.12.2020 Прил. п.18 | НР Наружные сети водопровода, канализации, теплоснабжения, газопровода |  |  | 4: %; 5: 117; 7: 117; 10: 24.51; 12: 601 | [8 empty] | НР Наружные сети водопровода, канализации, теплоснабжения, газопровода
| Приказ № 774/пр от 11.12.2020 Прил. п.18, Приказ № 774/пр от 11.12.2020 п.16 | СП Наружные сети водопровода, канализации, теплоснабжения, газопровода |  |  | % | 74 | 0,85 | 62,9 |  |  | 13.18 |  | 323 | [8 empty] | СП Наружные сети водопровода, канализации, теплоснабжения, газопровода
|  | Всего по позиции |  |  | 10: 94.5; 12: 1599 | [10 empty] | Всего по позиции
28 | ТЦ_18.1.02.00_63_7719775602_03.02.2022_02 | Задвижка VAG Ø150 мм |  |  | шт. |  |  | 1 | 42840 | 1,02051 | 10359.95 | 4,22 | 43719 |  |  |  |  | Задвижка VAG Ø150 мм
(Материалы для строительных работ)
|  | Цена=51408/1,2 | [24 empty] | Цена=51408/1,2
|  | Информационно-справочные материалы, раздел 5.2, код 14.03.54_Транспортные расходы МАТ=1,0005 | [17 empty] | Информационно-справочные материалы, раздел 5.2, код 14.03.54_Транспортные расходы МАТ=1,0005
|  | ТССЦ-2001 ОП п.4 _Заготовительно-складские расходы МАТ=1,02 | [17 empty] | ТССЦ-2001 ОП п.4 _Заготовительно-складские расходы МАТ=1,02
29 | ФЕР22-03-006-12 | Установка задвижек или клапанов обратных чугунных диаметром: 600 мм |  |  | 4: шт; 7: 2 |  |  |  |  | Установка задвижек или клапанов обратных чугунных диаметром: 600 мм
| Приказ от 04.09.2019 № 519/пр прил.2 табл.1 п.5 | Производство работ осуществляется в стесненных условиях застроенной части населенных пунктов ОЗП=1,15; ЭМ=1,15; ЗПМ=1,15; ТЗ=1,15; ТЗМ=1,15 | [17 empty] | Производство работ осуществляется в стесненных условиях застроенной части населенных пунктов ОЗП=1,15; ЭМ=1,15; ЗПМ=1,15; ТЗ=1,15; ТЗМ=1,15
| 1 | ОТ |  |  | 8: 141.7; 9: 1,15; 10: 325.91; 11: 24,54; 12: 7998 | [7 empty] | ОТ
| 2 | ЭМ |  |  | 8: 373.12; 9: 1,15; 10: 858.18; 11: 9,88; 12: 8479 | [7 empty] | ЭМ
| 3 | в т.ч. ОТм |  |  | 8: 40.96; 9: 1,15; 10: 94.21; 11: 24,54; 12: 2312 | [7 empty] | в т.ч. ОТм
| 4 | М |  |  | 8: 205.3; 10: 410.6; 11: 4,22; 12: 1733 | [7 empty] | М
| 18.1.02.01 | Задвижки чугунные водопроводные (или клапаны обратные) |  |  | 4: шт; 5: 1; 7: 2 | [12 empty] | Задвижки чугунные водопроводные (или клапаны обратные)
|  | ЗТ |  |  | 4: чел.-ч; 5: 14,9; 6: 1,15; 7: 34,27 | [8 empty] | ЗТ
|  | ЗТм |  |  | 4: чел.-ч; 5: 3,04; 6: 1,15; 7: 6,992 | [8 empty] | ЗТм
|  | Итого по расценке |  |  | 8: 720.12; 10: 1594.69 | [9 empty] | Итого по расценке
|  | ФОТ |  |  | 10: 420.12; 12: 10310 | [8 empty] | ФОТ
| Приказ № 812/пр от 21.12.2020 Прил. п.18 | НР Наружные сети водопровода, канализации, теплоснабжения, газопровода |  |  | 4: %; 5: 117; 7: 117; 10: 491.54; 12: 12063 | [8 empty] | НР Наружные сети водопровода, канализации, теплоснабжения, газопровода
| Приказ № 774/пр от 11.12.2020 Прил. п.18, Приказ № 774/пр от 11.12.2020 п.16 | СП Наружные сети водопровода, канализации, теплоснабжения, газопровода |  |  | % | 74 | 0,85 | 62,9 |  |  | 264.26 |  | 6485 | [8 empty] | СП Наружные сети водопровода, канализации, теплоснабжения, газопровода
|  | Всего по позиции |  |  | 10: 2350.49; 12: 36758 | [10 empty] | Всего по позиции
30 | ТЦ_18.0.00.00_63_7719775602_03.02.2022_02 | Фланцевый адаптер VAG Ø600мм |  |  | шт. |  |  | 2 | 184600 | 1,02051 | 89282.46 | 4,22 | 376772 |  |  |  |  | Фланцевый адаптер VAG Ø600мм
(Материалы для строительных работ)
|  | Цена=221520/1,2 | [24 empty] | Цена=221520/1,2
|  | Информационно-справочные материалы, раздел 5.2, код 14.03.54_Транспортные расходы МАТ=1,0005 | [17 empty] | Информационно-справочные материалы, раздел 5.2, код 14.03.54_Транспортные расходы МАТ=1,0005
|  | ТССЦ-2001 ОП п.4 _Заготовительно-складские расходы МАТ=1,02 | [17 empty] | ТССЦ-2001 ОП п.4 _Заготовительно-складские расходы МАТ=1,02
31 | ФЕР22-06-005-10 | Врезка в существующие сети из стальных труб стальных штуцеров (патрубков) диаметром: 600 мм | [15 empty] | Врезка в существующие сети из стальных труб стальных штуцеров (патрубков) диаметром: 600 мм | bar: 4; 7
| Приказ от 04.09.2019 № 519/пр прил.2 табл.1 п.5 | Производство работ осуществляется в стесненных условиях застроенной части населенных пунктов ОЗП=1,15; ЭМ=1,15; ЗПМ=1,15; ТЗ=1,15; ТЗМ=1,15 | [17 empty] | Производство работ осуществляется в стесненных условиях застроенной части населенных пунктов ОЗП=1,15; ЭМ=1,15; ЗПМ=1,15; ТЗ=1,15; ТЗМ=1,15
| 1 | ОТ |  |  | 8: 102.62; 9: 1,15; 10: 118.01; 11: 24,54; 12: 2896 | [7 empty] | ОТ
| 2 | ЭМ |  |  | 8: 1227.67; 9: 1,15; 10: 1411.82; 11: 9,88; 12: 13949 | [7 empty] | ЭМ
| 3 | в т.ч. ОТм |  |  | 8: 122.15; 9: 1,15; 10: 140.47; 11: 24,54; 12: 3447 | [7 empty] | в т.ч. ОТм
| 4 | М |  |  | 8: 603.84; 10: 603.84; 11: 4,22; 12: 2548 | [7 empty] | М
|  | ЗТ |  |  | 4: чел.-ч; 5: 9,38; 6: 1,15; 7: 10,787 | [8 empty] | ЗТ
|  | ЗТм |  |  | 4: чел.-ч; 5: 8,87; 6: 1,15; 7: 10,2005 | [8 empty] | ЗТм
|  | Итого по расценке |  |  | 8: 1934.13; 10: 2133.67 | [9 empty] | Итого по расценке
|  | ФОТ |  |  | 10: 258.48; 12: 6343 | [8 empty] | ФОТ
| Приказ № 812/пр от 21.12.2020 Прил. п.18 | НР Наружные сети водопровода, канализации, теплоснабжения, газопровода |  |  | 4: %; 5: 117; 7: 117; 10: 302.42; 12: 7421 | [8 empty] | НР Наружные сети водопровода, канализации, теплоснабжения, газопровода
| Приказ № 774/пр от 11.12.2020 Прил. п.18, Приказ № 774/пр от 11.12.2020 п.16 | СП Наружные сети водопровода, канализации, теплоснабжения, газопровода |  |  | % | 74 | 0,85 | 62,9 |  |  | 162.58 |  | 3990 | [8 empty] | СП Наружные сети водопровода, канализации, теплоснабжения, газопровода
|  | Всего по позиции |  |  | 10: 2598.67; 12: 30804 | [10 empty] | Всего по позиции
Упоры | [27 empty] | Упоры
32 | ФЕР06-01-001-01 | Устройство бетонной подготовки |  |  | 4: 100 м3; 7: 0,08 |  |  |  |  | Устройство бетонной подготовки
|  | Объем=8 / 100 | [16 empty] | Объем=8 / 100
| Приказ от 04.09.2019 № 519/пр прил.2 табл.1 п.5 | Производство работ осуществляется в стесненных условиях застроенной части населенных пунктов ОЗП=1,15; ЭМ=1,15; ЗПМ=1,15; ТЗ=1,15; ТЗМ=1,15 | [17 empty] | Производство работ осуществляется в стесненных условиях застроенной части населенных пунктов ОЗП=1,15; ЭМ=1,15; ЗПМ=1,15; ТЗ=1,15; ТЗМ=1,15
| 1 | ОТ |  |  | 8: 1053; 9: 1,15; 10: 96.88; 11: 24,54; 12: 2377 | [7 empty] | ОТ
| 2 | ЭМ |  |  | 8: 1566.06; 9: 1,15; 10: 144.08; 11: 9,88; 12: 1424 | [7 empty] | ЭМ
| 3 | в т.ч. ОТм |  |  | 8: 244.39; 9: 1,15; 10: 22.48; 11: 24,54; 12: 552 | [7 empty] | в т.ч. ОТм
| 4 | М |  |  | 8: 909.27; 10: 72.74; 11: 4,22; 12: 307 | [7 empty] | М
| 04.1.02.05 | Смеси бетонные тяжелого бетона |  |  | 4: м3; 5: 102; 7: 8,16 | [12 empty] | Смеси бетонные тяжелого бетона
|  | ЗТ |  |  | 4: чел.-ч; 5: 135; 6: 1,15; 7: 12,42 | [8 empty] | ЗТ
|  | ЗТм |  |  | 4: чел.-ч; 5: 18,12; 6: 1,15; 7: 1,66704 | [8 empty] | ЗТм
|  | Итого по расценке |  |  | 8: 3528.33; 10: 313.7 | [9 empty] | Итого по расценке
|  | ФОТ |  |  | 10: 119.36; 12: 2929 | [8 empty] | ФОТ
| Приказ № 812/пр от 21.12.2020 Прил. п.6 | НР Бетонные и железобетонные монолитные конструкции и работы в строительстве |  |  | 4: %; 5: 102; 7: 102; 10: 121.75; 12: 2988 | [8 empty] | НР Бетонные и железобетонные монолитные конструкции и работы в строительстве
| Приказ № 774/пр от 11.12.2020 Прил. п.6, Приказ № 774/пр от 11.12.2020 п.16 | СП Бетонные и железобетонные монолитные конструкции и работы в строительстве |  |  | % | 58 | 0,85 | 49,3 |  |  | 58.84 |  | 1444 | [8 empty] | СП Бетонные и железобетонные монолитные конструкции и работы в строительстве
|  | Всего по позиции |  |  | 10: 494.29; 12: 8540 | [10 empty] | Всего по позиции
33 | ФССЦ-04.1.02.05-0005 | Смеси бетонные тяжелого бетона (БСТ), класс В12,5 (М150) |  |  | м3 |  |  | 8,16 | 600 |  | 4896 | 4,22 | 20661 |  |  |  |  | Смеси бетонные тяжелого бетона (БСТ), класс В12,5 (М150)
(Материалы для строительных работ)
34 |  | Смеси бетонные тяжелого бетона (БСТ), класс В12,5 (М150) Бетон В12,5 F75 W4 Надбавка По водонепроницаемости 2% |  |  | м3 |  |  | 8,16 | 10.45 |  | 85.27 | 4,22 | 360 |  |  |  |  | Смеси бетонные тяжелого бетона (БСТ), класс В12,5 (М150) Бетон В12,5 F75 W4 Надбавка По водонепроницаемости 2%
(Материалы для строительных работ)
|  | Цена=522,53*2% от 1 | [24 empty] | Цена=522,53*2% от 1
35 | ФЕР07-01-001-03 | Укладка блоков и плит ленточных фундаментов при глубине котлована до 4 м, масса конструкций: до 3,5 т |  |  | 4: 100 шт; 7: 0,04 |  |  |  |  | Укладка блоков и плит ленточных фундаментов при глубине котлована до 4 м, масса конструкций: до 3,5 т
|  | Объем=4 / 100 | [16 empty] | Объем=4 / 100
| Приказ от 04.09.2019 № 519/пр прил.2 табл.1 п.5 | Производство работ осуществляется в стесненных условиях застроенной части населенных пунктов ОЗП=1,15; ЭМ=1,15; ЗПМ=1,15; ТЗ=1,15; ТЗМ=1,15 | [17 empty] | Производство работ осуществляется в стесненных условиях застроенной части населенных пунктов ОЗП=1,15; ЭМ=1,15; ЗПМ=1,15; ТЗ=1,15; ТЗМ=1,15
| 1 | ОТ |  |  | 8: 1097.47; 9: 1,15; 10: 50.48; 11: 24,54; 12: 1239 | [7 empty] | ОТ
| 2 | ЭМ |  |  | 8: 4899.04; 9: 1,15; 10: 225.36; 11: 9,88; 12: 2227 | [7 empty] | ЭМ
| 3 | в т.ч. ОТм |  |  | 8: 668.74; 9: 1,15; 10: 30.76; 11: 24,54; 12: 755 | [7 empty] | в т.ч. ОТм
| 02.3.01.02 | Песок для строительных работ природный |  |  | 4: м3; 5: 33,4; 7: 1,336 | [12 empty] | Песок для строительных работ природный
| 05.1.05.04 | Конструкции сборные железобетонные |  |  | 4: шт; 5: 100; 7: 4 | [12 empty] | Конструкции сборные железобетонные
|  | ЗТ |  |  | 4: чел.-ч; 5: 121; 6: 1,15; 7: 5,566 | [8 empty] | ЗТ
|  | ЗТм |  |  | 4: чел.-ч; 5: 51,69; 6: 1,15; 7: 2,37774 | [8 empty] | ЗТм
|  | Итого по расценке |  |  | 8: 5996.51; 10: 275.84 | [9 empty] | Итого по расценке
|  | ФОТ |  |  | 10: 81.24; 12: 1994 | [8 empty] | ФОТ
| Приказ № 812/пр от 21.12.2020 Прил. п.7 | НР Бетонные и железобетонные сборные конструкции и работы в строительстве |  |  | 4: %; 5: 110; 7: 110; 10: 89.36; 12: 2193 | [8 empty] | НР Бетонные и железобетонные сборные конструкции и работы в строительстве
| Приказ № 774/пр от 11.12.2020 Прил. п.7, Приказ № 774/пр от 11.12.2020 п.16 | СП Бетонные и железобетонные сборные конструкции и работы в строительстве |  |  | % | 73 | 0,85 | 62,05 |  |  | 50.41 |  | 1237 | [8 empty] | СП Бетонные и железобетонные сборные конструкции и работы в строительстве
|  | Всего по позиции |  |  | 10: 415.61; 12: 6896 | [10 empty] | Всего по позиции
36 | ФССЦ-05.2.02.01-0055 | Блоки бетонные для стен подвалов полнотелые ФБС24-5-6-Т, бетон B7,5 (М100, объем 0,679 м3, расход арматуры 2,36 кг |  |  | шт |  |  | 4 | 393.82 |  | 1575.28 | 4,22 | 6648 |  |  |  |  | Блоки бетонные для стен подвалов полнотелые ФБС24-5-6-Т, бетон B7,5 (М100, объем 0,679 м3, расход арматуры 2,36 кг
(Материалы для строительных работ)
|  | Итого по разделу 3 Прокладка трубопроводов |  |  | 10: 728723.66; 12: 3252107 | [11 empty] | Итого по разделу 3 Прокладка трубопроводов
|  | Итоги по смете: | [26 empty] | Итоги по смете:
|  | Итого прямые затраты (справочно) |  |  | 10: 731852.16; 12: 3219345 | [16 empty] | Итого прямые затраты (справочно)
|  | в том числе: | [27 empty] | в том числе:
|  | Оплата труда рабочих |  |  | 10: 2307.28; 12: 56620 | [16 empty] | Оплата труда рабочих
|  | Эксплуатация машин |  |  | 10: 14848.33; 12: 146705 | [16 empty] | Эксплуатация машин
|  | в том числе оплата труда машинистов (Отм) |  |  | 10: 931.26; 12: 22854 | [16 empty] | в том числе оплата труда машинистов (Отм)
|  | Материалы |  |  | 10: 714696.55; 12: 3016020 | [16 empty] | Материалы
|  | Строительные работы |  |  | 10: 737324.66; 12: 3353642 | [16 empty] | Строительные работы
|  | Строительные работы |  |  | 10: 731085.42; 12: 3291998 | [16 empty] | Строительные работы
|  | в том числе: | [27 empty] | в том числе:
|  | оплата труда |  |  | 10: 2307.28; 12: 56620 | [16 empty] | оплата труда
|  | эксплуатация машин и механизмов |  |  | 10: 8609.09; 12: 85061 | [16 empty] | эксплуатация машин и механизмов
|  | в том числе оплата труда машинистов (ОТм) |  |  | 10: 931.26; 12: 22854 | [16 empty] | в том числе оплата труда машинистов (ОТм)
|  | материалы |  |  | 10: 714696.55; 12: 3016020 | [16 empty] | материалы
|  | накладные расходы |  |  | 10: 3608.74; 12: 88559 | [16 empty] | накладные расходы
|  | сметная прибыль |  |  | 10: 1863.76; 12: 45738 | [16 empty] | сметная прибыль
|  | Транспортные расходы (перевозка), относимые на стоимость строительных работ |  |  | 10: 6239.24; 12: 61644 | [16 empty] | Транспортные расходы (перевозка), относимые на стоимость строительных работ
|  | Итого ФОТ (справочно) |  |  | 10: 3238.54; 12: 79474 | [16 empty] | Итого ФОТ (справочно)
|  | Итого накладные расходы (справочно) |  |  | 10: 3608.74; 12: 88559 | [16 empty] | Итого накладные расходы (справочно)
|  | Итого сметная прибыль (справочно) |  |  | 10: 1863.76; 12: 45738 | [16 empty] | Итого сметная прибыль (справочно)
|  | Зимнее удорожание: Приказ от25.05.2021 № 325/пр, прил.1, п.76 "Водоснабжение и газопроводы в мягких грунтах (с земляными работами)" - 3,3%*0,9 2,97% |  |  | 10: 21898.54; 12: 99603 | [16 empty] | Зимнее удорожание: Приказ от25.05.2021 № 325/пр, прил.1, п.76 "Водоснабжение и газопроводы в мягких грунтах (с земляными работами)" - 3,3%*0,9 2,97%
|  | Итого |  |  | 10: 759223.2; 12: 3453245 | [16 empty] | Итого
|  | НДС 20% |  |  | 10: 151844.64; 12: 690649 | [17 empty] | НДС 20%
|  | ВСЕГО по смете |  |  | 10: 911067.84; 12: 4143894 | [18 empty] | ВСЕГО по смете
| Составил: | зам начальника СДО (С.В.Ковальчук)
[должность, подпись (инициалы, фамилия)]
| Проверил: | начальник СДО (Е.Г.Зелих)
[должность, подпись (инициалы, фамилия)]