## Мои данные
Стройка:
Объект: | Строительство сетей водоснабжения для обеспечения мероприятий по подключению объектов капитального строительства к системам водоснабжения. Здание склада архива, расположенное по адресу: г. Самара, ул. Рыльская,15.
Локальный ресурсный сметный расчет
к Локальной смете №
|  | на: | Наружные сети водоснабжения
№ п.п. | Код ресурса | Наименование | Единица измерения | Кол-во по проектным данным | Сметная стоимость
[5 empty] | В базисных ценах, руб. |  | В текущих ценах, руб.
[5 empty] | На ед. | Общая | На ед. | Общая
1 | 2 | 3 | 4 | 5 | 6 | 7 | 8 | 9
Ресурсы подрядчика
Материалы
1 | 01.2.03.02-0001 | Грунтовка битумная под полимерное или резиновое покрытие | т | 0.0050988 | 31060 | 158.37 | 131073.2 | 668.3214
2 | 01.2.03.03-0013 | Мастика битумная кровельная горячая | т | 0.10001 | 3390 | 339.05 | 14305.8 | 1430.791
3 | 01.2.03.03-0045 | Мастика битумно-полимерная | т | 0.003825 | 1500 | 5.74 | 6330 | 24.2228
4 | 01.2.03.07-0023 | - Эмульсия битумно-дорожная | т | 0.0011536 | 1554.2 | 1.8 | 6558.724 | 7.596
5 | 01.2.03.07-0023 | - Эмульсия битумно-дорожная | т | 0.0059914 | 1554.2 | 9.3 | 6558.724 | 39.246
6 | 01.3.01.06-0051 | Смазка солидол жировой Ж | кг | 1.146 | 7.2 | 8.26 | 30.384 | 34.8572
7 | 01.3.01.08-0003 | Топливо моторное для среднеоборотных и малооборотных дизелей ДТ | т | 0.00948 | 4041.7 | 38.32 | 17055.974 | 161.7104
8 | 01.7.03.01-0001 | - Вода | м3 | 15.73 | 2.44 | 38.38 | 10.2968 | 161.9636
9 | 01.7.03.01-0001 | - Вода | м3 | 42.0861 | 2.44 | 102.69 | 10.2968 | 433.3518
10 | 01.7.03.01-0002 | - Вода водопроводная | м3 | 3.6909 | 3.15 | 11.62 | 13.293 | 49.0364
11 | 01.7.03.01-0002 | - Вода водопроводная | м3 | 19.9074 | 3.15 | 62.72 | 13.293 | 264.6784
12 | 01.7.06.03-0003 | Лента поливинилхлоридная липкая, толщина 0,4 мм, ширина 30 мм | м2 | 95.4966 | 30 | 2864.9 | 126.6 | 12089.878
13 | 01.7.07.10-0001 | Патроны для строительно-монтажного пистолета | 1000 шт | 0.029556 | 253.8 | 7.5 | 1071.036 | 31.65
14 | 01.7.07.12-0024 | Пленка полиэтиленовая, толщина 0,15 мм | м2 | 0.975 | 3.62 | 3.53 | 15.2764 | 14.8966
15 | 01.7.07.29-0031 | Каболка | т | 0.01896 | 30030 | 569.37 | 126726.6 | 2402.7414
16 | 01.7.11.07-0032 | Электроды сварочные Э42, диаметр 4 мм | т | 0.0028618 | 10315.01 | 29.52 | 43529.3422 | 124.5744
17 | 01.7.11.07-0054 | Электроды сварочные Э42, диаметр 6 мм | т | 0.010188 | 9424 | 96.01 | 39769.28 | 405.1622
18 | 01.7.15.03-0014 | Болты с гайками и шайбами для санитарно-технических работ, диаметр 16 мм | т | 0.0036 | 14830 | 53.38 | 62582.6 | 225.2636
19 | 01.7.15.03-0015 | Болты с гайками и шайбами для санитарно-технических работ, диаметр 20-22 мм | т | 0.0022 | 13560 | 29.83 | 57223.2 | 125.8826
20 | 01.7.15.06-0111 | Гвозди строительные | т | 0.021127 | 11978 | 253.06 | 50547.16 | 1067.9132
21 | 01.7.15.07-0042 | Дюбели с калиброванной головкой (в обоймах), размер 3х58,5 мм | т | 0.0002545 | 22558 | 5.74 | 95194.76 | 24.2228
22 | 01.7.17.06-0061 | - Диск алмазный для твердых материалов, диаметр 350 мм | шт | 0.1327 | 737 | 97.79 | 3110.14 | 412.6738
23 | 01.7.17.06-0061 | - Диск алмазный для твердых материалов, диаметр 350 мм | шт | 0.71994 | 737 | 530.6 | 3110.14 | 2239.132
24 | 01.7.19.04-0031 | Прокладки резиновые (пластина техническая прессованная) | кг | 0.21 | 23.09 | 4.85 | 97.4398 | 20.467
25 | 01.7.19.07-0002 | Резина листовая вулканизованная цветная | кг | 7.168 | 24.86 | 178.2 | 104.9092 | 752.004
26 | 01.7.20.08-0021 | Брезент | м2 | 0.01916 | 37.43 | 0.71 | 157.9546 | 2.9962
27 | 01.7.20.08-0162 | Ткань мешочная | 10 м2 | 0.003732 | 84.75 | 0.31 | 357.645 | 1.3082
28 | 02.2.05.04-1777 | Щебень М 800, фракция 20-40 мм, группа 2 | м3 | 0.0026355 | 108.4 | 0.29 | 457.448 | 1.2238
29 | 03.1.02.03-0011 | Известь строительная негашеная комовая, сорт I | т | 0.0005214 | 734.5 | 0.38 | 3099.59 | 1.6036
30 | 03.1.02.03-0014 | Известь хлорная, сорт I | т | 0.0002537 | 2147 | 0.54 | 9060.34 | 2.2788
31 | 03.1.02.03-0015 | Известь строительная негашеная хлорная, марка А | кг | 0.038997 | 2.15 | 0.08 | 9.073 | 0.3376
32 | 04.1.02.05-0010 | Смеси бетонные тяжелого бетона (БСТ), класс В27,5 (М350) | м3 | 0.00357 | 730 | 2.61 | 3080.6 | 11.0142
33 | 04.2.01.01-0048 | Смеси асфальтобетонные плотные мелкозернистые тип Б марка I | т | 0.4266 | 491.01 | 209.46 | 2072.0622 | 883.9212
34 | 04.3.01.03-0001 | Раствор асбоцементный | м3 | 0.016116 | 395 | 6.37 | 1666.9 | 26.8814
35 | 04.3.01.09-0012 | Раствор готовый кладочный, цементный, М50 | м3 | 0.0474 | 485.9 | 23.03 | 2050.498 | 97.1866
36 | 04.3.01.09-0023 | Раствор отделочный тяжелый цементный, состав 1:3 | м3 | 0.00612 | 497 | 3.04 | 2097.34 | 12.8288
37 | 08.1.02.11-0001 | Поковки из квадратных заготовок, масса 1,8 кг | т | 0.016094 | 5989 | 96.39 | 25273.58 | 406.7658
38 | 08.1.02.25-0101 | Наконечники для полиэтиленовых труб | кг | 0.1642 | 25 | 4.11 | 105.5 | 17.3442
39 | 11.1.02.04-0031 | Лесоматериалы круглые, хвойных пород, для строительства, диаметр 14-24 см, длина 3-6,5 м | м3 | 3.2529 | 558.33 | 1816.16 | 2356.1526 | 7664.1952
40 | 11.1.03.01-0079 | Бруски обрезные, хвойных пород, длина 4-6,5 м, ширина 75-150 мм, толщина 40-75 мм, сорт III | м3 | 0.01896 | 1287 | 24.4 | 5431.14 | 102.968
41 | 11.1.03.05-0086 | Доска необрезная, хвойных пород, длина 4-6,5 м, все ширины, толщина 44 мм и более, сорт IV | м3 | 1.1172 | 550 | 614.46 | 2321 | 2593.0212
42 | 11.2.13.04-0012 | Щиты из досок, толщина 40 мм | м2 | 0.5688 | 57.63 | 32.78 | 243.1986 | 138.3316
43 | 12.1.02.06-0012 | Рубероид кровельный РКК-350 | м2 | 0.0049544 | 7.46 | 0.04 | 31.4812 | 0.1688
44 | 14.1.05.03-0011 | Клей фенолополивинилацетальный БФ-2, БФ-2Н | т | 0.0009346 | 12900 | 12.05 | 54438 | 50.851
45 | 14.4.01.01-0003 | Грунтовка ГФ-021 | т | 0.0003944 | 15620 | 6.16 | 65916.4 | 25.9952
46 | 14.4.04.08-0003 | Эмаль ПФ-115, серая | т | 0.0007889 | 14312.87 | 11.29 | 60400.3114 | 47.6438
47 | 14.5.09.02-0002 | Ксилол нефтяной, марка А | т | 6.57e-05 | 7640 | 0.5 | 32240.8 | 2.11
48 | 14.5.09.11-0102 | Уайт-спирит | кг | 0.12271 | 6.67 | 0.82 | 28.1474 | 3.4604
49 | 16.2.01.02-0001 | Земля растительная | м3 | 23.595 | 135.6 | 3199.48 | 572.232 | 13501.8056
50 | 18.1.10.04-0011 | Гидрант пожарный подземный, номинальное давление 1,0 МПа (10 кгс/см2), номинальный диаметр 125 мм, высота 2500 мм | шт | 1 | 1148.4 | 1148.4 | 4846.248 | 4846.248
51 | ТЦ_18.1.02.00_63_6319139287_27.01.2022_01 | - Втулка полиэтиленовая под фланец ПЭ100 SDR17, Д-160мм | шт | 2 |  |  | 928.2 | 1856.4
52 | ТЦ_18.1.02.00_63_6319139287_27.01.2022_01 | - Задвижка чугунная фланцевая короткая DN150, PN10, Hawle | шт. | 1 |  |  | 36459.05 | 36459.05
53 | ТЦ_18.1.02.00_63_6319139287_27.01.2022_01 | - Задвижка чугунная фланцевая короткая DN50, PN10, Hawle | шт. | 1 |  |  | 20259.75 | 20259.75
54 | ТЦ_18.1.02.00_63_6319139287_27.01.2022_01 | - Фланец под втулку расточенный Д-110мм | шт | 1 |  |  | 1233.35 | 1233.35
55 | ТЦ_18.1.02.00_63_6319139287_27.01.2022_01 | - Фланец под втулку расточенный Д-160мм | шт | 2 |  |  | 2541.5 | 5083
56 | ТЦ_18.1.02.00_63_6319139287_27.01.2022_01 | - Фланец под втулку расточенный Д-225мм | шт | 2 |  |  | 3082.1 | 6164.2
57 | ТЦ_23.8.03.12_63_6312171965_03.02.2022_02 | Подставка пожарная фланцевая ППФ 150 | шт. | 1 |  |  | 9189.16 | 9189.16
58 | ТЦ_23.8.04.12_63_6312171965_03.02.2022_02 | Тройник стальной Д-159х5-57х4мм | шт. | 1 |  |  | 5584.13 | 5584.13
59 | ФССЦ-01.2.01.01-0001 | - Битумы нефтяные дорожные жидкие МГ, СГ | т | 0.08034 | 1487.6 | 119.52 | 6277.672 | 504.3744
60 | ФССЦ-01.2.01.01-0001 | - Битумы нефтяные дорожные жидкие МГ, СГ | т | 0.42746 | 1487.6 | 635.88 | 6277.672 | 2683.4136
61 | ФССЦ-01.7.15.10-0066 | Скобы ходовые | кг | 6.8 | 8.67 | 58.96 | 36.5874 | 248.8112
62 | ФССЦ-02.2.05.04-1702 | Щебень М 1000, фракция 10-20 мм, группа 2 | м3 | 1.4226 | 130 | 184.93 | 548.6 | 780.4046
63 | ФССЦ-02.2.05.04-1767 | Щебень М 400, фракция 20-40 мм, группа 2 | м3 | 1.2765 | 91.5 | 116.8 | 386.13 | 492.896
64 | ФССЦ-02.2.05.04-1822 | Щебень М 1000, фракция 40-80(70) мм, группа 2 | м3 | 31.496 | 155.94 | 4911.48 | 658.0668 | 20726.4456
65 | ФССЦ-02.3.01.02-0013 | Песок природный для строительных: работ очень мелкий с крупностью зерен размером свыше 1,25 мм-до 5% по массе | м3 | 233.508 | 45.92 | 10722.69 | 193.7824 | 45249.7518
66 | ФССЦ-04.1.02.05-0003 | - Смеси бетонные тяжелого бетона (БСТ), класс В7,5 (М100) (бетонная подготовка) | м3 | 0.95 | 560 | 532 | 2363.2 | 2245.04
67 | ФССЦ-04.1.02.05-0003 | - Смеси бетонные тяжелого бетона (БСТ), класс В7,5 (М100) (упоры) | м3 | 0.016 | 560 | 8.96 | 2363.2 | 37.8112
68 | ФССЦ-04.1.02.05-0005 | Смеси бетонные тяжелого бетона (БСТ), класс В12,5 (М150) | м3 | 0.3978 | 600 | 238.68 | 2532 | 1007.2296
69 | ФССЦ-04.2.01.01-0040 | Смеси асфальтобетонные плотные крупнозернистые тип А марка II (ФЕР27-06-020-03, ФЕР27-06-021-03) | т | 2.433 | 491.01 | 1194.63 | 2072.0622 | 5041.3386
70 | ФССЦ-04.2.01.01-0052 | Смеси асфальтобетонные плотные мелкозернистые тип В марка III | т | 101.8006 | 480.09 | 48873.44 | 2025.9798 | 206245.9168
71 | ФССЦ-04.2.01.02-0006 | Смеси асфальтобетонные пористые крупнозернистые марка II (ФЕР27-06-020-06, ФЕР27-06-021-06) | т | 3.135 | 451.06 | 1414.07 | 1903.4732 | 5967.3754
72 | ФССЦ-04.2.01.02-0012 | Смеси асфальтобетонные дорожные, аэродромные и асфальтобетон (горячие для пористого асфальтобетона щебеночные и гравийные), марка: II | т | 14.4386 | 451.75 | 6522.63 | 1906.385 | 27525.4986
73 | ФССЦ-04.2.03.01-0081 | Смеси асфальтобетонные щебеночно-мастичные ЩМА-20, на вяжущем ПБВ | т | 17.33 | 674.34 | 11686.31 | 2845.7148 | 49316.2282
74 | ФССЦ-05.1.01.09-0042 | Кольцо опорное КО-6 /бетон B15 (М200), объем 0,02 м3, расход арматуры 1,10 кг | шт | 7 | 31.43 | 220.01 | 132.6346 | 928.4422
75 | ФССЦ-05.1.01.09-0051 | Кольцо стеновое смотровых колодцев КС7.3, бетон B15 (М200), объем 0,05 м3, расход арматуры 1,64 кг | шт | 1 | 78.56 | 78.56 | 331.5232 | 331.5232
76 | ФССЦ-05.1.01.09-0065 | Кольцо стеновое смотровых колодцев КС15.9, бетон B15 (М200), объем 0,40 м3, расход арматуры 7,02 кг | шт | 3 | 647.77 | 1943.31 | 2733.5894 | 8200.7682
77 | ФССЦ-05.1.01.09-0071 | Кольцо стеновое смотровых колодцев КС20.6, бетон B15 (М200), объем 0,39 м3, расход арматуры 13,04 кг | шт | 4 | 593.85 | 2375.4 | 2506.047 | 10024.188
78 | ФССЦ-05.1.01.11-0045 | Плита днища ПН15, бетон B15 (М200), объем 0,38 м3, расход арматуры 33,13 кг | шт | 1 | 462.83 | 462.83 | 1953.1426 | 1953.1426
79 | ФССЦ-05.1.01.11-0046 | Плита днища ПН20, бетон B15 (М200), объем 0,59 м3, расход арматуры 79,44 кг | шт | 1 | 908.44 | 908.44 | 3833.6168 | 3833.6168
80 | ФССЦ-05.1.06.09-0003 | Плиты перекрытия 1ПП15-2, бетон B15, объем 0,27 м3, расход арматуры 32,21 кг | шт | 1 | 387.63 | 387.63 | 1635.7986 | 1635.7986
81 | ФССЦ-05.1.06.09-0005 | Плиты перекрытия 1ПП20-2, бетон B15, объем 0,55 м3, расход арматуры 77,66 кг | шт | 1 | 871.29 | 871.29 | 3676.8438 | 3676.8438
82 | ФССЦ-05.1.08.06-0058 | Плиты дорожные ПД6, бетон B20, объем 0,85 м3, расход арматуры 99,30 кг | шт | 1 | 1235.84 | 1235.84 | 5215.2448 | 5215.2448
83 | ФССЦ-07.2.05.01-0032 | Ограждения лестничных проемов, лестничные марши, пожарные лестницы | т | 0.05368 | 7571 | 406.41 | 31949.62 | 1715.0502
84 | ФССЦ-08.1.02.06-0041 | Люк чугунный легкий | шт | 1 | 375 | 375 | 1582.5 | 1582.5
85 | ФССЦ-08.1.02.06-0043 | Люк чугунный тяжелый | шт | 1 | 569.52 | 569.52 | 2403.3744 | 2403.3744
86 | ФССЦ-16.2.02.07-0161 | Семена газонных трав (смесь) | кг | 3.146 | 146.25 | 460.1 | 617.175 | 1941.622
87 | ФССЦ-23.5.02.02-0085 | Трубы стальные электросварные прямошовные со снятой фаской из стали марок БСт2кп-БСт4кп и БСт2пс-БСт4пс, наружный диаметр 219 мм, толщина стенки 4 мм | м | 0.2 | 152.13 | 30.43 | 641.9886 | 128.4146
88 | ФССЦ-23.5.02.02-0102 | Трубы стальные электросварные прямошовные со снятой фаской из стали марок БСт2кп-БСт4кп и БСт2пс-БСт4пс, наружный диаметр 325 мм, толщина стенки 8 мм | м | 18.58 | 450 | 8361 | 1899 | 35283.42
89 | ФССЦ-23.5.02.02-0109 | Трубы стальные электросварные прямошовные со снятой фаской из стали марок БСт2кп-БСт4кп и БСт2пс-БСт4пс, наружный диаметр 377 мм, толщина стенки 8 мм | м | 10.1 | 501.48 | 5064.95 | 2116.2456 | 21374.089
90 | ФССЦ-23.8.03.11-0656 | Фланцы стальные плоские приварные из стали ВСт3сп2, ВСт3сп3, номинальное давление 1,0 МПа, номинальный диаметр 100 мм | шт | 1 | 45 | 45 | 189.9 | 189.9
91 | ФССЦ-23.8.03.11-0658 | Фланцы стальные плоские приварные из стали ВСт3сп2, ВСт3сп3, номинальное давление 1,0 МПа, номинальный диаметр 150 мм | шт | 4 | 75 | 300 | 316.5 | 1266
92 | ФССЦ-23.8.03.11-0659 | Фланцы стальные плоские приварные из стали ВСт3сп2, ВСт3сп3, номинальное давление 1,0 МПа, номинальный диаметр 200 мм | шт | 2 | 100 | 200 | 422 | 844
93 | ФССЦ-23.8.04.06-0086 | Отвод крутоизогнутый, радиус кривизны 1,5 мм, номинальное давление до 16 МПа, номинальный диаметр 150 мм, наружный диаметр 159 мм, толщина стенки 6 мм | шт | 1 | 162.66 | 162.66 | 686.4252 | 686.4252
94 | ФССЦ-23.8.04.08-0088 | Переходы концентрические, номинальное давление 16 МПа, наружный диаметр и толщина стенки 159х4,5-108х4 мм | шт | 1 | 84.96 | 84.96 | 358.5312 | 358.5312
95 | ФССЦ-23.8.04.12-0070 | Тройники переходные, номинальное давление до 16 МПа, номинальный диаметр 200х150 мм, наружный диаметр и толщина стенки 219х6-159х4,5 мм | шт | 1 | 689.57 | 689.57 | 2909.9854 | 2909.9854
96 | ФССЦ-24.3.03.13-0046 | Трубы напорные полиэтиленовые ПЭ100, стандартное размерное отношение SDR17, номинальный наружный диаметр 110 мм, толщина стенки 6,6 мм | м | 81.2766 | 124.92 | 10153.07 | 527.1624 | 42845.9554
97 | ФССЦ-24.3.03.13-0049 | Трубы напорные полиэтиленовые ПЭ100, стандартное размерное отношение SDR17, номинальный наружный диаметр 160 мм, толщина стенки 9,5 мм | м | 11.3501 | 263.26 | 2988.02 | 1110.9572 | 12609.4444
98 | ФССЦ-24.3.05.01-0011 | Втулка полиэтиленовая под фланец литая удлиненная, ПЭ100, стандартное размерное отношение SDR17, номинальный наружный диаметр 110 мм | шт | 1 | 107.99 | 107.99 | 455.7178 | 455.7178
99 | ФССЦ-24.3.05.01-0013 | Втулка полиэтиленовая под фланец литая удлиненная, ПЭ100, стандартное размерное отношение SDR17, номинальный наружный диаметр 225 мм | шт | 2 | 403.63 | 807.26 | 1703.3186 | 3406.6372
100 | ФССЦ-24.3.05.08-0639 | Отвод полиэтиленовый сварной 90°, ПЭ100, к напорным трубам 1,0 МПа (10 кгс/см2), диаметр 110 мм | шт | 3 | 143.46 | 430.38 | 605.4012 | 1816.2036
ВСЕГО по смете | [7 empty] | 675173.14
Составил:______________инженер 2 кат. СДО А.И. Голоева
Note on B1: Титул::<Наименование стройки>
Note on B2: Титул::<Наименование объекта>
Note on D5: Титул::к Локальной смете № <Индекс/ЛН локальной сметы>
Note on D6: Титул::<Наименование локальной сметы>
Note on A11: ВедРесурсов::<Номер ресурса п.п.>
Note on B11: ВедРесурсов::<Код ресурса>
Note on C11: ВедРесурсов::<Наименование ресурса >
Note on D11: ВедРесурсов::<Единица измерения ресурса>
Note on E11: ВедРесурсов::<Общее количество ресурса>
Note on F11: ВедРесурсов::<Сметная базисная цена ресурса (на ед. измерения)> <Формула базисной цены единицы ПЗ> ---------- <Базисная ЗП по ресурсу (для машин и механизмов)> <Формула базисной цены единицы ЗПМ>
Note on G11: ВедРесурсов::<Сметная базисная цена ресурса (на физ. объем)> ---------- <Базисная ЗП по ресурсу на физ. объем (для машин и механизмов)>
Note on H11: ВедРесурсов::<Сметная текущая цена ресурса (на ед. измерения)> <Формула текущей цены единицы ПЗ> ---------- <Текущая ЗП по ресурсу (для машин и механизмов)> <Формула текущей цены единицы ЗПМ>
Note on I11: ВедРесурсов::<Сметная текущая цена ресурса (на физ. объем)> ---------- <Текущая ЗП по ресурсу на физ. объем (для машин и механизмов)>
Note on A115: Итоги::<Текстовая часть (итоги)>
Note on G115: Итоги::<Прямые затраты (итоги)>
Note on I115: Итоги::<Прямые затраты в тек.ценах (итоги)>
Note on A117: Хвост::______________<Составил>