## Альбом
Приложение № 2
Утверждено приказом № 421 от 4 августа 2020 г. Минстроя РФ
СОГЛАСОВАНО: | [9 empty] | УТВЕРЖДАЮ:
ООО "Самарские коммунальные системы"
Главный управляющий директор
В.В. Бирюков
"_____" ________________ 2022 года | [12 empty] | "_____" ________________ 2021 года
Наименование редакции сметных нормативов |  |  | Изменения в сметные нормы, федеральные единичные расценки и отдельные составляющие к ним, включенные в федеральный реестр сметных нормативов приказами Минстроя России от 26 декабря 2019 г. № 871/пр, 872/пр, 873/пр, 874/пр, 875/пр, 876/пр (в ред. приказов от 30.03.2020 № 171/пр, 172/пр, от 01.06.2020 № 294/пр, 295/пр, от 30.06.2020 № 352/пр, 353/пр, от 20.10.2020 № 635/пр, 636/пр, от 09.02.2021 № 50/пр, 51/пр, от 24.05.2021 № 320/пр, 321/пр, от 24.06.2021 № 407/пр, 408/пр, от 14.10.2021 № 745/пр, 746/пр), от 20.12.2021 № 961/пр, 962/пр) | [10 empty] | Изменения в сметные нормы, федеральные единичные расценки и отдельные составляющие к ним, включенные в федеральный реестр сметных нормативов приказами Минстроя России от 26 декабря 2019 г. № 871/пр, 872/пр, 873/пр, 874/пр, 875/пр, 876/пр (в ред. приказов от 30.03.2020 № 171/пр, 172/пр, от 01.06.2020 № 294/пр, 295/пр, от 30.06.2020 № 352/пр, 353/пр, от 20.10.2020 № 635/пр, 636/пр, от 09.02.2021 № 50/пр, 51/пр, от 24.05.2021 № 320/пр, 321/пр, от 24.06.2021 № 407/пр, 408/пр, от 14.10.2021 № 745/пр, 746/пр), от 20.12.2021 № 961/пр, 962/пр)
Наименование программного продукта |  |  | "ГРАНД-Смета 2021"
ЦЭВС-1 (инв. №031) | [14 empty] | ЦЭВС-1 (инв. №031)
(наименование стройки)
Капитальный ремонт замена дверей на противопожарные в здании мастерской ремонтно-механической | [15 empty] | Капитальный ремонт замена дверей на противопожарные в здании мастерской ремонтно-механической
(наименование объекта капитального строительства)
ЛОКАЛЬНЫЙ СМЕТНЫЙ РАСЧЕТ (СМЕТА) № СКС-2022-В-3-205
Капитальный ремонт- замена дверей на противопожарные в зд. мастерской ремонтно-механической_215 683,20 | [16 empty] | СКС-2022-В-3-205 Кап рем замена дверей на противопожарные в зд. мастерской ремонтно-механической_215 683,20
(наименование конструктивного решения)
Составлен | базисно-индексным | методом
Основание | СКС-2022-В-3-205
(проектная и (или) иная техническая документация)
Составлен(а) в текущем (базисном) уровне цен |  |  | 4 кв.2021
Сметная стоимость |  | 215.69 | (27,96) | тыс.руб.
в том числе:
| строительных работ | 179.74 | (23,3) | тыс.руб. |  | Средства на оплату труда рабочих |  |  |  |  | 13.65 | (0,56) | тыс.руб.
| монтажных работ | 0 | (0) | тыс.руб. |  | Нормативные затраты труда рабочих | [5 empty] | 59.54 | чел.час.
| оборудования | 0 | (0) | тыс.руб. |  | Нормативные затраты труда машинистов | [5 empty] | 0.31 | чел.час.
| прочих затрат | 0 | (0) | тыс.руб. |  | Расчетный измеритель конструктивного решения
№ п/п | Обоснование | Наименование работ и затрат |  |  | Единица измерения | Количество |  |  | Сметная стоимость в базисном уровне цен (в текущем уровне цен (гр. 8) для ресурсов, отсутствующих в СНБ), руб. |  |  | Индексы | Сметная стоимость в текущем уровне цен, руб.
[6 empty] | на единицу | коэффициенты | всего с учетом коэффициентов | на единицу | коэффициенты | всего
1 | 2 | 3 |  |  | 4 | 5 | 6 | 7 | 8 | 9 | 10 | 11 | 12
Раздел 1. Деревянная дверь в бытовое помещение мастерской ремонтно-механической | [17 empty] | Раздел 1. Деревянная дверь в бытовое помещение мастерской ремонтно-механической
1 | ФЕРр56-10-1 | Снятие дверных полотен |  |  | 4: 100 м2; 7: 0,015 | [5 empty] | Снятие дверных полотен
|  | Объем=1,5 / 100 | [17 empty] | Объем=1,5 / 100
| 1 | ОТ |  |  | 8: 288.06; 10: 4.32; 11: 24,54; 12: 106 | [7 empty] | ОТ
| 999-9900 | Строительный мусор |  |  | 4: т; 5: 1,18; 7: 0,0177 | [8 empty] | Строительный мусор
|  | ЗТ |  |  | 4: чел.-ч; 5: 36,28; 7: 0,5442 | [9 empty] | ЗТ
|  | Итого по расценке |  |  | 8: 288.06; 10: 4.32 | [10 empty] | Итого по расценке
|  | ФОТ |  |  | 10: 4.32; 12: 106 | [9 empty] | ФОТ
| Приказ № 812/пр от 21.12.2020 Прил. п.90 | НР Проемы (ремонтно-строительные) |  |  | 4: %; 5: 90; 7: 90; 10: 3.89; 12: 95 | [9 empty] | НР Проемы (ремонтно-строительные)
| Приказ № 774/пр от 11.12.2020 Прил. п.90 | СП Проемы (ремонтно-строительные) |  |  | 4: %; 5: 47; 7: 47; 10: 2.03; 12: 50 | [9 empty] | СП Проемы (ремонтно-строительные)
|  | Всего по позиции |  |  | 10: 10.24; 12: 251 | [11 empty] | Всего по позиции
2 | ФЕРр56-9-1 | Демонтаж дверных коробок: в каменных стенах с отбивкой штукатурки в откосах |  |  | 4: 100 шт; 7: 0,01 | [5 empty] | Демонтаж дверных коробок: в каменных стенах с отбивкой штукатурки в откосах
|  | Объем=1 / 100 | [17 empty] | Объем=1 / 100
| 1 | ОТ |  |  | 8: 1437.99; 10: 14.38; 11: 24,54; 12: 353 | [7 empty] | ОТ
| 2 | ЭМ |  |  | 8: 205.91; 10: 2.06; 11: 9,39; 12: 19 | [7 empty] | ЭМ
| 999-9900 | Строительный мусор |  |  | 4: т; 5: 10,5; 7: 0,105 | [8 empty] | Строительный мусор
|  | ЗТ |  |  | 4: чел.-ч; 5: 179,3; 7: 1,793 | [9 empty] | ЗТ
|  | Итого по расценке |  |  | 8: 1643.9; 10: 16.44 | [10 empty] | Итого по расценке
|  | ФОТ |  |  | 10: 14.38; 12: 353 | [9 empty] | ФОТ
| Приказ № 812/пр от 21.12.2020 Прил. п.90 | НР Проемы (ремонтно-строительные) |  |  | 4: %; 5: 90; 7: 90; 10: 12.94; 12: 318 | [9 empty] | НР Проемы (ремонтно-строительные)
| Приказ № 774/пр от 11.12.2020 Прил. п.90 | СП Проемы (ремонтно-строительные) |  |  | 4: %; 5: 47; 7: 47; 10: 6.76; 12: 166 | [9 empty] | СП Проемы (ремонтно-строительные)
|  | Всего по позиции |  |  | 10: 36.14; 12: 856 | [11 empty] | Всего по позиции
3 | ФЕР09-04-013-01 | Установка противопожарных дверей: однопольных глухих |  |  | 4: м2; 7: 1,83 | [5 empty] | Установка противопожарных дверей: однопольных глухих
| Приказ от 04.08.2020 № 421/пр п.58б | При применении сметных норм, включенных в сборники ГЭСН (ФЕР, ТЕР), аналогичных технологическим процессам в новом строительстве, в том числе по возведению новых конструктивных элементов ОЗП=1,15; ЭМ=1,25 к расх.; ЗПМ=1,25; ТЗ=1,15; ТЗМ=1,25 | [23 empty] | При применении сметных норм, включенных в сборники ГЭСН (ФЕР, ТЕР), аналогичных технологическим процессам в новом строительстве, в том числе по возведению новых конструктивных элементов ОЗП=1,15; ЭМ=1,25 к расх.; ЗПМ=1,25; ТЗ=1,15; ТЗМ=1,25
| 1 | ОТ |  |  | 8: 21.13; 9: 1,15; 10: 44.47; 11: 24,54; 12: 1091 | [7 empty] | ОТ
| 2 | ЭМ |  |  | 8: 7.06; 9: 1,25; 10: 16.15; 11: 9,39; 12: 152 | [7 empty] | ЭМ
| 3 | в т.ч. ОТм |  |  | 8: 0.23; 9: 1,25; 10: 0.53; 11: 24,54; 12: 13 | [7 empty] | в т.ч. ОТм
| 4 | М |  |  | 8: 60.65; 10: 110.99; 11: 6,69; 12: 743 | [7 empty] | М
| 07.1.01.01 | Дверь противопожарная металлическая |  |  | 4: шт; 5: 0; 7: 0 | [8 empty] | Дверь противопожарная металлическая
|  | ЗТ |  |  | 4: чел.-ч; 5: 2,07; 6: 1,15; 7: 4,356315 | [9 empty] | ЗТ
|  | ЗТм |  |  | 4: чел.-ч; 5: 0,02; 6: 1,25; 7: 0,04575 | [9 empty] | ЗТм
|  | Итого по расценке |  |  | 8: 88.84; 10: 171.61 | [10 empty] | Итого по расценке
|  | ФОТ |  |  | 10: 45; 12: 1104 | [9 empty] | ФОТ
| Приказ № 812/пр от 21.12.2020 Прил. п.9, Приказ № 812/пр от 21.12.2020 п.25 | НР Строительные металлические конструкции |  |  | % | 93 | 0,9 | 83,7 |  |  | 37.67 |  | 924 | [9 empty] | НР Строительные металлические конструкции
| Приказ № 774/пр от 11.12.2020 Прил. п.9, Приказ № 774/пр от 11.12.2020 п.16 | СП Строительные металлические конструкции |  |  | % | 62 | 0,85 | 52,7 |  |  | 23.72 |  | 582 | [9 empty] | СП Строительные металлические конструкции
|  | Всего по позиции |  |  | 10: 233; 12: 3492 | [11 empty] | Всего по позиции
4 | ФССЦ-07.1.01.01-0016 | Дверь противопожарная металлическая однопольная ДПМ-01/60, размером 800х2100 мм (870х2100 мм) |  |  | шт |  |  | 1 | 2884.6 |  | 2884.6 | 6,69 | 19298 | [5 empty] | Дверь противопожарная металлическая однопольная ДПМ-01/60, размером 800х2100 мм (870х2100 мм)
(Материалы для строительных работ)
5 | ФССЦ-01.7.04.01-0011 | Закрыватель дверной гидравлический рычажный в алюминиевом корпусе |  |  | шт |  |  | 1 | 428.27 |  | 428.27 | 6,69 | 2865 | [5 empty] | Закрыватель дверной гидравлический рычажный в алюминиевом корпусе
(Материалы для строительных работ)
6 | ФЕРр61-7-1 | Ремонт штукатурки откосов внутри здания по камню и бетону цементно-известковым раствором: прямолинейных |  |  | 4: 100 м2; 7: 0,015 | [5 empty] | Ремонт штукатурки откосов внутри здания по камню и бетону цементно-известковым раствором: прямолинейных
|  | Объем=1,5 / 100 | [17 empty] | Объем=1,5 / 100
| 1 | ОТ |  |  | 8: 3436.05; 10: 51.54; 11: 24,54; 12: 1265 | [7 empty] | ОТ
| 2 | ЭМ |  |  | 8: 36.26; 10: 0.54; 11: 9,39; 12: 5 | [7 empty] | ЭМ
| 3 | в т.ч. ОТм |  |  | 8: 15.66; 10: 0.23; 11: 24,54; 12: 6 | [7 empty] | в т.ч. ОТм
| 4 | М |  |  | 8: 2279.65; 10: 34.19; 11: 6,69; 12: 229 | [7 empty] | М
| 999-9900 | Строительный мусор |  |  | 4: т; 5: 8,1; 7: 0,1215 | [8 empty] | Строительный мусор
|  | ЗТ |  |  | 4: чел.-ч; 5: 383,06; 7: 5,7459 | [9 empty] | ЗТ
|  | ЗТм |  |  | 4: чел.-ч; 5: 1,16; 7: 0,0174 | [9 empty] | ЗТм
|  | Итого по расценке |  |  | 8: 5751.96; 10: 86.27 | [10 empty] | Итого по расценке
|  | ФОТ |  |  | 10: 51.77; 12: 1271 | [9 empty] | ФОТ
| Приказ № 812/пр от 21.12.2020 Прил. п.95 | НР Штукатурные работы (ремонтно-строительные) |  |  | 4: %; 5: 89; 7: 89; 10: 46.08; 12: 1131 | [9 empty] | НР Штукатурные работы (ремонтно-строительные)
| Приказ № 774/пр от 11.12.2020 Прил. п.95 | СП Штукатурные работы (ремонтно-строительные) |  |  | 4: %; 5: 44; 7: 44; 10: 22.78; 12: 559 | [9 empty] | СП Штукатурные работы (ремонтно-строительные)
|  | Всего по позиции |  |  | 10: 155.13; 12: 3189 | [11 empty] | Всего по позиции
7 | ФЕРр61-1-9 | Сплошное выравнивание внутренних поверхностей (однослойное оштукатуривание) из сухих растворных смесей толщиной до 10 мм для последующей окраски или оклейки обоями: стен_толщ.2мм |  |  | 4: 100 м2; 7: 0,015 | [5 empty] | Сплошное выравнивание внутренних поверхностей (однослойное оштукатуривание) из сухих растворных смесей толщиной до 10 мм для последующей окраски или оклейки обоями: стен_толщ.2мм
|  | Объем=1,5 / 100 | [17 empty] | Объем=1,5 / 100
|  | На изменение толщины К=2мм ПЗ=0,2 (ОЗП=0,2; ЭМ=0,2 к расх.; ЗПМ=0,2; МАТ=0,2 к расх.; ТЗ=0,2; ТЗМ=0,2) | [23 empty] | На изменение толщины К=2мм ПЗ=0,2 (ОЗП=0,2; ЭМ=0,2 к расх.; ЗПМ=0,2; МАТ=0,2 к расх.; ТЗ=0,2; ТЗМ=0,2)
| 1 | ОТ |  |  | 8: 303.12; 9: 0,2; 10: 0.91; 11: 24,54; 12: 22 | [7 empty] | ОТ
| 2 | ЭМ |  |  | 8: 17.16; 9: 0,2; 10: 0.05; 11: 9,39 | [7 empty] | ЭМ
| 3 | в т.ч. ОТм |  |  | 8: 10.18; 9: 0,2; 10: 0.03; 11: 24,54; 12: 1 | [7 empty] | в т.ч. ОТм
| 4 | М |  |  | 8: 1.25; 9: 0,2; 10: 0; 11: 6,69 | [7 empty] | М
| 04.3.02.09 | Смеси на цементной основе |  |  | 4: т; 5: 0,855; 6: 0,2; 7: 0,002565 | [8 empty] | Смеси на цементной основе
| 14.4.01.02 | Грунтовка |  |  | 4: т; 5: 0; 6: 0,2; 7: 0 | [8 empty] | Грунтовка
|  | ЗТ |  |  | 4: чел.-ч; 5: 35,83; 6: 0,2; 7: 0,10749 | [9 empty] | ЗТ
|  | ЗТм |  |  | 4: чел.-ч; 5: 0,94; 6: 0,2; 7: 0,00282 | [9 empty] | ЗТм
|  | Итого по расценке |  |  | 8: 321.53; 10: 0.96 | [10 empty] | Итого по расценке
|  | ФОТ |  |  | 10: 0.94; 12: 23 | [9 empty] | ФОТ
| Приказ № 812/пр от 21.12.2020 Прил. п.95 | НР Штукатурные работы (ремонтно-строительные) |  |  | 4: %; 5: 89; 7: 89; 10: 0.84; 12: 20 | [9 empty] | НР Штукатурные работы (ремонтно-строительные)
| Приказ № 774/пр от 11.12.2020 Прил. п.95 | СП Штукатурные работы (ремонтно-строительные) |  |  | 4: %; 5: 44; 7: 44; 10: 0.41; 12: 10 | [9 empty] | СП Штукатурные работы (ремонтно-строительные)
|  | Всего по позиции |  |  | 10: 2.21; 12: 52 | [11 empty] | Всего по позиции
8 | ФССЦ-14.5.11.06-0002 | Шпатлевка: Ветонит KR |  |  | т |  |  | 0,003 | 7183.01 |  | 21.55 | 6,69 | 144 | [5 empty] | Шпатлевка: Ветонит KR
(Материалы для строительных работ)
9 | ФССЦ-14.3.01.03-0001 | Состав грунтовочный глубокого проникновения _ (по ФЕР15-04-006-03, расход= 0,103кг/1м2) |  |  | кг |  |  | 0,2 | 21.77 |  | 4.35 | 6,69 | 29 | [5 empty] | Состав грунтовочный глубокого проникновения _ (по ФЕР15-04-006-03, расход= 0,103кг/1м2)
(Материалы для строительных работ)
|  | Объем=0,103*1,5 | [17 empty] | Объем=0,103*1,5
10 | ФЕР15-04-025-10 | Улучшенная окраска масляными составами по сборным конструкциям: стен, подготовленных под окраску |  |  | 4: 100 м2; 7: 0,015 | [5 empty] | Улучшенная окраска масляными составами по сборным конструкциям: стен, подготовленных под окраску
|  | Объем=1,5 / 100 | [17 empty] | Объем=1,5 / 100
| Приказ от 04.08.2020 № 421/пр п.58б | При применении сметных норм, включенных в сборники ГЭСН (ФЕР, ТЕР), аналогичных технологическим процессам в новом строительстве, в том числе по возведению новых конструктивных элементов ОЗП=1,15; ЭМ=1,25 к расх.; ЗПМ=1,25; ТЗ=1,15; ТЗМ=1,25 | [23 empty] | При применении сметных норм, включенных в сборники ГЭСН (ФЕР, ТЕР), аналогичных технологическим процессам в новом строительстве, в том числе по возведению новых конструктивных элементов ОЗП=1,15; ЭМ=1,25 к расх.; ЗПМ=1,25; ТЗ=1,15; ТЗМ=1,25
| 1 | ОТ |  |  | 8: 281.17; 9: 1,15; 10: 4.85; 11: 24,54; 12: 119 | [7 empty] | ОТ
| 2 | ЭМ |  |  | 8: 2.94; 9: 1,25; 10: 0.06; 11: 9,39; 12: 1 | [7 empty] | ЭМ
| 3 | в т.ч. ОТм |  |  | 8: 0.6; 9: 1,25; 10: 0.01; 11: 24,54 | [7 empty] | в т.ч. ОТм
| 4 | М |  |  | 8: 565.61; 10: 8.48; 11: 6,69; 12: 57 | [7 empty] | М
| 14.4.02.04 | Краски для внутренних работ масляные готовые к применению |  |  | 4: т; 5: 0,01837; 7: 0,0002756 | [8 empty] | Краски для внутренних работ масляные готовые к применению
|  | ЗТ |  |  | 4: чел.-ч; 5: 31; 6: 1,15; 7: 0,53475 | [9 empty] | ЗТ
|  | ЗТм |  |  | 4: чел.-ч; 5: 0,05; 6: 1,25; 7: 0,0009375 | [9 empty] | ЗТм
|  | Итого по расценке |  |  | 8: 849.72; 10: 13.39 | [10 empty] | Итого по расценке
|  | ФОТ |  |  | 10: 4.86; 12: 119 | [9 empty] | ФОТ
| Приказ № 812/пр от 21.12.2020 Прил. п.15, Приказ № 812/пр от 21.12.2020 п.25 | НР Отделочные работы |  |  | 4: %; 5: 100; 7: 100; 10: 4.86; 12: 119 | [9 empty] | НР Отделочные работы
| Приказ № 774/пр от 11.12.2020 Прил. п.15, Приказ № 774/пр от 11.12.2020 п.16 | СП Отделочные работы |  |  | 4: %; 5: 49; 7: 49; 10: 2.38; 12: 58 | [9 empty] | СП Отделочные работы
|  | Всего по позиции |  |  | 10: 20.63; 12: 354 | [11 empty] | Всего по позиции
11 | ФССЦ-14.4.04.08-0004 | Эмаль ПФ-115 |  |  | кг |  |  | 0,3 | 16.66 |  | 5 | 6,69 | 33 | [5 empty] | Эмаль ПФ-115
(Материалы для строительных работ)
|  | Объем=0,0002756*1000 | [17 empty] | Объем=0,0002756*1000
12 | ФССЦпг-01-01-01-041 | Погрузо-разгрузочные работы при автомобильных перевозках: Погрузка мусора строительного с погрузкой вручную |  |  | 1 т груза |  |  | 0,2442 | 42.98 |  | 10.5 | 9,39 | 99 | [5 empty] | Погрузо-разгрузочные работы при автомобильных перевозках: Погрузка мусора строительного с погрузкой вручную
|  | Объем=0,0177+0,105+0,1215 | [17 empty] | Объем=0,0177+0,105+0,1215
13 | ФССЦпг-03-21-01-025 | Перевозка грузов автомобилями-самосвалами грузоподъемностью 10 т работающих вне карьера на расстояние: I класс груза до 25 км |  |  | 1 т груза |  |  | 0,2442 | 17.32 |  | 4.23 | 9,39 | 40 | [5 empty] | Перевозка грузов автомобилями-самосвалами грузоподъемностью 10 т работающих вне карьера на расстояние: I класс груза до 25 км
|  | Итоги по разделу 1 Деревянная дверь в бытовое помещение мастерской ремонтно-механической : | [24 empty] | Итоги по разделу 1 Деревянная дверь в бытовое помещение мастерской ремонтно-механической :
|  | Итого прямые затраты (справочно) |  |  | 10: 3651.49 | [14 empty] | Итого прямые затраты (справочно)
|  | в том числе: | [25 empty] | в том числе:
|  | Оплата труда рабочих |  |  | 10: 120.47 | [14 empty] | Оплата труда рабочих
|  | Эксплуатация машин |  |  | 10: 33.59 | [14 empty] | Эксплуатация машин
|  | в том числе оплата труда машинистов (Отм) |  |  | 10: 0.8 | [14 empty] | в том числе оплата труда машинистов (Отм)
|  | Материалы |  |  | 10: 3497.43 | [14 empty] | Материалы
|  | Строительные работы |  |  | 10: 3815.85 | [14 empty] | Строительные работы
|  | Строительные работы |  |  | 10: 3801.12 | [14 empty] | Строительные работы
|  | в том числе: | [25 empty] | в том числе:
|  | оплата труда |  |  | 10: 120.47 | [14 empty] | оплата труда
|  | эксплуатация машин и механизмов |  |  | 10: 18.86 | [14 empty] | эксплуатация машин и механизмов
|  | в том числе оплата труда машинистов (ОТм) |  |  | 10: 0.8 | [14 empty] | в том числе оплата труда машинистов (ОТм)
|  | материалы |  |  | 10: 3497.43 | [14 empty] | материалы
|  | накладные расходы |  |  | 10: 106.28 | [14 empty] | накладные расходы
|  | сметная прибыль |  |  | 10: 58.08 | [14 empty] | сметная прибыль
|  | Транспортные расходы (перевозка), относимые на стоимость строительных работ |  |  | 10: 14.73 | [14 empty] | Транспортные расходы (перевозка), относимые на стоимость строительных работ
|  | Итого ФОТ (справочно) |  |  | 10: 121.27 | [14 empty] | Итого ФОТ (справочно)
|  | Итого накладные расходы (справочно) |  |  | 10: 106.28 | [14 empty] | Итого накладные расходы (справочно)
|  | Итого сметная прибыль (справочно) |  |  | 10: 58.08 | [14 empty] | Итого сметная прибыль (справочно)
|  | Итого по разделу 1 Деревянная дверь в бытовое помещение мастерской ремонтно-механической |  |  | 10: 3815.85 | [15 empty] | Итого по разделу 1 Деревянная дверь в бытовое помещение мастерской ремонтно-механической
Раздел 2. Деревянная двухстворчатая дверь в бытовое помещение Железнодорожного района | [17 empty] | Раздел 2. Деревянная двухстворчатая дверь в бытовое помещение Железнодорожного района
14 | ФЕРр56-10-1 | Снятие дверных полотен |  |  | 4: 100 м2; 7: 0,0322 | [5 empty] | Снятие дверных полотен
|  | Объем=3,22 / 100 | [17 empty] | Объем=3,22 / 100
| 1 | ОТ |  |  | 8: 288.06; 10: 9.28; 11: 24,54; 12: 228 | [7 empty] | ОТ
| 999-9900 | Строительный мусор |  |  | 4: т; 5: 1,18; 7: 0,037996 | [8 empty] | Строительный мусор
|  | ЗТ |  |  | 4: чел.-ч; 5: 36,28; 7: 1,168216 | [9 empty] | ЗТ
|  | Итого по расценке |  |  | 8: 288.06; 10: 9.28 | [10 empty] | Итого по расценке
|  | ФОТ |  |  | 10: 9.28; 12: 228 | [9 empty] | ФОТ
| Приказ № 812/пр от 21.12.2020 Прил. п.90 | НР Проемы (ремонтно-строительные) |  |  | 4: %; 5: 90; 7: 90; 10: 8.35; 12: 205 | [9 empty] | НР Проемы (ремонтно-строительные)
| Приказ № 774/пр от 11.12.2020 Прил. п.90 | СП Проемы (ремонтно-строительные) |  |  | 4: %; 5: 47; 7: 47; 10: 4.36; 12: 107 | [9 empty] | СП Проемы (ремонтно-строительные)
|  | Всего по позиции |  |  | 10: 21.99; 12: 540 | [11 empty] | Всего по позиции
15 | ФЕРр56-9-1 | Демонтаж дверных коробок: в каменных стенах с отбивкой штукатурки в откосах |  |  | 4: 100 шт; 7: 0,01 | [5 empty] | Демонтаж дверных коробок: в каменных стенах с отбивкой штукатурки в откосах
|  | Объем=1 / 100 | [17 empty] | Объем=1 / 100
| 1 | ОТ |  |  | 8: 1437.99; 10: 14.38; 11: 24,54; 12: 353 | [7 empty] | ОТ
| 2 | ЭМ |  |  | 8: 205.91; 10: 2.06; 11: 9,39; 12: 19 | [7 empty] | ЭМ
| 999-9900 | Строительный мусор |  |  | 4: т; 5: 10,5; 7: 0,105 | [8 empty] | Строительный мусор
|  | ЗТ |  |  | 4: чел.-ч; 5: 179,3; 7: 1,793 | [9 empty] | ЗТ
|  | Итого по расценке |  |  | 8: 1643.9; 10: 16.44 | [10 empty] | Итого по расценке
|  | ФОТ |  |  | 10: 14.38; 12: 353 | [9 empty] | ФОТ
| Приказ № 812/пр от 21.12.2020 Прил. п.90 | НР Проемы (ремонтно-строительные) |  |  | 4: %; 5: 90; 7: 90; 10: 12.94; 12: 318 | [9 empty] | НР Проемы (ремонтно-строительные)
| Приказ № 774/пр от 11.12.2020 Прил. п.90 | СП Проемы (ремонтно-строительные) |  |  | 4: %; 5: 47; 7: 47; 10: 6.76; 12: 166 | [9 empty] | СП Проемы (ремонтно-строительные)
|  | Всего по позиции |  |  | 10: 36.14; 12: 856 | [11 empty] | Всего по позиции
16 | ФЕР09-04-013-02 | Установка противопожарных дверей: двупольных глухих |  |  | 4: м2; 7: 3,6 | [5 empty] | Установка противопожарных дверей: двупольных глухих
|  | Объем=1,5*2,4 | [17 empty] | Объем=1,5*2,4
| Приказ от 04.08.2020 № 421/пр п.58б | При применении сметных норм, включенных в сборники ГЭСН (ФЕР, ТЕР), аналогичных технологическим процессам в новом строительстве, в том числе по возведению новых конструктивных элементов ОЗП=1,15; ЭМ=1,25 к расх.; ЗПМ=1,25; ТЗ=1,15; ТЗМ=1,25 | [23 empty] | При применении сметных норм, включенных в сборники ГЭСН (ФЕР, ТЕР), аналогичных технологическим процессам в новом строительстве, в том числе по возведению новых конструктивных элементов ОЗП=1,15; ЭМ=1,25 к расх.; ЗПМ=1,25; ТЗ=1,15; ТЗМ=1,25
| 1 | ОТ |  |  | 8: 27.97; 9: 1,15; 10: 115.8; 11: 24,54; 12: 2842 | [7 empty] | ОТ
| 2 | ЭМ |  |  | 8: 7.22; 9: 1,25; 10: 32.49; 11: 9,39; 12: 305 | [7 empty] | ЭМ
| 3 | в т.ч. ОТм |  |  | 8: 0.23; 9: 1,25; 10: 1.04; 11: 24,54; 12: 26 | [7 empty] | в т.ч. ОТм
| 4 | М |  |  | 8: 51.95; 10: 187.02; 11: 6,69; 12: 1251 | [7 empty] | М
| 07.1.01.01 | Дверь противопожарная металлическая |  |  | 4: шт; 5: 0; 7: 0 | [8 empty] | Дверь противопожарная металлическая
|  | ЗТ |  |  | 4: чел.-ч; 5: 2,78; 6: 1,15; 7: 11,5092 | [9 empty] | ЗТ
|  | ЗТм |  |  | 4: чел.-ч; 5: 0,02; 6: 1,25; 7: 0,09 | [9 empty] | ЗТм
|  | Итого по расценке |  |  | 8: 87.14; 10: 335.31 | [10 empty] | Итого по расценке
|  | ФОТ |  |  | 10: 116.84; 12: 2868 | [9 empty] | ФОТ
| Приказ № 812/пр от 21.12.2020 Прил. п.9, Приказ № 812/пр от 21.12.2020 п.25 | НР Строительные металлические конструкции |  |  | % | 93 | 0,9 | 83,7 |  |  | 97.8 |  | 2401 | [9 empty] | НР Строительные металлические конструкции
| Приказ № 774/пр от 11.12.2020 Прил. п.9, Приказ № 774/пр от 11.12.2020 п.16 | СП Строительные металлические конструкции |  |  | % | 62 | 0,85 | 52,7 |  |  | 61.57 |  | 1511 | [9 empty] | СП Строительные металлические конструкции
|  | Всего по позиции |  |  | 10: 494.68; 12: 8310 | [11 empty] | Всего по позиции
17 | ТЦ_07.1.01.01_16_1657125600_28.02.2022_02 | Дверь противопожарная металлическая двупольная глухая с полимерным покрытием, фурнитурой, размером 1500х2400 мм |  |  | шт |  |  | 2 | 55146.1 |  | 16486.1 | 6,69 | 110292 | [5 empty] | Дверь противопожарная металлическая двупольная глухая с полимерным покрытием, фурнитурой, размером 1500х2400 мм
(Материалы для строительных работ)
|  | Цена=54000,00*1,0012*1,02 | [27 empty] | Цена=54000,00*1,0012*1,02
18 | ФССЦ-01.7.04.01-0011 | Закрыватель дверной гидравлический рычажный в алюминиевом корпусе |  |  | шт |  |  | 2 | 428.27 |  | 856.54 | 6,69 | 5730 | [5 empty] | Закрыватель дверной гидравлический рычажный в алюминиевом корпусе
(Материалы для строительных работ)
19 | ФЕРр61-7-1 | Ремонт штукатурки откосов внутри здания по камню и бетону цементно-известковым раствором: прямолинейных |  |  | 4: 100 м2; 7: 0,02 | [5 empty] | Ремонт штукатурки откосов внутри здания по камню и бетону цементно-известковым раствором: прямолинейных
|  | Объем=2 / 100 | [17 empty] | Объем=2 / 100
| 1 | ОТ |  |  | 8: 3436.05; 10: 68.72; 11: 24,54; 12: 1686 | [7 empty] | ОТ
| 2 | ЭМ |  |  | 8: 36.26; 10: 0.73; 11: 9,39; 12: 7 | [7 empty] | ЭМ
| 3 | в т.ч. ОТм |  |  | 8: 15.66; 10: 0.31; 11: 24,54; 12: 8 | [7 empty] | в т.ч. ОТм
| 4 | М |  |  | 8: 2279.65; 10: 45.59; 11: 6,69; 12: 305 | [7 empty] | М
| 999-9900 | Строительный мусор |  |  | 4: т; 5: 8,1; 7: 0,162 | [8 empty] | Строительный мусор
|  | ЗТ |  |  | 4: чел.-ч; 5: 383,06; 7: 7,6612 | [9 empty] | ЗТ
|  | ЗТм |  |  | 4: чел.-ч; 5: 1,16; 7: 0,0232 | [9 empty] | ЗТм
|  | Итого по расценке |  |  | 8: 5751.96; 10: 115.04 | [10 empty] | Итого по расценке
|  | ФОТ |  |  | 10: 69.03; 12: 1694 | [9 empty] | ФОТ
| Приказ № 812/пр от 21.12.2020 Прил. п.95 | НР Штукатурные работы (ремонтно-строительные) |  |  | 4: %; 5: 89; 7: 89; 10: 61.44; 12: 1508 | [9 empty] | НР Штукатурные работы (ремонтно-строительные)
| Приказ № 774/пр от 11.12.2020 Прил. п.95 | СП Штукатурные работы (ремонтно-строительные) |  |  | 4: %; 5: 44; 7: 44; 10: 30.37; 12: 745 | [9 empty] | СП Штукатурные работы (ремонтно-строительные)
|  | Всего по позиции |  |  | 10: 206.85; 12: 4251 | [11 empty] | Всего по позиции
20 | ФЕР15-02-019-05 | Сплошное выравнивание внутренних поверхностей (однослойное оштукатуривание) из сухих растворных смесей толщиной до 10 мм: оконных и дверных откосов плоских_толщ. 2 мм |  |  | 4: 100 м2; 7: 0,02 | [5 empty] | Сплошное выравнивание внутренних поверхностей (однослойное оштукатуривание) из сухих растворных смесей толщиной до 10 мм: оконных и дверных откосов плоских_толщ. 2 мм
|  | Объем=2 / 100 | [17 empty] | Объем=2 / 100
|  | К=0,2 ПЗ=0,2 (ОЗП=0,2; ЭМ=0,2 к расх.; ЗПМ=0,2; МАТ=0,2 к расх.; ТЗ=0,2; ТЗМ=0,2) | [23 empty] | К=0,2 ПЗ=0,2 (ОЗП=0,2; ЭМ=0,2 к расх.; ЗПМ=0,2; МАТ=0,2 к расх.; ТЗ=0,2; ТЗМ=0,2)
| Приказ от 04.08.2020 № 421/пр п.58б | При применении сметных норм, включенных в сборники ГЭСН (ФЕР, ТЕР), аналогичных технологическим процессам в новом строительстве, в том числе по возведению новых конструктивных элементов ОЗП=1,15; ЭМ=1,25 к расх.; ЗПМ=1,25; ТЗ=1,15; ТЗМ=1,25 | [23 empty] | При применении сметных норм, включенных в сборники ГЭСН (ФЕР, ТЕР), аналогичных технологическим процессам в новом строительстве, в том числе по возведению новых конструктивных элементов ОЗП=1,15; ЭМ=1,25 к расх.; ЗПМ=1,25; ТЗ=1,15; ТЗМ=1,25
| 1 | ОТ |  |  | 8: 713.71; 9: 0,23; 10: 3.28; 11: 24,54; 12: 80 | [7 empty] | ОТ
| 2 | ЭМ |  |  | 8: 23.82; 9: 0,25; 10: 0.12; 11: 9,39; 12: 1 | [7 empty] | ЭМ
| 3 | в т.ч. ОТм |  |  | 8: 14.51; 9: 0,25; 10: 0.07; 11: 24,54; 12: 2 | [7 empty] | в т.ч. ОТм
| 4 | М |  |  | 8: 1.81; 9: 0,2; 10: 0.01; 11: 6,69 | [7 empty] | М
| 04.3.02.09 | Смеси на цементной основе |  |  | 4: т; 5: 1,23; 6: 0,2; 7: 0,00492 | [8 empty] | Смеси на цементной основе
| 14.4.01.21 | Грунтовка |  |  | 4: т; 5: 0; 6: 0,2; 7: 0 | [8 empty] | Грунтовка
|  | ЗТ |  |  | 4: чел.-ч; 5: 83,67; 6: 0,23; 7: 0,384882 | [9 empty] | ЗТ
|  | ЗТм |  |  | 4: чел.-ч; 5: 1,34; 6: 0,25; 7: 0,0067 | [9 empty] | ЗТм
|  | Итого по расценке |  |  | 8: 739.34; 10: 3.41 | [10 empty] | Итого по расценке
|  | ФОТ |  |  | 10: 3.35; 12: 82 | [9 empty] | ФОТ
| Приказ № 812/пр от 21.12.2020 Прил. п.15, Приказ № 812/пр от 21.12.2020 п.25 | НР Отделочные работы |  |  | % | 100 | 0,9 | 90 |  |  | 3.02 |  | 74 | [9 empty] | НР Отделочные работы
| Приказ № 774/пр от 11.12.2020 Прил. п.15, Приказ № 774/пр от 11.12.2020 п.16 | СП Отделочные работы |  |  | % | 49 | 0,85 | 41,65 |  |  | 1.4 |  | 34 | [9 empty] | СП Отделочные работы
|  | Всего по позиции |  |  | 10: 7.83; 12: 189 | [11 empty] | Всего по позиции
21 | ФССЦ-14.5.11.06-0002 | Шпатлевка: Ветонит KR |  |  | т |  |  | 0,005 | 7183.01 |  | 35.92 | 6,69 | 240 | [5 empty] | Шпатлевка: Ветонит KR
(Материалы для строительных работ)
22 | ФССЦ-14.4.01.04-0001 | Грунтовка для внутренних работ, укрепляющая, на водной основе (по ФЕР15-04-006-03, расход= 0,103кг/1м2) |  |  | т |  |  | 0,000206 | 11300 |  | 2.33 | 6,69 | 16 | [5 empty] | Грунтовка для внутренних работ, укрепляющая, на водной основе (по ФЕР15-04-006-03, расход= 0,103кг/1м2)
(Материалы для строительных работ)
|  | Объем=2*0,103/1000 | [17 empty] | Объем=2*0,103/1000
23 | ФЕР15-04-025-10 | Улучшенная окраска масляными составами по сборным конструкциям: стен, подготовленных под окраску |  |  | 4: 100 м2; 7: 0,02 | [5 empty] | Улучшенная окраска масляными составами по сборным конструкциям: стен, подготовленных под окраску
|  | Объем=2 / 100 | [17 empty] | Объем=2 / 100
| Приказ от 04.08.2020 № 421/пр п.58б | При применении сметных норм, включенных в сборники ГЭСН (ФЕР, ТЕР), аналогичных технологическим процессам в новом строительстве, в том числе по возведению новых конструктивных элементов ОЗП=1,15; ЭМ=1,25 к расх.; ЗПМ=1,25; ТЗ=1,15; ТЗМ=1,25 | [23 empty] | При применении сметных норм, включенных в сборники ГЭСН (ФЕР, ТЕР), аналогичных технологическим процессам в новом строительстве, в том числе по возведению новых конструктивных элементов ОЗП=1,15; ЭМ=1,25 к расх.; ЗПМ=1,25; ТЗ=1,15; ТЗМ=1,25
| 1 | ОТ |  |  | 8: 281.17; 9: 1,15; 10: 6.47; 11: 24,54; 12: 159 | [7 empty] | ОТ
| 2 | ЭМ |  |  | 8: 2.94; 9: 1,25; 10: 0.07; 11: 9,39; 12: 1 | [7 empty] | ЭМ
| 3 | в т.ч. ОТм |  |  | 8: 0.6; 9: 1,25; 10: 0.02; 11: 24,54 | [7 empty] | в т.ч. ОТм
| 4 | М |  |  | 8: 565.61; 10: 11.31; 11: 6,69; 12: 76 | [7 empty] | М
| 14.4.02.04 | Краски для внутренних работ масляные готовые к применению |  |  | 4: т; 5: 0,01837; 7: 0,0003674 | [8 empty] | Краски для внутренних работ масляные готовые к применению
|  | ЗТ |  |  | 4: чел.-ч; 5: 31; 6: 1,15; 7: 0,713 | [9 empty] | ЗТ
|  | ЗТм |  |  | 4: чел.-ч; 5: 0,05; 6: 1,25; 7: 0,00125 | [9 empty] | ЗТм
|  | Итого по расценке |  |  | 8: 849.72; 10: 17.85 | [10 empty] | Итого по расценке
|  | ФОТ |  |  | 10: 6.49; 12: 159 | [9 empty] | ФОТ
| Приказ № 812/пр от 21.12.2020 Прил. п.15, Приказ № 812/пр от 21.12.2020 п.25 | НР Отделочные работы |  |  | 4: %; 5: 100; 7: 100; 10: 6.49; 12: 159 | [9 empty] | НР Отделочные работы
| Приказ № 774/пр от 11.12.2020 Прил. п.15, Приказ № 774/пр от 11.12.2020 п.16 | СП Отделочные работы |  |  | 4: %; 5: 49; 7: 49; 10: 3.18; 12: 78 | [9 empty] | СП Отделочные работы
|  | Всего по позиции |  |  | 10: 27.52; 12: 473 | [11 empty] | Всего по позиции
24 | ФССЦ-14.4.04.08-0004 | Эмаль ПФ-115 |  |  | кг |  |  | 0,4 | 16.66 |  | 6.66 | 6,69 | 45 | [5 empty] | Эмаль ПФ-115
(Материалы для строительных работ)
|  | Объем=0,0003674*1000 | [17 empty] | Объем=0,0003674*1000
25 | ФССЦпг-01-01-01-041 | Погрузо-разгрузочные работы при автомобильных перевозках: Погрузка мусора строительного с погрузкой вручную |  |  | 1 т груза |  |  | 0,305 | 42.98 |  | 13.11 | 9,39 | 123 | [5 empty] | Погрузо-разгрузочные работы при автомобильных перевозках: Погрузка мусора строительного с погрузкой вручную
|  | Объем=0,038+0,105+0,162 | [17 empty] | Объем=0,038+0,105+0,162
26 | ФССЦпг-03-21-01-025 | Перевозка грузов автомобилями-самосвалами грузоподъемностью 10 т работающих вне карьера на расстояние: I класс груза до 25 км |  |  | 1 т груза |  |  | 0,305 | 17.32 |  | 5.28 | 9,39 | 50 | [5 empty] | Перевозка грузов автомобилями-самосвалами грузоподъемностью 10 т работающих вне карьера на расстояние: I класс груза до 25 км
|  | Итоги по разделу 2 Деревянная двухстворчатая дверь в бытовое помещение Железнодорожного района : | [24 empty] | Итоги по разделу 2 Деревянная двухстворчатая дверь в бытовое помещение Железнодорожного района :
|  | Итого прямые затраты (справочно) |  |  | 10: 17903.27 | [14 empty] | Итого прямые затраты (справочно)
|  | в том числе: | [25 empty] | в том числе:
|  | Оплата труда рабочих |  |  | 10: 217.93 | [14 empty] | Оплата труда рабочих
|  | Эксплуатация машин |  |  | 10: 53.86 | [14 empty] | Эксплуатация машин
|  | в том числе оплата труда машинистов (Отм) |  |  | 10: 1.44 | [14 empty] | в том числе оплата труда машинистов (Отм)
|  | Материалы |  |  | 10: 17631.48 | [14 empty] | Материалы
|  | Строительные работы |  |  | 10: 18200.95 | [14 empty] | Строительные работы
|  | Строительные работы |  |  | 10: 18182.56 | [14 empty] | Строительные работы
|  | в том числе: | [25 empty] | в том числе:
|  | оплата труда |  |  | 10: 217.93 | [14 empty] | оплата труда
|  | эксплуатация машин и механизмов |  |  | 10: 35.47 | [14 empty] | эксплуатация машин и механизмов
|  | в том числе оплата труда машинистов (ОТм) |  |  | 10: 1.44 | [14 empty] | в том числе оплата труда машинистов (ОТм)
|  | материалы |  |  | 10: 17631.48 | [14 empty] | материалы
|  | накладные расходы |  |  | 10: 190.04 | [14 empty] | накладные расходы
|  | сметная прибыль |  |  | 10: 107.64 | [14 empty] | сметная прибыль
|  | Транспортные расходы (перевозка), относимые на стоимость строительных работ |  |  | 10: 18.39 | [14 empty] | Транспортные расходы (перевозка), относимые на стоимость строительных работ
|  | Итого ФОТ (справочно) |  |  | 10: 219.37 | [14 empty] | Итого ФОТ (справочно)
|  | Итого накладные расходы (справочно) |  |  | 10: 190.04 | [14 empty] | Итого накладные расходы (справочно)
|  | Итого сметная прибыль (справочно) |  |  | 10: 107.64 | [14 empty] | Итого сметная прибыль (справочно)
|  | Итого по разделу 2 Деревянная двухстворчатая дверь в бытовое помещение Железнодорожного района |  |  | 10: 18200.95 | [15 empty] | Итого по разделу 2 Деревянная двухстворчатая дверь в бытовое помещение Железнодорожного района
|  | в том числе: | [25 empty] | в том числе:
|  | материалы, изделия и конструкции отсутствующие в СНБ |  |  | 12: 110292 | [14 empty] | материалы, изделия и конструкции отсутствующие в СНБ
Раздел 3. Деревянная двухстворчатая дверь в кладовую | [17 empty] | Раздел 3. Деревянная двухстворчатая дверь в кладовую
27 | ФЕРр56-10-1 | Снятие дверных полотен |  |  | 4: 100 м2; 7: 0,0322 | [5 empty] | Снятие дверных полотен
|  | Объем=(1,4*2,3) / 100 | [17 empty] | Объем=(1,4*2,3) / 100
| 1 | ОТ |  |  | 8: 288.06; 10: 9.28; 11: 24,54; 12: 228 | [7 empty] | ОТ
| 999-9900 | Строительный мусор |  |  | 4: т; 5: 1,18; 7: 0,037996 | [8 empty] | Строительный мусор
|  | ЗТ |  |  | 4: чел.-ч; 5: 36,28; 7: 1,168216 | [9 empty] | ЗТ
|  | Итого по расценке |  |  | 8: 288.06; 10: 9.28 | [10 empty] | Итого по расценке
|  | ФОТ |  |  | 10: 9.28; 12: 228 | [9 empty] | ФОТ
| Приказ № 812/пр от 21.12.2020 Прил. п.90 | НР Проемы (ремонтно-строительные) |  |  | 4: %; 5: 90; 7: 90; 10: 8.35; 12: 205 | [9 empty] | НР Проемы (ремонтно-строительные)
| Приказ № 774/пр от 11.12.2020 Прил. п.90 | СП Проемы (ремонтно-строительные) |  |  | 4: %; 5: 47; 7: 47; 10: 4.36; 12: 107 | [9 empty] | СП Проемы (ремонтно-строительные)
|  | Всего по позиции |  |  | 10: 21.99; 12: 540 | [11 empty] | Всего по позиции
28 | ФЕРр56-9-1 | Демонтаж дверных коробок: в каменных стенах с отбивкой штукатурки в откосах |  |  | 4: 100 шт; 7: 0,01 | [5 empty] | Демонтаж дверных коробок: в каменных стенах с отбивкой штукатурки в откосах
|  | Объем=1 / 100 | [17 empty] | Объем=1 / 100
| 1 | ОТ |  |  | 8: 1437.99; 10: 14.38; 11: 24,54; 12: 353 | [7 empty] | ОТ
| 2 | ЭМ |  |  | 8: 205.91; 10: 2.06; 11: 9,39; 12: 19 | [7 empty] | ЭМ
| 999-9900 | Строительный мусор |  |  | 4: т; 5: 10,5; 7: 0,105 | [8 empty] | Строительный мусор
|  | ЗТ |  |  | 4: чел.-ч; 5: 179,3; 7: 1,793 | [9 empty] | ЗТ
|  | Итого по расценке |  |  | 8: 1643.9; 10: 16.44 | [10 empty] | Итого по расценке
|  | ФОТ |  |  | 10: 14.38; 12: 353 | [9 empty] | ФОТ
| Приказ № 812/пр от 21.12.2020 Прил. п.90 | НР Проемы (ремонтно-строительные) |  |  | 4: %; 5: 90; 7: 90; 10: 12.94; 12: 318 | [9 empty] | НР Проемы (ремонтно-строительные)
| Приказ № 774/пр от 11.12.2020 Прил. п.90 | СП Проемы (ремонтно-строительные) |  |  | 4: %; 5: 47; 7: 47; 10: 6.76; 12: 166 | [9 empty] | СП Проемы (ремонтно-строительные)
|  | Всего по позиции |  |  | 10: 36.14; 12: 856 | [11 empty] | Всего по позиции
29 | ФЕР09-04-013-02 | Установка противопожарных дверей: двупольных глухих |  |  | 4: м2; 7: 3,6 | [5 empty] | Установка противопожарных дверей: двупольных глухих
|  | Объем=1,5*2,4 | [17 empty] | Объем=1,5*2,4
| Приказ от 04.08.2020 № 421/пр п.58б | При применении сметных норм, включенных в сборники ГЭСН (ФЕР, ТЕР), аналогичных технологическим процессам в новом строительстве, в том числе по возведению новых конструктивных элементов ОЗП=1,15; ЭМ=1,25 к расх.; ЗПМ=1,25; ТЗ=1,15; ТЗМ=1,25 | [23 empty] | При применении сметных норм, включенных в сборники ГЭСН (ФЕР, ТЕР), аналогичных технологическим процессам в новом строительстве, в том числе по возведению новых конструктивных элементов ОЗП=1,15; ЭМ=1,25 к расх.; ЗПМ=1,25; ТЗ=1,15; ТЗМ=1,25
| 1 | ОТ |  |  | 8: 27.97; 9: 1,15; 10: 115.8; 11: 24,54; 12: 2842 | [7 empty] | ОТ
| 2 | ЭМ |  |  | 8: 7.22; 9: 1,25; 10: 32.49; 11: 9,39; 12: 305 | [7 empty] | ЭМ
| 3 | в т.ч. ОТм |  |  | 8: 0.23; 9: 1,25; 10: 1.04; 11: 24,54; 12: 26 | [7 empty] | в т.ч. ОТм
| 4 | М |  |  | 8: 51.95; 10: 187.02; 11: 6,69; 12: 1251 | [7 empty] | М
| 07.1.01.01 | Дверь противопожарная металлическая |  |  | 4: шт; 5: 0; 7: 0 | [8 empty] | Дверь противопожарная металлическая
|  | ЗТ |  |  | 4: чел.-ч; 5: 2,78; 6: 1,15; 7: 11,5092 | [9 empty] | ЗТ
|  | ЗТм |  |  | 4: чел.-ч; 5: 0,02; 6: 1,25; 7: 0,09 | [9 empty] | ЗТм
|  | Итого по расценке |  |  | 8: 87.14; 10: 335.31 | [10 empty] | Итого по расценке
|  | ФОТ |  |  | 10: 116.84; 12: 2868 | [9 empty] | ФОТ
| Приказ № 812/пр от 21.12.2020 Прил. п.9, Приказ № 812/пр от 21.12.2020 п.25 | НР Строительные металлические конструкции |  |  | % | 93 | 0,9 | 83,7 |  |  | 97.8 |  | 2401 | [9 empty] | НР Строительные металлические конструкции
| Приказ № 774/пр от 11.12.2020 Прил. п.9, Приказ № 774/пр от 11.12.2020 п.16 | СП Строительные металлические конструкции |  |  | % | 62 | 0,85 | 52,7 |  |  | 61.57 |  | 1511 | [9 empty] | СП Строительные металлические конструкции
|  | Всего по позиции |  |  | 10: 494.68; 12: 8310 | [11 empty] | Всего по позиции
31 |  |  |  |  | 7: 0; 11: 6,69
(Материалы для строительных работ)
32 | ФССЦ-01.7.04.01-0011 | Закрыватель дверной гидравлический рычажный в алюминиевом корпусе |  |  | шт |  |  | 1 | 428.27 |  | 428.27 | 6,69 | 2865 | [5 empty] | Закрыватель дверной гидравлический рычажный в алюминиевом корпусе
(Материалы для строительных работ)
33 | ФЕРр61-7-1 | Ремонт штукатурки откосов внутри здания по камню и бетону цементно-известковым раствором: прямолинейных |  |  | 4: 100 м2; 7: 0,02 | [5 empty] | Ремонт штукатурки откосов внутри здания по камню и бетону цементно-известковым раствором: прямолинейных
|  | Объем=2 / 100 | [17 empty] | Объем=2 / 100
| 1 | ОТ |  |  | 8: 3436.05; 10: 68.72; 11: 24,54; 12: 1686 | [7 empty] | ОТ
| 2 | ЭМ |  |  | 8: 36.26; 10: 0.73; 11: 9,39; 12: 7 | [7 empty] | ЭМ
| 3 | в т.ч. ОТм |  |  | 8: 15.66; 10: 0.31; 11: 24,54; 12: 8 | [7 empty] | в т.ч. ОТм
| 4 | М |  |  | 8: 2279.65; 10: 45.59; 11: 6,69; 12: 305 | [7 empty] | М
| 999-9900 | Строительный мусор |  |  | 4: т; 5: 8,1; 7: 0,162 | [8 empty] | Строительный мусор
|  | ЗТ |  |  | 4: чел.-ч; 5: 383,06; 7: 7,6612 | [9 empty] | ЗТ
|  | ЗТм |  |  | 4: чел.-ч; 5: 1,16; 7: 0,0232 | [9 empty] | ЗТм
|  | Итого по расценке |  |  | 8: 5751.96; 10: 115.04 | [10 empty] | Итого по расценке
|  | ФОТ |  |  | 10: 69.03; 12: 1694 | [9 empty] | ФОТ
| Приказ № 812/пр от 21.12.2020 Прил. п.95 | НР Штукатурные работы (ремонтно-строительные) |  |  | 4: %; 5: 89; 7: 89; 10: 61.44; 12: 1508 | [9 empty] | НР Штукатурные работы (ремонтно-строительные)
| Приказ № 774/пр от 11.12.2020 Прил. п.95 | СП Штукатурные работы (ремонтно-строительные) |  |  | 4: %; 5: 44; 7: 44; 10: 30.37; 12: 745 | [9 empty] | СП Штукатурные работы (ремонтно-строительные)
|  | Всего по позиции |  |  | 10: 206.85; 12: 4251 | [11 empty] | Всего по позиции
34 | ФЕР15-02-019-05 | Сплошное выравнивание внутренних поверхностей (однослойное оштукатуривание) из сухих растворных смесей толщиной до 10 мм: оконных и дверных откосов плоских_толщ. 2 мм |  |  | 4: 100 м2; 7: 0,02 | [5 empty] | Сплошное выравнивание внутренних поверхностей (однослойное оштукатуривание) из сухих растворных смесей толщиной до 10 мм: оконных и дверных откосов плоских_толщ. 2 мм
|  | Объем=2 / 100 | [17 empty] | Объем=2 / 100
|  | К=0,2 ПЗ=0,2 (ОЗП=0,2; ЭМ=0,2 к расх.; ЗПМ=0,2; МАТ=0,2 к расх.; ТЗ=0,2; ТЗМ=0,2) | [23 empty] | К=0,2 ПЗ=0,2 (ОЗП=0,2; ЭМ=0,2 к расх.; ЗПМ=0,2; МАТ=0,2 к расх.; ТЗ=0,2; ТЗМ=0,2)
| Приказ от 04.08.2020 № 421/пр п.58б | При применении сметных норм, включенных в сборники ГЭСН (ФЕР, ТЕР), аналогичных технологическим процессам в новом строительстве, в том числе по возведению новых конструктивных элементов ОЗП=1,15; ЭМ=1,25 к расх.; ЗПМ=1,25; ТЗ=1,15; ТЗМ=1,25 | [23 empty] | При применении сметных норм, включенных в сборники ГЭСН (ФЕР, ТЕР), аналогичных технологическим процессам в новом строительстве, в том числе по возведению новых конструктивных элементов ОЗП=1,15; ЭМ=1,25 к расх.; ЗПМ=1,25; ТЗ=1,15; ТЗМ=1,25
| 1 | ОТ |  |  | 8: 713.71; 9: 0,23; 10: 3.28; 11: 24,54; 12: 80 | [7 empty] | ОТ
| 2 | ЭМ |  |  | 8: 23.82; 9: 0,25; 10: 0.12; 11: 9,39; 12: 1 | [7 empty] | ЭМ
| 3 | в т.ч. ОТм |  |  | 8: 14.51; 9: 0,25; 10: 0.07; 11: 24,54; 12: 2 | [7 empty] | в т.ч. ОТм
| 4 | М |  |  | 8: 1.81; 9: 0,2; 10: 0.01; 11: 6,69 | [7 empty] | М
| 04.3.02.09 | Смеси на цементной основе |  |  | 4: т; 5: 1,23; 6: 0,2; 7: 0,00492 | [8 empty] | Смеси на цементной основе
| 14.4.01.21 | Грунтовка |  |  | 4: т; 5: 0; 6: 0,2; 7: 0 | [8 empty] | Грунтовка
|  | ЗТ |  |  | 4: чел.-ч; 5: 83,67; 6: 0,23; 7: 0,384882 | [9 empty] | ЗТ
|  | ЗТм |  |  | 4: чел.-ч; 5: 1,34; 6: 0,25; 7: 0,0067 | [9 empty] | ЗТм
|  | Итого по расценке |  |  | 8: 739.34; 10: 3.41 | [10 empty] | Итого по расценке
|  | ФОТ |  |  | 10: 3.35; 12: 82 | [9 empty] | ФОТ
| Приказ № 812/пр от 21.12.2020 Прил. п.15, Приказ № 812/пр от 21.12.2020 п.25 | НР Отделочные работы |  |  | % | 100 | 0,9 | 90 |  |  | 3.02 |  | 74 | [9 empty] | НР Отделочные работы
| Приказ № 774/пр от 11.12.2020 Прил. п.15, Приказ № 774/пр от 11.12.2020 п.16 | СП Отделочные работы |  |  | % | 49 | 0,85 | 41,65 |  |  | 1.4 |  | 34 | [9 empty] | СП Отделочные работы
|  | Всего по позиции |  |  | 10: 7.83; 12: 189 | [11 empty] | Всего по позиции
35 | ФССЦ-14.5.11.06-0002 | Шпатлевка: Ветонит KR |  |  | т |  |  | 0,00492 | 7183.01 |  | 35.34 | 6,69 | 236 | [5 empty] | Шпатлевка: Ветонит KR
(Материалы для строительных работ)
36 | ФССЦ-14.4.01.04-0001 | Грунтовка для внутренних работ, укрепляющая, на водной основе (по ФЕР15-04-006-03, расход= 0,103кг/1м2) |  |  | т |  |  | 0,000206 | 11300 |  | 2.33 | 6,69 | 16 | [5 empty] | Грунтовка для внутренних работ, укрепляющая, на водной основе (по ФЕР15-04-006-03, расход= 0,103кг/1м2)
(Материалы для строительных работ)
|  | Объем=2*0,103/1000 | [17 empty] | Объем=2*0,103/1000
37 | ФЕР15-04-025-10 | Улучшенная окраска масляными составами по сборным конструкциям: стен, подготовленных под окраску |  |  | 4: 100 м2; 7: 0,02 | [5 empty] | Улучшенная окраска масляными составами по сборным конструкциям: стен, подготовленных под окраску
|  | Объем=2 / 100 | [17 empty] | Объем=2 / 100
| Приказ от 04.08.2020 № 421/пр п.58б | При применении сметных норм, включенных в сборники ГЭСН (ФЕР, ТЕР), аналогичных технологическим процессам в новом строительстве, в том числе по возведению новых конструктивных элементов ОЗП=1,15; ЭМ=1,25 к расх.; ЗПМ=1,25; ТЗ=1,15; ТЗМ=1,25 | [23 empty] | При применении сметных норм, включенных в сборники ГЭСН (ФЕР, ТЕР), аналогичных технологическим процессам в новом строительстве, в том числе по возведению новых конструктивных элементов ОЗП=1,15; ЭМ=1,25 к расх.; ЗПМ=1,25; ТЗ=1,15; ТЗМ=1,25
| 1 | ОТ |  |  | 8: 281.17; 9: 1,15; 10: 6.47; 11: 24,54; 12: 159 | [7 empty] | ОТ
| 2 | ЭМ |  |  | 8: 2.94; 9: 1,25; 10: 0.07; 11: 9,39; 12: 1 | [7 empty] | ЭМ
| 3 | в т.ч. ОТм |  |  | 8: 0.6; 9: 1,25; 10: 0.02; 11: 24,54 | [7 empty] | в т.ч. ОТм
| 4 | М |  |  | 8: 565.61; 10: 11.31; 11: 6,69; 12: 76 | [7 empty] | М
| 14.4.02.04 | Краски для внутренних работ масляные готовые к применению |  |  | 4: т; 5: 0,01837; 7: 0,0003674 | [8 empty] | Краски для внутренних работ масляные готовые к применению
|  | ЗТ |  |  | 4: чел.-ч; 5: 31; 6: 1,15; 7: 0,713 | [9 empty] | ЗТ
|  | ЗТм |  |  | 4: чел.-ч; 5: 0,05; 6: 1,25; 7: 0,00125 | [9 empty] | ЗТм
|  | Итого по расценке |  |  | 8: 849.72; 10: 17.85 | [10 empty] | Итого по расценке
|  | ФОТ |  |  | 10: 6.49; 12: 159 | [9 empty] | ФОТ
| Приказ № 812/пр от 21.12.2020 Прил. п.15, Приказ № 812/пр от 21.12.2020 п.25 | НР Отделочные работы |  |  | % | 100 | 0,9 | 90 |  |  | 5.84 |  | 143 | [9 empty] | НР Отделочные работы
| Приказ № 774/пр от 11.12.2020 Прил. п.15, Приказ № 774/пр от 11.12.2020 п.16 | СП Отделочные работы |  |  | % | 49 | 0,85 | 41,65 |  |  | 2.7 |  | 66 | [9 empty] | СП Отделочные работы
|  | Всего по позиции |  |  | 10: 26.39; 12: 445 | [11 empty] | Всего по позиции
38 | ФССЦ-14.4.04.08-0004 | Эмаль ПФ-115 |  |  | кг |  |  | 0,4 | 16.66 |  | 6.66 | 6,69 | 45 | [5 empty] | Эмаль ПФ-115
(Материалы для строительных работ)
|  | Объем=0,0003674*1000 | [17 empty] | Объем=0,0003674*1000
39 | ФССЦпг-01-01-01-041 | Погрузо-разгрузочные работы при автомобильных перевозках: Погрузка мусора строительного с погрузкой вручную |  |  | 1 т груза |  |  | 0,305 | 42.98 |  | 13.11 | 9,39 | 123 | [5 empty] | Погрузо-разгрузочные работы при автомобильных перевозках: Погрузка мусора строительного с погрузкой вручную
|  | Объем=0,038+0,105+0,162 | [17 empty] | Объем=0,038+0,105+0,162
40 | ФССЦпг-03-21-01-025 | Перевозка грузов автомобилями-самосвалами грузоподъемностью 10 т работающих вне карьера на расстояние: I класс груза до 25 км |  |  | 1 т груза |  |  | 0,305 | 17.32 |  | 5.28 | 9,39 | 50 | [5 empty] | Перевозка грузов автомобилями-самосвалами грузоподъемностью 10 т работающих вне карьера на расстояние: I класс груза до 25 км
|  | Итоги по разделу 3 Деревянная двухстворчатая дверь в кладовую : | [24 empty] | Итоги по разделу 3 Деревянная двухстворчатая дверь в кладовую :
|  | Итого прямые затраты (справочно) |  |  | 10: 988.32 | [14 empty] | Итого прямые затраты (справочно)
|  | в том числе: | [25 empty] | в том числе:
|  | Оплата труда рабочих |  |  | 10: 217.93 | [14 empty] | Оплата труда рабочих
|  | Эксплуатация машин |  |  | 10: 53.86 | [14 empty] | Эксплуатация машин
|  | в том числе оплата труда машинистов (Отм) |  |  | 10: 1.44 | [14 empty] | в том числе оплата труда машинистов (Отм)
|  | Материалы |  |  | 10: 716.53 | [14 empty] | Материалы
|  | Строительные работы |  |  | 10: 1284.87 | [14 empty] | Строительные работы
|  | Строительные работы |  |  | 10: 1266.48 | [14 empty] | Строительные работы
|  | в том числе: | [25 empty] | в том числе:
|  | оплата труда |  |  | 10: 217.93 | [14 empty] | оплата труда
|  | эксплуатация машин и механизмов |  |  | 10: 35.47 | [14 empty] | эксплуатация машин и механизмов
|  | в том числе оплата труда машинистов (ОТм) |  |  | 10: 1.44 | [14 empty] | в том числе оплата труда машинистов (ОТм)
|  | материалы |  |  | 10: 716.53 | [14 empty] | материалы
|  | накладные расходы |  |  | 10: 189.39 | [14 empty] | накладные расходы
|  | сметная прибыль |  |  | 10: 107.16 | [14 empty] | сметная прибыль
|  | Транспортные расходы (перевозка), относимые на стоимость строительных работ |  |  | 10: 18.39 | [14 empty] | Транспортные расходы (перевозка), относимые на стоимость строительных работ
|  | Итого ФОТ (справочно) |  |  | 10: 219.37 | [14 empty] | Итого ФОТ (справочно)
|  | Итого накладные расходы (справочно) |  |  | 10: 189.39 | [14 empty] | Итого накладные расходы (справочно)
|  | Итого сметная прибыль (справочно) |  |  | 10: 107.16 | [14 empty] | Итого сметная прибыль (справочно)
|  | Итого по разделу 3 Деревянная двухстворчатая дверь в кладовую |  |  | 10: 1284.87 | [15 empty] | Итого по разделу 3 Деревянная двухстворчатая дверь в кладовую
|  | Итоги по смете: | [28 empty] | Итоги по смете:
|  | Итого прямые затраты (справочно) |  |  | 10: 22543.08; 12: 161127 | [18 empty] | Итого прямые затраты (справочно)
|  | в том числе: | [29 empty] | в том числе:
|  | Оплата труда рабочих |  |  | 10: 556.33; 12: 13652 | [18 empty] | Оплата труда рабочих
|  | Эксплуатация машин |  |  | 10: 141.31; 12: 1328 | [18 empty] | Эксплуатация машин
|  | в том числе оплата труда машинистов (Отм) |  |  | 10: 3.68; 12: 92 | [18 empty] | в том числе оплата труда машинистов (Отм)
|  | Материалы |  |  | 10: 21845.44; 12: 146147 | [18 empty] | Материалы
|  | Строительные работы |  |  | 10: 23301.67; 12: 179743 | [18 empty] | Строительные работы
|  | Строительные работы |  |  | 10: 23250.16; 12: 179258 | [18 empty] | Строительные работы
|  | в том числе: | [29 empty] | в том числе:
|  | оплата труда |  |  | 10: 556.33; 12: 13652 | [18 empty] | оплата труда
|  | эксплуатация машин и механизмов |  |  | 10: 89.8; 12: 843 | [18 empty] | эксплуатация машин и механизмов
|  | в том числе оплата труда машинистов (ОТм) |  |  | 10: 3.68; 12: 92 | [18 empty] | в том числе оплата труда машинистов (ОТм)
|  | материалы |  |  | 10: 21845.44; 12: 146147 | [18 empty] | материалы
|  | накладные расходы |  |  | 10: 485.71; 12: 11921 | [18 empty] | накладные расходы
|  | сметная прибыль |  |  | 10: 272.88; 12: 6695 | [18 empty] | сметная прибыль
|  | Транспортные расходы (перевозка), относимые на стоимость строительных работ |  |  | 10: 51.51; 12: 485 | [18 empty] | Транспортные расходы (перевозка), относимые на стоимость строительных работ
|  | Итого ФОТ (справочно) |  |  | 10: 560.01; 12: 13744 | [18 empty] | Итого ФОТ (справочно)
|  | Итого накладные расходы (справочно) |  |  | 10: 485.71; 12: 11921 | [18 empty] | Итого накладные расходы (справочно)
|  | Итого сметная прибыль (справочно) |  |  | 10: 272.88; 12: 6695 | [18 empty] | Итого сметная прибыль (справочно)
|  | НДС 20% |  |  | 10: 4660.33; 12: 35948.6 | [19 empty] | НДС 20%
|  | ВСЕГО по смете |  |  | 10: 27962; 12: 215691.6 | [20 empty] | ВСЕГО по смете
|  | в том числе: | [29 empty] | в том числе:
|  | материалы, изделия и конструкции отсутствующие в СНБ |  |  | 12: 110292 | [18 empty] | материалы, изделия и конструкции отсутствующие в СНБ
Составил:
[должность, подпись (инициалы, фамилия)]
| Проверил: | (Е.Г. Зелих)
[должность, подпись (инициалы, фамилия)]