## Альбом
Приложение № 2
Утверждено приказом № 421 от 4 августа 2020 г. Минстроя РФ
СОГЛАСОВАНО: | [9 empty] | УТВЕРЖДАЮ:
[9 empty] | ООО "Самарские коммунальные системы" Главный управляющий директор В.В. Бирюков |  |  |  |  | ООО "Самарские коммунальные системы" Главный управляющий директор В.В. Бирюков
"_____" ________________ 2022 года | [12 empty] | "_____" ________________ 2022 года
Наименование редакции сметных нормативов |  |  | Изменения в сметные нормы, федеральные единичные расценки и отдельные составляющие к ним, включенные в федеральный реестр сметных нормативов приказами Минстроя России от 26 декабря 2019 г. № 871/пр, 872/пр, 873/пр, 874/пр, 875/пр, 876/пр (в ред. приказов от 30.03.2020 № 171/пр, 172/пр, от 01.06.2020 № 294/пр, 295/пр, от 30.06.2020 № 352/пр, 353/пр, от 20.10.2020 № 635/пр, 636/пр, от 09.02.2021 № 50/пр, 51/пр, от 24.05.2021 № 320/пр, 321/пр, от 24.06.2021 № 407/пр, 408/пр, от 14.10.2021 № 745/пр, 746/пр), от 20.12.2021 № 961/пр, 962/пр) | [11 empty] | Изменения в сметные нормы, федеральные единичные расценки и отдельные составляющие к ним, включенные в федеральный реестр сметных нормативов приказами Минстроя России от 26 декабря 2019 г. № 871/пр, 872/пр, 873/пр, 874/пр, 875/пр, 876/пр (в ред. приказов от 30.03.2020 № 171/пр, 172/пр, от 01.06.2020 № 294/пр, 295/пр, от 30.06.2020 № 352/пр, 353/пр, от 20.10.2020 № 635/пр, 636/пр, от 09.02.2021 № 50/пр, 51/пр, от 24.05.2021 № 320/пр, 321/пр, от 24.06.2021 № 407/пр, 408/пр, от 14.10.2021 № 745/пр, 746/пр), от 20.12.2021 № 961/пр, 962/пр)
Наименование программного продукта |  |  | "ГРАНД-Смета 2021"
Восстановление а/б покрытия дорог после вскрытия на инженерных сетях | [15 empty] | Восстановление а/б покрытия дорог после вскрытия на инженерных сетях
(наименование стройки)
Замена дорожного борта БР 100-30-15 на 100 м. Временная схема | [16 empty] | Замена дорожного борта БР 100-30-15 на 100 м. Временная схема
(наименование объекта капитального строительства)
ЛОКАЛЬНЫЙ СМЕТНЫЙ РАСЧЕТ (СМЕТА) № ТЗ № СКС-2022-ХВ-ИП-6.1.19.2.2; СКС-2022-ХВ-ИП-1.3.3.3; СКС-2022-В-ИП-7.1.13.2.2; СКС-2022-В-ИП-5.3.2.2
15. Замена дорожного борта БР 100-30-15 | [17 empty] | 15. Замена дорожного борта БР 100-30-15
(наименование конструктивного решения)
Составлен | базисно-индексным | методом
Основание | Дефектная ведомость № 15
(проектная и (или) иная техническая документация)
Составлен(а) в текущем (базисном) уровне цен
Сметная стоимость |  | 194.03 | (21,58) | тыс.руб.
в том числе:
| строительных работ | 161.69 | (17,99) | тыс.руб. |  | Средства на оплату труда рабочих | [5 empty] | (1,82) | тыс.руб.
| монтажных работ | 0 | (0) | тыс.руб. |  | Нормативные затраты труда рабочих | [5 empty] | 222.84 | чел.час.
| оборудования | 0 | (0) | тыс.руб. |  | Нормативные затраты труда машинистов | [5 empty] | 3.13 | чел.час.
| прочих затрат | 0 | (0) | тыс.руб. |  | Расчетный измеритель конструктивного решения
№ п/п | Обоснование | Наименование работ и затрат |  |  | Единица измерения | Количество |  |  | Сметная стоимость в базисном уровне цен (в текущем уровне цен (гр. 8) для ресурсов, отсутствующих в СНБ), руб. |  |  | Индексы | Сметная стоимость в текущем уровне цен, руб.
[6 empty] | на единицу | коэффициенты | всего с учетом коэффициентов | на единицу | коэффициенты | всего
1 | 2 | 3 |  |  | 4 | 5 | 6 | 7 | 8 | 9 | 10 | 11 | 12
Раздел 1. Замена дорожного борта | [18 empty] | Раздел 1. Замена дорожного борта
1 | ФЕР27-03-010-01 | Разборка бортовых камней: на бетонном основании |  |  | 4: 100 м; 7: 1 | [6 empty] | Разборка бортовых камней: на бетонном основании
|  | Объем=100 / 100 | [18 empty] | Объем=100 / 100
| Приказ от 04.08.2020 № 421/пр прил.10 табл.1 п.5 | Производство работ осуществляется в стесненных условиях населенных пунктов ОЗП=1,15; ЭМ=1,15 к расх.; ЗПМ=1,15; ТЗ=1,15; ТЗМ=1,15 | [19 empty] | Производство работ осуществляется в стесненных условиях населенных пунктов ОЗП=1,15; ЭМ=1,15 к расх.; ЗПМ=1,15; ТЗ=1,15; ТЗМ=1,15
| 1 | ОТ |  |  | 8: 615.13; 9: 1,15; 10: 707.4 | [9 empty] | ОТ
|  | ЗТ |  |  | 4: чел.-ч; 5: 76,7; 6: 1,15; 7: 88,205 | [10 empty] | ЗТ
|  | Итого по расценке |  |  | 8: 615.13; 10: 707.4 | [11 empty] | Итого по расценке
|  | ФОТ |  |  | 10: 707.4 | [10 empty] | ФОТ
| Приказ № 812/пр от 21.12.2020 Прил. п.21 (в ред. пр. № 636/пр от 02.09.2021) | НР Автомобильные дороги |  |  | 4: %; 5: 147; 7: 147; 10: 1039.88 | [10 empty] | НР Автомобильные дороги
| Приказ № 774/пр от 11.12.2020 Прил. п.21 | СП Автомобильные дороги |  |  | 4: %; 5: 95; 7: 95; 10: 672.03 | [10 empty] | СП Автомобильные дороги
|  | Всего по позиции |  |  | 10: 2419.31 | [12 empty] | Всего по позиции
2 | ФССЦпг-01-01-01-043 | Погрузо-разгрузочные работы при автомобильных перевозках: Погрузка мусора строительного с погрузкой экскаваторами емкостью ковша до 0,5 м3 |  |  | 4: 1 т груза; 7: 10; 8: 3.28; 9: 1,15; 10: 37.72 | [6 empty] | Погрузо-разгрузочные работы при автомобильных перевозках: Погрузка мусора строительного с погрузкой экскаваторами емкостью ковша до 0,5 м3
|  | Объем=100*0,1 | [18 empty] | Объем=100*0,1
| Приказ от 04.08.2020 № 421/пр прил.10 табл.1 п.5 | Производство работ осуществляется в стесненных условиях населенных пунктов ОЗП=1,15; ЭМ=1,15 к расх.; ЗПМ=1,15; ТЗ=1,15; ТЗМ=1,15 | [19 empty] | Производство работ осуществляется в стесненных условиях населенных пунктов ОЗП=1,15; ЭМ=1,15 к расх.; ЗПМ=1,15; ТЗ=1,15; ТЗМ=1,15
3 | ФССЦпг-03-21-01-025 | Перевозка грузов автомобилями-самосвалами грузоподъемностью 10 т работающих вне карьера на расстояние: I класс груза до 25 км |  |  | 4: 1 т груза; 7: 10; 8: 17.32; 9: 1,15; 10: 199.18 | [6 empty] | Перевозка грузов автомобилями-самосвалами грузоподъемностью 10 т работающих вне карьера на расстояние: I класс груза до 25 км
| Приказ от 04.08.2020 № 421/пр прил.10 табл.1 п.5 | Производство работ осуществляется в стесненных условиях населенных пунктов ОЗП=1,15; ЭМ=1,15 к расх.; ЗПМ=1,15; ТЗ=1,15; ТЗМ=1,15 | [19 empty] | Производство работ осуществляется в стесненных условиях населенных пунктов ОЗП=1,15; ЭМ=1,15 к расх.; ЗПМ=1,15; ТЗ=1,15; ТЗМ=1,15
4 | ФЕР01-02-057-02 | Разработка грунта вручную в траншеях глубиной до 2 м без креплений с откосами, группа грунтов: 2 |  |  | 4: 100 м3; 7: 0,23 | [6 empty] | Разработка грунта вручную в траншеях глубиной до 2 м без креплений с откосами, группа грунтов: 2
|  | Объем=23 / 100 | [18 empty] | Объем=23 / 100
| Приказ от 04.08.2020 № 421/пр прил.10 табл.1 п.5 | Производство работ осуществляется в стесненных условиях населенных пунктов ОЗП=1,15; ЭМ=1,15 к расх.; ЗПМ=1,15; ТЗ=1,15; ТЗМ=1,15 | [19 empty] | Производство работ осуществляется в стесненных условиях населенных пунктов ОЗП=1,15; ЭМ=1,15 к расх.; ЗПМ=1,15; ТЗ=1,15; ТЗМ=1,15
| 1 | ОТ |  |  | 8: 1201.2; 9: 1,15; 10: 317.72 | [9 empty] | ОТ
|  | ЗТ |  |  | 4: чел.-ч; 5: 154; 6: 1,15; 7: 40,733 | [10 empty] | ЗТ
|  | Итого по расценке |  |  | 8: 1201.2; 10: 317.72 | [11 empty] | Итого по расценке
|  | ФОТ |  |  | 10: 317.72 | [10 empty] | ФОТ
| Приказ № 812/пр от 21.12.2020 Прил. п.1.2 | НР Земляные работы, выполняемые ручным способом |  |  | 4: %; 5: 89; 7: 89; 10: 282.77 | [10 empty] | НР Земляные работы, выполняемые ручным способом
| Приказ № 774/пр от 11.12.2020 Прил. п.1.2 | СП Земляные работы, выполняемые ручным способом |  |  | 4: %; 5: 40; 7: 40; 10: 127.09 | [10 empty] | СП Земляные работы, выполняемые ручным способом
|  | Всего по позиции |  |  | 10: 727.58 | [12 empty] | Всего по позиции
5 | ФЕР01-01-013-13 | Разработка грунта с погрузкой на автомобили-самосвалы экскаваторами с ковшом вместимостью: 0,5 (0,5-0,63) м3, группа грунтов 1 (Погрузка от ручной разработки) |  |  | 4: 1000 м3; 7: 0,023 | [6 empty] | Разработка грунта с погрузкой на автомобили-самосвалы экскаваторами с ковшом вместимостью: 0,5 (0,5-0,63) м3, группа грунтов 1 (Погрузка от ручной разработки)
|  | Объем=23 / 1000 | [18 empty] | Объем=23 / 1000
| Приказ от 04.08.2020 № 421/пр прил.10 табл.1 п.5 | Производство работ осуществляется в стесненных условиях населенных пунктов ОЗП=1,15; ЭМ=1,15 к расх.; ЗПМ=1,15; ТЗ=1,15; ТЗМ=1,15 | [19 empty] | Производство работ осуществляется в стесненных условиях населенных пунктов ОЗП=1,15; ЭМ=1,15 к расх.; ЗПМ=1,15; ТЗ=1,15; ТЗМ=1,15
| 1 | ОТ |  |  | 8: 82.68; 9: 1,15; 10: 2.19 | [9 empty] | ОТ
| 2 | ЭМ |  |  | 8: 2918.84; 9: 1,15; 10: 77.2 | [9 empty] | ЭМ
| 3 | в т.ч. ОТм |  |  | 8: 415.8; 9: 1,15; 10: 11 | [9 empty] | в т.ч. ОТм
| 4 | М |  |  | 8: 3.25; 10: 0 | [9 empty] | М
|  | ЗТ |  |  | 4: чел.-ч; 5: 10,6; 6: 1,15; 7: 0,28037 | [10 empty] | ЗТ
|  | ЗТм |  |  | 4: чел.-ч; 5: 30,8; 6: 1,15; 7: 0,81466 | [10 empty] | ЗТм
|  | Итого по расценке |  |  | 8: 3001.52; 10: 79.39 | [11 empty] | Итого по расценке
|  | ФОТ |  |  | 10: 13.19 | [10 empty] | ФОТ
| Приказ № 812/пр от 21.12.2020 Прил. п.1.1 | НР Земляные работы, выполняемые механизированным способом |  |  | 4: %; 5: 92; 7: 92; 10: 12.13 | [10 empty] | НР Земляные работы, выполняемые механизированным способом
| Приказ № 774/пр от 11.12.2020 Прил. п.1.1 | СП Земляные работы, выполняемые механизированным способом |  |  | 4: %; 5: 46; 7: 46; 10: 6.07 | [10 empty] | СП Земляные работы, выполняемые механизированным способом
|  | Всего по позиции |  |  | 10: 97.59 | [12 empty] | Всего по позиции
6 | ФЕР01-01-013-13 | Разработка грунта с погрузкой на автомобили-самосвалы экскаваторами с ковшом вместимостью: 0,5 (0,5-0,63) м3, группа грунтов 1 (Погрузка от ручной разработки) |  |  | 4: 1000 м3; 7: 0 | [6 empty] | Разработка грунта с погрузкой на автомобили-самосвалы экскаваторами с ковшом вместимостью: 0,5 (0,5-0,63) м3, группа грунтов 1 (Погрузка от ручной разработки)
| Приказ от 04.08.2020 № 421/пр прил.10 табл.1 п.5 | Производство работ осуществляется в стесненных условиях населенных пунктов ОЗП=1,15; ЭМ=1,15 к расх.; ЗПМ=1,15; ТЗ=1,15; ТЗМ=1,15 | [19 empty] | Производство работ осуществляется в стесненных условиях населенных пунктов ОЗП=1,15; ЭМ=1,15 к расх.; ЗПМ=1,15; ТЗ=1,15; ТЗМ=1,15
| 1 | ОТ |  |  | 8: 82.68; 9: 1,15; 10: 0 | [9 empty] | ОТ
| 2 | ЭМ |  |  | 8: 2918.84; 9: 1,15; 10: 0 | [9 empty] | ЭМ
| 3 | в т.ч. ОТм |  |  | 8: 415.8; 9: 1,15; 10: 0 | [9 empty] | в т.ч. ОТм
| 4 | М |  |  | 8: 3.25; 10: 0 | [9 empty] | М
|  | ЗТ |  |  | 4: чел.-ч; 5: 10,6; 6: 1,15 | [10 empty] | ЗТ
|  | ЗТм |  |  | 4: чел.-ч; 5: 30,8; 6: 1,15 | [10 empty] | ЗТм
|  | Итого по расценке |  |  | 8: 3001.52 | [11 empty] | Итого по расценке
|  | ФОТ | [21 empty] | ФОТ
| Приказ № 812/пр от 21.12.2020 Прил. п.1.1 | НР Земляные работы, выполняемые механизированным способом |  |  | 4: %; 5: 92; 7: 92 | [10 empty] | НР Земляные работы, выполняемые механизированным способом
| Приказ № 774/пр от 11.12.2020 Прил. п.1.1 | СП Земляные работы, выполняемые механизированным способом |  |  | 4: %; 5: 46; 7: 46 | [10 empty] | СП Земляные работы, выполняемые механизированным способом
|  | Всего по позиции |  |  | 10: 0 | [12 empty] | Всего по позиции
7 | ФССЦпг-03-21-01-025 | Перевозка грузов автомобилями-самосвалами грузоподъемностью 10 т работающих вне карьера на расстояние: I класс груза до 25 км |  |  | 4: 1 т груза; 7: 40,25; 8: 17.32; 9: 1,15; 10: 801.7 | [6 empty] | Перевозка грузов автомобилями-самосвалами грузоподъемностью 10 т работающих вне карьера на расстояние: I класс груза до 25 км
|  | Объем=23*1,75 | [18 empty] | Объем=23*1,75
| Приказ от 04.08.2020 № 421/пр прил.10 табл.1 п.5 | Производство работ осуществляется в стесненных условиях населенных пунктов ОЗП=1,15; ЭМ=1,15 к расх.; ЗПМ=1,15; ТЗ=1,15; ТЗМ=1,15 | [19 empty] | Производство работ осуществляется в стесненных условиях населенных пунктов ОЗП=1,15; ЭМ=1,15 к расх.; ЗПМ=1,15; ТЗ=1,15; ТЗМ=1,15
8 | ФЕР27-07-002-01 | Устройство оснований толщиной 12 см под тротуары из кирпичного или известнякового щебня |  |  | 4: 100 м2; 7: 0,5 | [6 empty] | Устройство оснований толщиной 12 см под тротуары из кирпичного или известнякового щебня
|  | Объем=50 / 100 | [18 empty] | Объем=50 / 100
| Приказ от 04.08.2020 № 421/пр прил.10 табл.1 п.5 | Производство работ осуществляется в стесненных условиях населенных пунктов ОЗП=1,15; ЭМ=1,15 к расх.; ЗПМ=1,15; ТЗ=1,15; ТЗМ=1,15 | [19 empty] | Производство работ осуществляется в стесненных условиях населенных пунктов ОЗП=1,15; ЭМ=1,15 к расх.; ЗПМ=1,15; ТЗ=1,15; ТЗМ=1,15
| 1 | ОТ |  |  | 8: 205.58; 9: 1,15; 10: 118.21 | [9 empty] | ОТ
| 2 | ЭМ |  |  | 8: 449.69; 9: 1,15; 10: 258.57 | [9 empty] | ЭМ
| 3 | в т.ч. ОТм |  |  | 8: 32.1; 9: 1,15; 10: 18.46 | [9 empty] | в т.ч. ОТм
| 4 | М |  |  | 8: 4.88; 10: 2.44 | [9 empty] | М
|  | ЗТ |  |  | 4: чел.-ч; 5: 24,3; 6: 1,15; 7: 13,9725 | [10 empty] | ЗТ
|  | ЗТм |  |  | 4: чел.-ч; 5: 2,92; 6: 1,15; 7: 1,679 | [10 empty] | ЗТм
|  | Итого по расценке |  |  | 8: 660.15; 10: 379.22 | [11 empty] | Итого по расценке
|  | ФОТ |  |  | 10: 136.67 | [10 empty] | ФОТ
| Приказ № 812/пр от 21.12.2020 Прил. п.21.1 | НР Устройство покрытий дорожек, тротуаров, мостовых и площадок и прочее |  |  | 4: %; 5: 113; 7: 113; 10: 154.44 | [10 empty] | НР Устройство покрытий дорожек, тротуаров, мостовых и площадок и прочее
| Приказ № 774/пр от 11.12.2020 Прил. п.21.1 | СП Устройство покрытий дорожек, тротуаров, мостовых и площадок и прочее |  |  | 4: %; 5: 77; 7: 77; 10: 105.24 | [10 empty] | СП Устройство покрытий дорожек, тротуаров, мостовых и площадок и прочее
|  | Всего по позиции |  |  | 10: 638.9 | [12 empty] | Всего по позиции
9 | ФЕР27-07-002-02 | На каждый 1 см изменения толщины оснований добавлять или исключать к расценке 27-07-002-01 (до 10 см) |  |  | 4: 100 м2; 7: -0,5 | [6 empty] | На каждый 1 см изменения толщины оснований добавлять или исключать к расценке 27-07-002-01 (до 10 см)
|  | Объем=-50 / 100 | [18 empty] | Объем=-50 / 100
|  | корректировка толщины ПЗ=2 (ОЗП=2; ЭМ=2 к расх.; ЗПМ=2; МАТ=2 к расх.; ТЗ=2; ТЗМ=2) | [19 empty] | корректировка толщины ПЗ=2 (ОЗП=2; ЭМ=2 к расх.; ЗПМ=2; МАТ=2 к расх.; ТЗ=2; ТЗМ=2)
| Приказ от 04.08.2020 № 421/пр прил.10 табл.1 п.5 | Производство работ осуществляется в стесненных условиях населенных пунктов ОЗП=1,15; ЭМ=1,15 к расх.; ЗПМ=1,15; ТЗ=1,15; ТЗМ=1,15 | [19 empty] | Производство работ осуществляется в стесненных условиях населенных пунктов ОЗП=1,15; ЭМ=1,15 к расх.; ЗПМ=1,15; ТЗ=1,15; ТЗМ=1,15
| 1 | ОТ |  |  | 8: 4.57; 9: 2,3; 10: -5.26 | [9 empty] | ОТ
| 2 | ЭМ |  |  | 8: 9; 9: 2,3; 10: -10.35 | [9 empty] | ЭМ
| 3 | в т.ч. ОТм |  |  | 8: 1.01; 9: 2,3; 10: -1.16 | [9 empty] | в т.ч. ОТм
|  | ЗТ |  |  | 4: чел.-ч; 5: 0,54; 6: 2,3; 7: -0,621 | [10 empty] | ЗТ
|  | ЗТм |  |  | 4: чел.-ч; 5: 0,1; 6: 2,3; 7: -0,115 | [10 empty] | ЗТм
|  | Итого по расценке |  |  | 8: 13.57; 10: -15.61 | [11 empty] | Итого по расценке
|  | ФОТ |  |  | 10: -6.42 | [10 empty] | ФОТ
| Приказ № 812/пр от 21.12.2020 Прил. п.21.1 | НР Устройство покрытий дорожек, тротуаров, мостовых и площадок и прочее |  |  | 4: %; 5: 113; 7: 113; 10: -7.25 | [10 empty] | НР Устройство покрытий дорожек, тротуаров, мостовых и площадок и прочее
| Приказ № 774/пр от 11.12.2020 Прил. п.21.1 | СП Устройство покрытий дорожек, тротуаров, мостовых и площадок и прочее |  |  | 4: %; 5: 77; 7: 77; 10: -4.94 | [10 empty] | СП Устройство покрытий дорожек, тротуаров, мостовых и площадок и прочее
|  | Всего по позиции |  |  | 10: -27.8 | [12 empty] | Всего по позиции
10 | ФССЦ-02.2.05.04-1767 | Щебень М 400, фракция 20-40 мм, группа 2 |  |  | 4: м3; 7: 7,2; 8: 91.5; 10: 658.8 | [6 empty] | Щебень М 400, фракция 20-40 мм, группа 2
(Материалы для строительных работ)
|  | Объем=8,7+-1,5 | [18 empty] | Объем=8,7+-1,5
11 | ФЕР27-02-010-02 | Установка бортовых камней бетонных: при других видах покрытий |  |  | 4: 100 м; 7: 1 | [6 empty] | Установка бортовых камней бетонных: при других видах покрытий
|  | Объем=100 / 100 | [18 empty] | Объем=100 / 100
| Приказ от 04.08.2020 № 421/пр прил.10 табл.1 п.5 | Производство работ осуществляется в стесненных условиях населенных пунктов ОЗП=1,15; ЭМ=1,15 к расх.; ЗПМ=1,15; ТЗ=1,15; ТЗМ=1,15 | [19 empty] | Производство работ осуществляется в стесненных условиях населенных пунктов ОЗП=1,15; ЭМ=1,15 к расх.; ЗПМ=1,15; ТЗ=1,15; ТЗМ=1,15
| 1 | ОТ |  |  | 8: 590.51; 9: 1,15; 10: 679.09 | [9 empty] | ОТ
| 2 | ЭМ |  |  | 8: 73.02; 9: 1,15; 10: 83.97 | [9 empty] | ЭМ
| 3 | в т.ч. ОТм |  |  | 8: 8.7; 9: 1,15; 10: 10.01 | [9 empty] | в т.ч. ОТм
| 4 | М |  |  | 8: 3690.05; 10: 3690.05 | [9 empty] | М
|  | ЗТ |  |  | 4: чел.-ч; 5: 69,8; 6: 1,15; 7: 80,27 | [10 empty] | ЗТ
|  | ЗТм |  |  | 4: чел.-ч; 5: 0,65; 6: 1,15; 7: 0,7475 | [10 empty] | ЗТм
|  | Итого по расценке |  |  | 8: 4353.58; 10: 4453.11 | [11 empty] | Итого по расценке
|  | ФОТ |  |  | 10: 689.1 | [10 empty] | ФОТ
| Приказ № 812/пр от 21.12.2020 Прил. п.21 (в ред. пр. № 636/пр от 02.09.2021) | НР Автомобильные дороги |  |  | 4: %; 5: 147; 7: 147; 10: 1012.98 | [10 empty] | НР Автомобильные дороги
| Приказ № 774/пр от 11.12.2020 Прил. п.21 | СП Автомобильные дороги |  |  | 4: %; 5: 95; 7: 95; 10: 654.65 | [10 empty] | СП Автомобильные дороги
|  | Всего по позиции |  |  | 10: 6120.74 | [12 empty] | Всего по позиции
12 | ФССЦ-05.2.03.03-0032 | Камни бортовые БР 100.30.15, бетон В30 (М400), объем 0,043 м3 |  |  | 4: шт; 7: 100; 8: 63.12; 10: 6312 | [6 empty] | Камни бортовые БР 100.30.15, бетон В30 (М400), объем 0,043 м3
(Материалы для строительных работ)
|  | Итоги по смете: | [24 empty] | Итоги по смете:
|  | Итого прямые затраты (справочно) |  |  | 10: 13930.63 | [14 empty] | Итого прямые затраты (справочно)
|  | в том числе: | [25 empty] | в том числе:
|  | Оплата труда рабочих |  |  | 10: 1819.35 | [14 empty] | Оплата труда рабочих
|  | Эксплуатация машин |  |  | 10: 1447.99 | [14 empty] | Эксплуатация машин
|  | в том числе оплата труда машинистов (Отм) |  |  | 10: 38.31 | [14 empty] | в том числе оплата труда машинистов (Отм)
|  | Материалы |  |  | 10: 10663.29 | [14 empty] | Материалы
|  | Строительные работы |  |  | 10: 17985.72; 12: 161692 | [14 empty] | Строительные работы
| 1 | Строительные работы |  |  | 10: 16947.12; 11: 8,99; 12: 152355 | [14 empty] | Строительные работы
|  | в том числе: | [25 empty] | в том числе:
|  | оплата труда |  |  | 10: 1819.35 | [14 empty] | оплата труда
|  | эксплуатация машин и механизмов |  |  | 10: 409.39 | [14 empty] | эксплуатация машин и механизмов
|  | в том числе оплата труда машинистов (ОТм) |  |  | 10: 38.31 | [14 empty] | в том числе оплата труда машинистов (ОТм)
|  | материалы |  |  | 10: 10663.29 | [14 empty] | материалы
|  | накладные расходы |  |  | 10: 2494.95 | [14 empty] | накладные расходы
|  | сметная прибыль |  |  | 10: 1560.14 | [14 empty] | сметная прибыль
| 1 | Транспортные расходы (перевозка), относимые на стоимость строительных работ |  |  | 10: 1038.6; 11: 8,99; 12: 9337 | [14 empty] | Транспортные расходы (перевозка), относимые на стоимость строительных работ
|  | Итого ФОТ (справочно) |  |  | 10: 1857.66 | [14 empty] | Итого ФОТ (справочно)
|  | Итого накладные расходы (справочно) |  |  | 10: 2494.95 | [14 empty] | Итого накладные расходы (справочно)
|  | Итого сметная прибыль (справочно) |  |  | 10: 1560.14 | [14 empty] | Итого сметная прибыль (справочно)
|  | НДС 20% |  |  | 10: 3597.14; 12: 32338.4 | [15 empty] | НДС 20%
|  | ВСЕГО по смете |  |  | 10: 21582.86; 12: 194030.4 | [16 empty] | ВСЕГО по смете
| Составил: | (инженер 1 кат СДО Ю.Ю.Шкатова)
[должность, подпись (инициалы, фамилия)]
| Проверил: | (начальник СДО Е.Г. Зелих)
[должность, подпись (инициалы, фамилия)]