## Альбом
Приложение № 2
Утверждено приказом № 421 от 4 августа 2020 г. Минстроя РФ
СОГЛАСОВАНО: | [9 empty] | УТВЕРЖДАЮ:
[9 empty] | ООО "Самарские коммунальные системы" Главный управляющий директор В.В. Бирюков |  |  |  |  | ООО "Самарские коммунальные системы" Главный управляющий директор В.В. Бирюков
"_____" ________________ 2022 года | [12 empty] | "_____" ________________ 2022 года
Наименование редакции сметных нормативов |  |  | Изменения в сметные нормы, федеральные единичные расценки и отдельные составляющие к ним, включенные в федеральный реестр сметных нормативов приказами Минстроя России от 26 декабря 2019 г. № 871/пр, 872/пр, 873/пр, 874/пр, 875/пр, 876/пр (в ред. приказов от 30.03.2020 № 171/пр, 172/пр, от 01.06.2020 № 294/пр, 295/пр, от 30.06.2020 № 352/пр, 353/пр, от 20.10.2020 № 635/пр, 636/пр, от 09.02.2021 № 50/пр, 51/пр, от 24.05.2021 № 320/пр, 321/пр, от 24.06.2021 № 407/пр, 408/пр, от 14.10.2021 № 745/пр, 746/пр), от 20.12.2021 № 961/пр, 962/пр) | [11 empty] | Изменения в сметные нормы, федеральные единичные расценки и отдельные составляющие к ним, включенные в федеральный реестр сметных нормативов приказами Минстроя России от 26 декабря 2019 г. № 871/пр, 872/пр, 873/пр, 874/пр, 875/пр, 876/пр (в ред. приказов от 30.03.2020 № 171/пр, 172/пр, от 01.06.2020 № 294/пр, 295/пр, от 30.06.2020 № 352/пр, 353/пр, от 20.10.2020 № 635/пр, 636/пр, от 09.02.2021 № 50/пр, 51/пр, от 24.05.2021 № 320/пр, 321/пр, от 24.06.2021 № 407/пр, 408/пр, от 14.10.2021 № 745/пр, 746/пр), от 20.12.2021 № 961/пр, 962/пр)
Наименование программного продукта |  |  | "ГРАНД-Смета 2021"
Восстановление а/б покрытия дорог после вскрытия на инженерных сетях | [15 empty] | Восстановление а/б покрытия дорог после вскрытия на инженерных сетях
(наименование стройки)
Замена люка колодца (б/у). Временная схема | [16 empty] | Замена люка колодца (б/у). Временная схема
(наименование объекта капитального строительства)
ЛОКАЛЬНЫЙ СМЕТНЫЙ РАСЧЕТ (СМЕТА) № ТЗ № СКС-2022-ХВ-ИП-6.1.19.2.2; СКС-2022-ХВ-ИП-1.3.3.3; СКС-2022-В-ИП-7.1.13.2.2; СКС-2022-В-ИП-5.3.2.2
22. Замена люка (б.у.) | [17 empty] | 22. Замена люка (б.у.)
(наименование конструктивного решения)
Составлен | базисно-индексным | методом
Основание | Дефектная ведомость № 22
(проектная и (или) иная техническая документация)
Составлен(а) в текущем (базисном) уровне цен
Сметная стоимость |  | 1 | (0,11) | тыс.руб.
в том числе:
| строительных работ | 0.83 | (0,09) | тыс.руб. |  | Средства на оплату труда рабочих | [5 empty] | (0,03) | тыс.руб.
| монтажных работ | 0 | (0) | тыс.руб. |  | Нормативные затраты труда рабочих | [5 empty] | 4.12 | чел.час.
| оборудования | 0 | (0) | тыс.руб. |  | Нормативные затраты труда машинистов | [5 empty] | 0.07 | чел.час.
| прочих затрат | 0 | (0) | тыс.руб. |  | Расчетный измеритель конструктивного решения
№ п/п | Обоснование | Наименование работ и затрат |  |  | Единица измерения | Количество |  |  | Сметная стоимость в базисном уровне цен (в текущем уровне цен (гр. 8) для ресурсов, отсутствующих в СНБ), руб. |  |  | Индексы | Сметная стоимость в текущем уровне цен, руб.
[6 empty] | на единицу | коэффициенты | всего с учетом коэффициентов | на единицу | коэффициенты | всего
1 | 2 | 3 |  |  | 4 | 5 | 6 | 7 | 8 | 9 | 10 | 11 | 12
Раздел 1. Замена люка | [18 empty] | Раздел 1. Замена люка
1 | ФЕРр66-8-1 | Демонтаж чугунных люков | [17 empty] | Демонтаж чугунных люков | bar: 4; 7
| Приказ от 04.08.2020 № 421/пр прил.10 табл.1 п.5 | Производство работ осуществляется в стесненных условиях населенных пунктов ОЗП=1,15; ЭМ=1,15 к расх.; ЗПМ=1,15; ТЗ=1,15; ТЗМ=1,15 | [18 empty] | Производство работ осуществляется в стесненных условиях населенных пунктов ОЗП=1,15; ЭМ=1,15 к расх.; ЗПМ=1,15; ТЗ=1,15; ТЗМ=1,15
| 1 | ОТ |  |  | 8: 17.86; 9: 1,15; 10: 20.54 | [8 empty] | ОТ
|  | ЗТ |  |  | 4: чел.-ч; 5: 2,27; 6: 1,15; 7: 2,6105 | [9 empty] | ЗТ
|  | Итого по расценке |  |  | 8: 17.86; 10: 20.54 | [10 empty] | Итого по расценке
|  | ФОТ |  |  | 10: 20.54 | [9 empty] | ФОТ
| Приказ № 812/пр от 21.12.2020 Прил. п.100.1 | НР Наружные инженерные сети: демонтаж, разборка, очистка (ремонтно-строительные) |  |  | 4: %; 5: 89; 7: 89; 10: 18.28 | [9 empty] | НР Наружные инженерные сети: демонтаж, разборка, очистка (ремонтно-строительные)
| Приказ № 774/пр от 11.12.2020 Прил. п.100.1 | СП Наружные инженерные сети: демонтаж, разборка, очистка (ремонтно-строительные) |  |  | 4: %; 5: 44; 7: 44; 10: 9.04 | [9 empty] | СП Наружные инженерные сети: демонтаж, разборка, очистка (ремонтно-строительные)
|  | Всего по позиции |  |  | 10: 47.86 | [11 empty] | Всего по позиции
2 | ФЕР23-04-011-01 | Установка люка (б/у) | [17 empty] | Установка люка (б/у) | bar: 4; 7
| Приказ от 04.08.2020 № 421/пр прил.10 табл.1 п.5 | Производство работ осуществляется в стесненных условиях населенных пунктов ОЗП=1,15; ЭМ=1,15 к расх.; ЗПМ=1,15; ТЗ=1,15; ТЗМ=1,15 | [18 empty] | Производство работ осуществляется в стесненных условиях населенных пунктов ОЗП=1,15; ЭМ=1,15 к расх.; ЗПМ=1,15; ТЗ=1,15; ТЗМ=1,15
| 1 | ОТ |  |  | 8: 11.32; 9: 1,15; 10: 13.02 | [8 empty] | ОТ
| 2 | ЭМ |  |  | 8: 3.94; 9: 1,15; 10: 4.53 | [8 empty] | ЭМ
| 3 | в т.ч. ОТм |  |  | 8: 0.7; 9: 1,15; 10: 0.81 | [8 empty] | в т.ч. ОТм
| 4 | М |  |  | 8: 0.53; 10: 0.53 | [8 empty] | М
|  | ЗТ |  |  | 4: чел.-ч; 5: 1,31; 6: 1,15; 7: 1,5065 | [9 empty] | ЗТ
|  | ЗТм |  |  | 4: чел.-ч; 5: 0,06; 6: 1,15; 7: 0,069 | [9 empty] | ЗТм
|  | Итого по расценке |  |  | 8: 15.79; 10: 18.08 | [10 empty] | Итого по расценке
|  | ФОТ |  |  | 10: 13.83 | [9 empty] | ФОТ
| Приказ № 812/пр от 21.12.2020 Прил. п.18 | НР Наружные сети водопровода, канализации, теплоснабжения, газопровода |  |  | 4: %; 5: 117; 7: 117; 10: 16.18 | [9 empty] | НР Наружные сети водопровода, канализации, теплоснабжения, газопровода
| Приказ № 774/пр от 11.12.2020 Прил. п.18 | СП Наружные сети водопровода, канализации, теплоснабжения, газопровода |  |  | 4: %; 5: 74; 7: 74; 10: 10.23 | [9 empty] | СП Наружные сети водопровода, канализации, теплоснабжения, газопровода
|  | Всего по позиции |  |  | 10: 44.49 | [11 empty] | Всего по позиции
|  | Итоги по смете: | [23 empty] | Итоги по смете:
|  | Итого прямые затраты (справочно) |  |  | 10: 38.62 | [13 empty] | Итого прямые затраты (справочно)
|  | в том числе: | [24 empty] | в том числе:
|  | Оплата труда рабочих |  |  | 10: 33.56 | [13 empty] | Оплата труда рабочих
|  | Эксплуатация машин |  |  | 10: 4.53 | [13 empty] | Эксплуатация машин
|  | в том числе оплата труда машинистов (Отм) |  |  | 10: 0.81 | [13 empty] | в том числе оплата труда машинистов (Отм)
|  | Материалы |  |  | 10: 0.53 | [13 empty] | Материалы
| 1 | Строительные работы |  |  | 10: 92.35; 11: 8,99; 12: 830 | [13 empty] | Строительные работы
|  | в том числе: | [24 empty] | в том числе:
|  | оплата труда |  |  | 10: 33.56 | [13 empty] | оплата труда
|  | эксплуатация машин и механизмов |  |  | 10: 4.53 | [13 empty] | эксплуатация машин и механизмов
|  | в том числе оплата труда машинистов (ОТм) |  |  | 10: 0.81 | [13 empty] | в том числе оплата труда машинистов (ОТм)
|  | материалы |  |  | 10: 0.53 | [13 empty] | материалы
|  | накладные расходы |  |  | 10: 34.46 | [13 empty] | накладные расходы
|  | сметная прибыль |  |  | 10: 19.27 | [13 empty] | сметная прибыль
|  | Итого ФОТ (справочно) |  |  | 10: 34.37 | [13 empty] | Итого ФОТ (справочно)
|  | Итого накладные расходы (справочно) |  |  | 10: 34.46 | [13 empty] | Итого накладные расходы (справочно)
|  | Итого сметная прибыль (справочно) |  |  | 10: 19.27 | [13 empty] | Итого сметная прибыль (справочно)
|  | НДС 20% |  |  | 10: 18.47; 12: 166 | [14 empty] | НДС 20%
|  | ВСЕГО по смете |  |  | 10: 110.82; 12: 996 | [15 empty] | ВСЕГО по смете
| Составил: | (инженер 1 кат СДО Ю.Ю.Шкатова)
[должность, подпись (инициалы, фамилия)]
| Проверил: | (начальник СДО Е.Г. Зелих)
[должность, подпись (инициалы, фамилия)]