## Альбом
Приложение № 2
Утверждено приказом № 421 от 4 августа 2020 г. Минстроя РФ
СОГЛАСОВАНО: | [9 empty] | УТВЕРЖДАЮ:
"_____" ________________ 2022 года | [12 empty] | "_____" ________________ 2022 года
Наименование редакции сметных нормативов |  |  | Изменения в сметные нормы, федеральные единичные расценки и отдельные составляющие к ним, включенные в федеральный реестр сметных нормативов приказами Минстроя России от 26 декабря 2019 г. № 871/пр, 872/пр, 873/пр, 874/пр, 875/пр, 876/пр (в ред. приказов от 30.03.2020 № 171/пр, 172/пр, от 01.06.2020 № 294/пр, 295/пр, от 30.06.2020 № 352/пр, 353/пр, от 20.10.2020 № 635/пр, 636/пр, от 09.02.2021 № 50/пр, 51/пр, от 24.05.2021 № 320/пр, 321/пр, от 24.06.2021 № 407/пр, 408/пр, от 14.10.2021 № 745/пр, 746/пр), от 20.12.2021 № 961/пр, 962/пр) | [10 empty] | Изменения в сметные нормы, федеральные единичные расценки и отдельные составляющие к ним, включенные в федеральный реестр сметных нормативов приказами Минстроя России от 26 декабря 2019 г. № 871/пр, 872/пр, 873/пр, 874/пр, 875/пр, 876/пр (в ред. приказов от 30.03.2020 № 171/пр, 172/пр, от 01.06.2020 № 294/пр, 295/пр, от 30.06.2020 № 352/пр, 353/пр, от 20.10.2020 № 635/пр, 636/пр, от 09.02.2021 № 50/пр, 51/пр, от 24.05.2021 № 320/пр, 321/пр, от 24.06.2021 № 407/пр, 408/пр, от 14.10.2021 № 745/пр, 746/пр), от 20.12.2021 № 961/пр, 962/пр)
Наименование программного продукта |  |  | "ГРАНД-Смета 2021"
Восстановление покрытия дорог после вскрытия на инженерных сетях. | [14 empty] | Восстановление покрытия дорог после вскрытия на инженерных сетях.
(наименование стройки)
Восстановление щебеночного основания для покрытия тротуара толщиной 15 см на 1000 м2 после вскрытия на инженерных сетях по постоянной схеме. | [15 empty] | Восстановление щебеночного основания для покрытия тротуара толщиной 15 см на 1000 м2 после вскрытия на инженерных сетях по постоянной схеме.
(наименование объекта капитального строительства)
ЛОКАЛЬНЫЙ СМЕТНЫЙ РАСЧЕТ (СМЕТА) № СКС-2022-ХВ-ИП-6.1.19.2.1; СКС-2022-ХВ-ИП-1.3.3.2; СКС-2022-В-ИП-7.1.13.2.1; СКС-2022-В-ИП-5.3.2.1
№10 Щебеночное основание (15см) для покрытия тротуар на 1000м2 | [16 empty] | №10 Щебеночное основание (15см) для покрытия тротуар на 1000м2
(наименование конструктивного решения)
Составлен | базисно-индексным | методом
Основание
(проектная и (или) иная техническая документация)
Составлен(а) в текущем (базисном) уровне цен |  |  | 4 квартал 2021
Сметная стоимость |  | 416.48 | (46,33) | тыс.руб.
в том числе:
| строительных работ | 347.07 | (38,61) | тыс.руб. |  | Средства на оплату труда рабочих | [5 empty] | (2,52) | тыс.руб.
| монтажных работ | 0 | (0) | тыс.руб. |  | Нормативные затраты труда рабочих | [5 empty] | 298.08 | чел.час.
| оборудования | 0 | (0) | тыс.руб. |  | Нормативные затраты труда машинистов | [5 empty] | 37.03 | чел.час.
| прочих затрат | 0 | (0) | тыс.руб. |  | Расчетный измеритель конструктивного решения
№ п/п | Обоснование | Наименование работ и затрат |  |  | Единица измерения | Количество |  |  | Сметная стоимость в базисном уровне цен (в текущем уровне цен (гр. 8) для ресурсов, отсутствующих в СНБ), руб. |  |  | Индексы | Сметная стоимость в текущем уровне цен, руб.
[6 empty] | на единицу | коэффициенты | всего с учетом коэффициентов | на единицу | коэффициенты | всего
1 | 2 | 3 |  |  | 4 | 5 | 6 | 7 | 8 | 9 | 10 | 11 | 12
Раздел 1. Тротуар | [17 empty] | Раздел 1. Тротуар
1 | ФЕР27-07-002-01 | Устройство оснований толщиной 12 см под тротуары из кирпичного или известнякового щебня |  |  | 4: 100 м2; 7: 10 | [5 empty] | Устройство оснований толщиной 12 см под тротуары из кирпичного или известнякового щебня
|  | Объем=1000 / 100 | [17 empty] | Объем=1000 / 100
| Приказ от 04.08.2020 № 421/пр прил.10 табл.1 п.5 | Производство работ осуществляется в стесненных условиях населенных пунктов ОЗП=1,15; ЭМ=1,15 к расх.; ЗПМ=1,15; ТЗ=1,15; ТЗМ=1,15 | [18 empty] | Производство работ осуществляется в стесненных условиях населенных пунктов ОЗП=1,15; ЭМ=1,15 к расх.; ЗПМ=1,15; ТЗ=1,15; ТЗМ=1,15
| 1 | ОТ |  |  | 8: 205.58; 9: 1,15; 10: 2364.17 | [8 empty] | ОТ
| 2 | ЭМ |  |  | 8: 449.69; 9: 1,15; 10: 5171.44 | [8 empty] | ЭМ
| 3 | в т.ч. ОТм |  |  | 8: 32.1; 9: 1,15; 10: 369.15 | [8 empty] | в т.ч. ОТм
| 4 | М |  |  | 8: 4.88; 10: 48.8 | [8 empty] | М
| 02.2.05.04 | Щебень известняковый или кирпичный |  |  | 4: м3; 5: 17,4; 7: 174 | [9 empty] | Щебень известняковый или кирпичный
|  | ЗТ |  |  | 4: чел.-ч; 5: 24,3; 6: 1,15; 7: 279,45 | [10 empty] | ЗТ
|  | ЗТм |  |  | 4: чел.-ч; 5: 2,92; 6: 1,15; 7: 33,58 | [10 empty] | ЗТм
|  | Итого по расценке |  |  | 8: 660.15; 10: 7584.41 | [11 empty] | Итого по расценке
|  | ФОТ |  |  | 10: 2733.32 | [10 empty] | ФОТ
| Приказ № 812/пр от 21.12.2020 Прил. п.21.1 | НР Устройство покрытий дорожек, тротуаров, мостовых и площадок и прочее |  |  | 4: %; 5: 113; 7: 113; 10: 3088.65 | [10 empty] | НР Устройство покрытий дорожек, тротуаров, мостовых и площадок и прочее
| Приказ № 774/пр от 11.12.2020 Прил. п.21.1 | СП Устройство покрытий дорожек, тротуаров, мостовых и площадок и прочее |  |  | 4: %; 5: 77; 7: 77; 10: 2104.66 | [10 empty] | СП Устройство покрытий дорожек, тротуаров, мостовых и площадок и прочее
|  | Всего по позиции |  |  | 10: 12777.72 | [12 empty] | Всего по позиции
2 | ФЕР27-07-002-02 | На каждый 1 см изменения толщины оснований добавлять или исключать к расценке 27-07-002-01 (до 15 см) |  |  | 4: 100 м2; 7: 10 | [5 empty] | На каждый 1 см изменения толщины оснований добавлять или исключать к расценке 27-07-002-01 (до 15 см)
|  | Объем=1000 / 100 | [17 empty] | Объем=1000 / 100
|  | корректировка толщины ПЗ=3 (ОЗП=3; ЭМ=3 к расх.; ЗПМ=3; МАТ=3 к расх.; ТЗ=3; ТЗМ=3) | [18 empty] | корректировка толщины ПЗ=3 (ОЗП=3; ЭМ=3 к расх.; ЗПМ=3; МАТ=3 к расх.; ТЗ=3; ТЗМ=3)
| Приказ от 04.08.2020 № 421/пр прил.10 табл.1 п.5 | Производство работ осуществляется в стесненных условиях населенных пунктов ОЗП=1,15; ЭМ=1,15 к расх.; ЗПМ=1,15; ТЗ=1,15; ТЗМ=1,15 | [18 empty] | Производство работ осуществляется в стесненных условиях населенных пунктов ОЗП=1,15; ЭМ=1,15 к расх.; ЗПМ=1,15; ТЗ=1,15; ТЗМ=1,15
| 1 | ОТ |  |  | 8: 4.57; 9: 3,45; 10: 157.67 | [8 empty] | ОТ
| 2 | ЭМ |  |  | 8: 9; 9: 3,45; 10: 310.5 | [8 empty] | ЭМ
| 3 | в т.ч. ОТм |  |  | 8: 1.01; 9: 3,45; 10: 34.85 | [8 empty] | в т.ч. ОТм
| 02.2.05.04 | Щебень известняковый или кирпичный |  |  | 4: м3; 5: 1,5; 6: 3; 7: 45 | [9 empty] | Щебень известняковый или кирпичный
|  | ЗТ |  |  | 4: чел.-ч; 5: 0,54; 6: 3,45; 7: 18,63 | [10 empty] | ЗТ
|  | ЗТм |  |  | 4: чел.-ч; 5: 0,1; 6: 3,45; 7: 3,45 | [10 empty] | ЗТм
|  | Итого по расценке |  |  | 8: 13.57; 10: 468.17 | [11 empty] | Итого по расценке
|  | ФОТ |  |  | 10: 192.52 | [10 empty] | ФОТ
| Приказ № 812/пр от 21.12.2020 Прил. п.21.1 | НР Устройство покрытий дорожек, тротуаров, мостовых и площадок и прочее |  |  | 4: %; 5: 113; 7: 113; 10: 217.55 | [10 empty] | НР Устройство покрытий дорожек, тротуаров, мостовых и площадок и прочее
| Приказ № 774/пр от 11.12.2020 Прил. п.21.1 | СП Устройство покрытий дорожек, тротуаров, мостовых и площадок и прочее |  |  | 4: %; 5: 77; 7: 77; 10: 148.24 | [10 empty] | СП Устройство покрытий дорожек, тротуаров, мостовых и площадок и прочее
|  | Всего по позиции |  |  | 10: 833.96 | [12 empty] | Всего по позиции
3 | ФССЦ-02.2.05.04-1772 | Щебень М 600, фракция 20-40 мм, группа 2 |  |  | 4: м3; 7: 219; 8: 114.13; 10: 24994.47 | [5 empty] | Щебень М 600, фракция 20-40 мм, группа 2
(Материалы для строительных работ)
|  | Объем=174+45 | [17 empty] | Объем=174+45
|  | Итоги по смете: | [24 empty] | Итоги по смете:
|  | Итого прямые затраты (справочно) |  |  | 10: 33047.05 | [14 empty] | Итого прямые затраты (справочно)
|  | в том числе: | [25 empty] | в том числе:
|  | Оплата труда рабочих |  |  | 10: 2521.84 | [14 empty] | Оплата труда рабочих
|  | Эксплуатация машин |  |  | 10: 5481.94 | [14 empty] | Эксплуатация машин
|  | в том числе оплата труда машинистов (Отм) |  |  | 10: 404 | [14 empty] | в том числе оплата труда машинистов (Отм)
|  | Материалы |  |  | 10: 25043.27 | [14 empty] | Материалы
| 1 | Строительные работы |  |  | 10: 38606.15; 11: 8,99; 12: 347069 | [14 empty] | Строительные работы
|  | в том числе: | [25 empty] | в том числе:
|  | оплата труда |  |  | 10: 2521.84 | [14 empty] | оплата труда
|  | эксплуатация машин и механизмов |  |  | 10: 5481.94 | [14 empty] | эксплуатация машин и механизмов
|  | в том числе оплата труда машинистов (ОТм) |  |  | 10: 404 | [14 empty] | в том числе оплата труда машинистов (ОТм)
|  | материалы |  |  | 10: 25043.27 | [14 empty] | материалы
|  | накладные расходы |  |  | 10: 3306.2 | [14 empty] | накладные расходы
|  | сметная прибыль |  |  | 10: 2252.9 | [14 empty] | сметная прибыль
|  | Итого ФОТ (справочно) |  |  | 10: 2925.84 | [14 empty] | Итого ФОТ (справочно)
|  | Итого накладные расходы (справочно) |  |  | 10: 3306.2 | [14 empty] | Итого накладные расходы (справочно)
|  | Итого сметная прибыль (справочно) |  |  | 10: 2252.9 | [14 empty] | Итого сметная прибыль (справочно)
|  | НДС 20% |  |  | 10: 7721.23; 12: 69413.8 | [15 empty] | НДС 20%
|  | ВСЕГО по смете |  |  | 10: 46327.38; 12: 416482.8 | [16 empty] | ВСЕГО по смете
| Составил: | (инженер 2 кат СДО Н.Ю.Рогозина)
[должность, подпись (инициалы, фамилия)]
| Проверил: | (начальник СДО Е.Г. Зелих)
[должность, подпись (инициалы, фамилия)]