## Альбом
Приложение № 2
Утверждено приказом № 421 от 4 августа 2020 г. Минстроя РФ
СОГЛАСОВАНО: | [9 empty] | УТВЕРЖДАЮ:
"_____" ________________ 2022 года | [12 empty] | "_____" ________________ 2022 года
Наименование редакции сметных нормативов |  |  | Изменения в сметные нормы, федеральные единичные расценки и отдельные составляющие к ним, включенные в федеральный реестр сметных нормативов приказами Минстроя России от 26 декабря 2019 г. № 871/пр, 872/пр, 873/пр, 874/пр, 875/пр, 876/пр (в ред. приказов от 30.03.2020 № 171/пр, 172/пр, от 01.06.2020 № 294/пр, 295/пр, от 30.06.2020 № 352/пр, 353/пр, от 20.10.2020 № 635/пр, 636/пр, от 09.02.2021 № 50/пр, 51/пр, от 24.05.2021 № 320/пр, 321/пр, от 24.06.2021 № 407/пр, 408/пр, от 14.10.2021 № 745/пр, 746/пр), от 20.12.2021 № 961/пр, 962/пр) | [10 empty] | Изменения в сметные нормы, федеральные единичные расценки и отдельные составляющие к ним, включенные в федеральный реестр сметных нормативов приказами Минстроя России от 26 декабря 2019 г. № 871/пр, 872/пр, 873/пр, 874/пр, 875/пр, 876/пр (в ред. приказов от 30.03.2020 № 171/пр, 172/пр, от 01.06.2020 № 294/пр, 295/пр, от 30.06.2020 № 352/пр, 353/пр, от 20.10.2020 № 635/пр, 636/пр, от 09.02.2021 № 50/пр, 51/пр, от 24.05.2021 № 320/пр, 321/пр, от 24.06.2021 № 407/пр, 408/пр, от 14.10.2021 № 745/пр, 746/пр), от 20.12.2021 № 961/пр, 962/пр)
Наименование программного продукта |  |  | "ГРАНД-Смета 2021"
Восстановление покрытия дорог после вскрытия на инженерных сетях. | [14 empty] | Восстановление покрытия дорог после вскрытия на инженерных сетях.
(наименование стройки)
Восстановление асфальтобетонного покрытия тротуара толщиной 5 см на 1000 м2 после вскрытия на инженерных сетях по постоянной схеме. | [15 empty] | Восстановление асфальтобетонного покрытия тротуара толщиной 5 см на 1000 м2 после вскрытия на инженерных сетях по постоянной схеме.
(наименование объекта капитального строительства)
ЛОКАЛЬНЫЙ СМЕТНЫЙ РАСЧЕТ (СМЕТА) № СКС-2022-ХВ-ИП-6.1.19.2.1; СКС-2022-ХВ-ИП-1.3.3.2; СКС-2022-В-ИП-7.1.13.2.1; СКС-2022-В-ИП-5.3.2.1
№11 Асфальтобетонное (5см) покрытие тротуар на 1000м2 | [16 empty] | №11 Асфальтобетонное (5см) покрытие тротуар на 1000м2
(наименование конструктивного решения)
Составлен | базисно-индексным | методом
Основание
(проектная и (или) иная техническая документация)
Составлен(а) в текущем (базисном) уровне цен |  |  | 4 квартал 2021
Сметная стоимость |  | 683.13 | (75,99) | тыс.руб.
в том числе:
| строительных работ | 569.28 | (63,32) | тыс.руб. |  | Средства на оплату труда рабочих | [5 empty] | (0,21) | тыс.руб.
| монтажных работ | 0 | (0) | тыс.руб. |  | Нормативные затраты труда рабочих | [5 empty] | 22.91 | чел.час.
| оборудования | 0 | (0) | тыс.руб. |  | Нормативные затраты труда машинистов | [5 empty] | 9.8 | чел.час.
| прочих затрат | 0 | (0) | тыс.руб. |  | Расчетный измеритель конструктивного решения
№ п/п | Обоснование | Наименование работ и затрат |  |  | Единица измерения | Количество |  |  | Сметная стоимость в базисном уровне цен (в текущем уровне цен (гр. 8) для ресурсов, отсутствующих в СНБ), руб. |  |  | Индексы | Сметная стоимость в текущем уровне цен, руб.
[6 empty] | на единицу | коэффициенты | всего с учетом коэффициентов | на единицу | коэффициенты | всего
1 | 2 | 3 |  |  | 4 | 5 | 6 | 7 | 8 | 9 | 10 | 11 | 12
Раздел 1. Тротуар | [17 empty] | Раздел 1. Тротуар
1 | ФЕР27-07-006-01 | Устройство покрытия дорожек и тротуаров из горячих асфальтобетонных смесей асфальтоукладчиками первого типоразмера, толщина слоя 4 см |  |  | 4: 1000 м2; 7: 1 | [5 empty] | Устройство покрытия дорожек и тротуаров из горячих асфальтобетонных смесей асфальтоукладчиками первого типоразмера, толщина слоя 4 см
|  | Объем=1000 / 1000 | [17 empty] | Объем=1000 / 1000
| Приказ от 04.08.2020 № 421/пр прил.10 табл.1 п.5 | Производство работ осуществляется в стесненных условиях населенных пунктов ОЗП=1,15; ЭМ=1,15 к расх.; ЗПМ=1,15; ТЗ=1,15; ТЗМ=1,15 | [18 empty] | Производство работ осуществляется в стесненных условиях населенных пунктов ОЗП=1,15; ЭМ=1,15 к расх.; ЗПМ=1,15; ТЗ=1,15; ТЗМ=1,15
| 1 | ОТ |  |  | 8: 170.56; 9: 1,15; 10: 196.14 | [8 empty] | ОТ
| 2 | ЭМ |  |  | 8: 4373.52; 9: 1,15; 10: 5029.55 | [8 empty] | ЭМ
| 3 | в т.ч. ОТм |  |  | 8: 99.26; 9: 1,15; 10: 114.15 | [8 empty] | в т.ч. ОТм
| 4 | М |  |  | 8: 2.24; 10: 2.24 | [8 empty] | М
| 01.2.01.01 | Битум |  |  | 4: т; 5: 0,65; 7: 0,65 | [9 empty] | Битум
| 04.2.01.01 | Смесь асфальтобетонная |  |  | 4: т; 5: 0; 7: 0 | [9 empty] | Смесь асфальтобетонная
|  | ЗТ |  |  | 4: чел.-ч; 5: 18,58; 6: 1,15; 7: 21,367 | [10 empty] | ЗТ
|  | ЗТм |  |  | 4: чел.-ч; 5: 7,98; 6: 1,15; 7: 9,177 | [10 empty] | ЗТм
|  | Итого по расценке |  |  | 8: 4546.32; 10: 5227.93 | [11 empty] | Итого по расценке
|  | ФОТ |  |  | 10: 310.29 | [10 empty] | ФОТ
| Приказ № 812/пр от 21.12.2020 Прил. п.21.1 | НР Устройство покрытий дорожек, тротуаров, мостовых и площадок и прочее |  |  | 4: %; 5: 113; 7: 113; 10: 350.63 | [10 empty] | НР Устройство покрытий дорожек, тротуаров, мостовых и площадок и прочее
| Приказ № 774/пр от 11.12.2020 Прил. п.21.1 | СП Устройство покрытий дорожек, тротуаров, мостовых и площадок и прочее |  |  | 4: %; 5: 77; 7: 77; 10: 238.92 | [10 empty] | СП Устройство покрытий дорожек, тротуаров, мостовых и площадок и прочее
|  | Всего по позиции |  |  | 10: 5817.48 | [12 empty] | Всего по позиции
2 | ФССЦ-01.2.01.01-0001 | Битумы нефтяные дорожные жидкие МГ, СГ |  |  | 4: т; 7: 0,65; 8: 1487.6; 10: 966.94 | [5 empty] | Битумы нефтяные дорожные жидкие МГ, СГ
(Материалы для строительных работ)
3 | ФЕР27-07-006-02 | При изменении толщины слоя покрытия на 0,5 см добавлять или исключать к расценке 27-07-006-01 (до 5 см) |  |  | 4: 1000 м2; 7: 1 | [5 empty] | При изменении толщины слоя покрытия на 0,5 см добавлять или исключать к расценке 27-07-006-01 (до 5 см)
|  | корректировка толщины ПЗ=2 (ОЗП=2; ЭМ=2 к расх.; ЗПМ=2; МАТ=2 к расх.; ТЗ=2; ТЗМ=2) | [18 empty] | корректировка толщины ПЗ=2 (ОЗП=2; ЭМ=2 к расх.; ЗПМ=2; МАТ=2 к расх.; ТЗ=2; ТЗМ=2)
| Приказ от 04.08.2020 № 421/пр прил.10 табл.1 п.5 | Производство работ осуществляется в стесненных условиях населенных пунктов ОЗП=1,15; ЭМ=1,15 к расх.; ЗПМ=1,15; ТЗ=1,15; ТЗМ=1,15 | [18 empty] | Производство работ осуществляется в стесненных условиях населенных пунктов ОЗП=1,15; ЭМ=1,15 к расх.; ЗПМ=1,15; ТЗ=1,15; ТЗМ=1,15
| 1 | ОТ |  |  | 8: 5.57; 9: 2,3; 10: 12.81 | [8 empty] | ОТ
| 2 | ЭМ |  |  | 8: 212.87; 9: 2,3; 10: 489.6 | [8 empty] | ЭМ
| 3 | в т.ч. ОТм |  |  | 8: 3.68; 9: 2,3; 10: 8.46 | [8 empty] | в т.ч. ОТм
| 04.2.01.01 | Смесь асфальтобетонная |  |  | 4: т; 5: 0; 6: 2; 7: 0 | [9 empty] | Смесь асфальтобетонная
|  | ЗТ |  |  | 4: чел.-ч; 5: 0,67; 6: 2,3; 7: 1,541 | [10 empty] | ЗТ
|  | ЗТм |  |  | 4: чел.-ч; 5: 0,27; 6: 2,3; 7: 0,621 | [10 empty] | ЗТм
|  | Итого по расценке |  |  | 8: 218.44; 10: 502.41 | [11 empty] | Итого по расценке
|  | ФОТ |  |  | 10: 21.27 | [10 empty] | ФОТ
| Приказ № 812/пр от 21.12.2020 Прил. п.21.1 | НР Устройство покрытий дорожек, тротуаров, мостовых и площадок и прочее |  |  | 4: %; 5: 113; 7: 113; 10: 24.04 | [10 empty] | НР Устройство покрытий дорожек, тротуаров, мостовых и площадок и прочее
| Приказ № 774/пр от 11.12.2020 Прил. п.21.1 | СП Устройство покрытий дорожек, тротуаров, мостовых и площадок и прочее |  |  | 4: %; 5: 77; 7: 77; 10: 16.38 | [10 empty] | СП Устройство покрытий дорожек, тротуаров, мостовых и площадок и прочее
|  | Всего по позиции |  |  | 10: 542.83 | [12 empty] | Всего по позиции
4 | ФССЦ-04.2.01.01-0057 | Смеси асфальтобетонные плотные тип Д марка III (ФЕР27-06-020-05, ФЕР27-06-021-05) |  |  | 4: т; 7: 116,7; 8: 479.83; 10: 55996.16 | [5 empty] | Смеси асфальтобетонные плотные тип Д марка III (ФЕР27-06-020-05, ФЕР27-06-021-05)
(Материалы для строительных работ)
|  | Объем=(93,3+11,7*2)*1000/1000 | [17 empty] | Объем=(93,3+11,7*2)*1000/1000
|  | Итоги по смете: | [24 empty] | Итоги по смете:
|  | Итого прямые затраты (справочно) |  |  | 10: 62693.44 | [14 empty] | Итого прямые затраты (справочно)
|  | в том числе: | [25 empty] | в том числе:
|  | Оплата труда рабочих |  |  | 10: 208.95 | [14 empty] | Оплата труда рабочих
|  | Эксплуатация машин |  |  | 10: 5519.15 | [14 empty] | Эксплуатация машин
|  | в том числе оплата труда машинистов (Отм) |  |  | 10: 122.61 | [14 empty] | в том числе оплата труда машинистов (Отм)
|  | Материалы |  |  | 10: 56965.34 | [14 empty] | Материалы
| 1 | Строительные работы |  |  | 10: 63323.41; 11: 8,99; 12: 569277 | [14 empty] | Строительные работы
|  | в том числе: | [25 empty] | в том числе:
|  | оплата труда |  |  | 10: 208.95 | [14 empty] | оплата труда
|  | эксплуатация машин и механизмов |  |  | 10: 5519.15 | [14 empty] | эксплуатация машин и механизмов
|  | в том числе оплата труда машинистов (ОТм) |  |  | 10: 122.61 | [14 empty] | в том числе оплата труда машинистов (ОТм)
|  | материалы |  |  | 10: 56965.34 | [14 empty] | материалы
|  | накладные расходы |  |  | 10: 374.67 | [14 empty] | накладные расходы
|  | сметная прибыль |  |  | 10: 255.3 | [14 empty] | сметная прибыль
|  | Итого ФОТ (справочно) |  |  | 10: 331.56 | [14 empty] | Итого ФОТ (справочно)
|  | Итого накладные расходы (справочно) |  |  | 10: 374.67 | [14 empty] | Итого накладные расходы (справочно)
|  | Итого сметная прибыль (справочно) |  |  | 10: 255.3 | [14 empty] | Итого сметная прибыль (справочно)
|  | НДС 20% |  |  | 10: 12664.68; 12: 113855.4 | [15 empty] | НДС 20%
|  | ВСЕГО по смете |  |  | 10: 75988.09; 12: 683132.4 | [16 empty] | ВСЕГО по смете
| Составил: | (инженер 2 кат СДО Н.Ю.Рогозина)
[должность, подпись (инициалы, фамилия)]
| Проверил: | (начальник СДО Е.Г. Зелих)
[должность, подпись (инициалы, фамилия)]