## Альбом
Приложение № 2
Утверждено приказом № 421 от 4 августа 2020 г. Минстроя РФ
СОГЛАСОВАНО: | [9 empty] | УТВЕРЖДАЮ:
[9 empty] | ООО "Самарские коммунальные системы" Главный управляющий директор В.В. Бирюков |  |  |  |  | ООО "Самарские коммунальные системы" Главный управляющий директор В.В. Бирюков
"_____" ________________ 2022 года | [12 empty] | "_____" ________________ 2022 года
Наименование редакции сметных нормативов |  |  | Изменения в сметные нормы, федеральные единичные расценки и отдельные составляющие к ним, включенные в федеральный реестр сметных нормативов приказами Минстроя России от 26 декабря 2019 г. № 871/пр, 872/пр, 873/пр, 874/пр, 875/пр, 876/пр (в ред. приказов от 30.03.2020 № 171/пр, 172/пр, от 01.06.2020 № 294/пр, 295/пр, от 30.06.2020 № 352/пр, 353/пр, от 20.10.2020 № 635/пр, 636/пр, от 09.02.2021 № 50/пр, 51/пр, от 24.05.2021 № 320/пр, 321/пр, от 24.06.2021 № 407/пр, 408/пр, от 14.10.2021 № 745/пр, 746/пр), от 20.12.2021 № 961/пр, 962/пр) | [11 empty] | Изменения в сметные нормы, федеральные единичные расценки и отдельные составляющие к ним, включенные в федеральный реестр сметных нормативов приказами Минстроя России от 26 декабря 2019 г. № 871/пр, 872/пр, 873/пр, 874/пр, 875/пр, 876/пр (в ред. приказов от 30.03.2020 № 171/пр, 172/пр, от 01.06.2020 № 294/пр, 295/пр, от 30.06.2020 № 352/пр, 353/пр, от 20.10.2020 № 635/пр, 636/пр, от 09.02.2021 № 50/пр, 51/пр, от 24.05.2021 № 320/пр, 321/пр, от 24.06.2021 № 407/пр, 408/пр, от 14.10.2021 № 745/пр, 746/пр), от 20.12.2021 № 961/пр, 962/пр)
Наименование программного продукта |  |  | "ГРАНД-Смета 2021"
Восстановление покрытия дорог после вскрытия на инженерных сетях | [15 empty] | Восстановление покрытия дорог после вскрытия на инженерных сетях
(наименование стройки)
Разборка асфальто-бетонного покрытия с помощью отбойных мототков на 100 м3 на инженерных сетях после вскрытия по постоянной схеме. | [16 empty] | Разборка асфальто-бетонного покрытия с помощью отбойных мототков на 100 м3 на инженерных сетях после вскрытия по постоянной схеме.
(наименование объекта капитального строительства)
ЛОКАЛЬНЫЙ СМЕТНЫЙ РАСЧЕТ (СМЕТА) № СКС-2022-ХВ-ИП-6.1.19.2.1, СКС-2022-ХВ-ИП-1.3.3.2, СКС-2022-В-ИП-7.1.13.2.1, СКС-2022-В-ИП-5.3.2.1
Разборка а.б покрытия с помощью отбойных мототков на 100м3 | [17 empty] | №16 Разборка а.б покрытия с помощью отбойных мототков на 100м3
(наименование конструктивного решения)
Составлен | базисно-индексным | методом
Основание | ВОР № 16
(проектная и (или) иная техническая документация)
Составлен(а) в текущем (базисном) уровне цен |  |  | 4 кв. 2021 г.
Сметная стоимость |  | 172.14 | (19,15) | тыс.руб.
в том числе:
| строительных работ | 143.45 | (15,96) | тыс.руб. |  | Средства на оплату труда рабочих | [5 empty] | (1,72) | тыс.руб.
| монтажных работ | 0 | (0) | тыс.руб. |  | Нормативные затраты труда рабочих | [5 empty] | 206.77 | чел.час.
| оборудования | 0 | (0) | тыс.руб. |  | Нормативные затраты труда машинистов | [5 empty] | 52.47 | чел.час.
| прочих затрат | 0 | (0) | тыс.руб. |  | Расчетный измеритель конструктивного решения
№ п/п | Обоснование | Наименование работ и затрат |  |  | Единица измерения | Количество |  |  | Сметная стоимость в базисном уровне цен (в текущем уровне цен (гр. 8) для ресурсов, отсутствующих в СНБ), руб. |  |  | Индексы | Сметная стоимость в текущем уровне цен, руб.
[6 empty] | на единицу | коэффициенты | всего с учетом коэффициентов | на единицу | коэффициенты | всего
1 | 2 | 3 |  |  | 4 | 5 | 6 | 7 | 8 | 9 | 10 | 11 | 12
Раздел 1. Разборка покрытий и оснований асфальтобетонных | [18 empty] | Раздел 1. Разборка покрытий и оснований асфальтобетонных
1 | ФЕР27-03-008-04 | Разборка покрытий и оснований: асфальтобетонных |  |  | 4: 100 м3; 7: 1 | [6 empty] | Разборка покрытий и оснований: асфальтобетонных
|  | Объем=100 / 100 | [18 empty] | Объем=100 / 100
| Приказ от 04.08.2020 № 421/пр прил.10 табл.1 п.5 | Производство работ осуществляется в стесненных условиях населенных пунктов ОЗП=1,15; ЭМ=1,15 к расх.; ЗПМ=1,15; ТЗ=1,15; ТЗМ=1,15 | [19 empty] | Производство работ осуществляется в стесненных условиях населенных пунктов ОЗП=1,15; ЭМ=1,15 к расх.; ЗПМ=1,15; ТЗ=1,15; ТЗМ=1,15
| 1 | ОТ |  |  | 8: 1494.14; 9: 1,15; 10: 1718.26 | [9 empty] | ОТ
| 2 | ЭМ |  |  | 8: 4292.73; 9: 1,15; 10: 4936.64 | [9 empty] | ЭМ
| 3 | в т.ч. ОТм |  |  | 8: 464.37; 9: 1,15; 10: 534.03 | [9 empty] | в т.ч. ОТм
|  | ЗТ |  |  | 4: чел.-ч; 5: 179,8; 6: 1,15; 7: 206,77 | [10 empty] | ЗТ
|  | ЗТм |  |  | 4: чел.-ч; 5: 45,63; 6: 1,15; 7: 52,4745 | [10 empty] | ЗТм
|  | Итого по расценке |  |  | 8: 5786.87; 10: 6654.9 | [11 empty] | Итого по расценке
|  | ФОТ |  |  | 10: 2252.29 | [10 empty] | ФОТ
| Приказ № 812/пр от 21.12.2020 Прил. п.21 (в ред. пр. № 636/пр от 02.09.2021) | НР Автомобильные дороги |  |  | 4: %; 5: 147; 7: 147; 10: 3310.87 | [10 empty] | НР Автомобильные дороги
| Приказ № 774/пр от 11.12.2020 Прил. п.21 | СП Автомобильные дороги |  |  | 4: %; 5: 95; 7: 95; 10: 2139.68 | [10 empty] | СП Автомобильные дороги
|  | Всего по позиции |  |  | 10: 12105.45 | [12 empty] | Всего по позиции
2 | ФССЦпг-01-01-01-041 | Погрузо-разгрузочные работы при автомобильных перевозках: Погрузка мусора строительного с погрузкой вручную |  |  | 4: 1 т груза; 7: 3,6; 8: 42.98; 10: 154.73 | [6 empty] | Погрузо-разгрузочные работы при автомобильных перевозках: Погрузка мусора строительного с погрузкой вручную
|  | Объем=100*1,8*0,02 | [18 empty] | Объем=100*1,8*0,02
3 | ФССЦпг-01-01-01-043 | Погрузо-разгрузочные работы при автомобильных перевозках: Погрузка мусора строительного с погрузкой экскаваторами емкостью ковша до 0,5 м3 |  |  | 4: 1 т груза; 7: 176,4; 8: 3.28; 10: 578.59 | [6 empty] | Погрузо-разгрузочные работы при автомобильных перевозках: Погрузка мусора строительного с погрузкой экскаваторами емкостью ковша до 0,5 м3
|  | Объем=100*1,8*0,98 | [18 empty] | Объем=100*1,8*0,98
4 | ФССЦпг-03-21-01-025 | Перевозка грузов автомобилями-самосвалами грузоподъемностью 10 т работающих вне карьера на расстояние: I класс груза до 25 км |  |  | 4: 1 т груза; 7: 180; 8: 17.32; 10: 3117.6 | [6 empty] | Перевозка грузов автомобилями-самосвалами грузоподъемностью 10 т работающих вне карьера на расстояние: I класс груза до 25 км
|  | Объем=100*1,8 | [18 empty] | Объем=100*1,8
|  | Итоги по смете: | [24 empty] | Итоги по смете:
|  | Итого прямые затраты (справочно) |  |  | 10: 10505.82 | [14 empty] | Итого прямые затраты (справочно)
|  | в том числе: | [25 empty] | в том числе:
|  | Оплата труда рабочих |  |  | 10: 1718.26 | [14 empty] | Оплата труда рабочих
|  | Эксплуатация машин |  |  | 10: 8787.56 | [14 empty] | Эксплуатация машин
|  | в том числе оплата труда машинистов (Отм) |  |  | 10: 534.03 | [14 empty] | в том числе оплата труда машинистов (Отм)
|  | Строительные работы |  |  | 10: 15956.37; 12: 143448 | [14 empty] | Строительные работы
| 1 | Строительные работы |  |  | 10: 12105.45; 11: 8,99; 12: 108828 | [14 empty] | Строительные работы
|  | в том числе: | [25 empty] | в том числе:
|  | оплата труда |  |  | 10: 1718.26 | [14 empty] | оплата труда
|  | эксплуатация машин и механизмов |  |  | 10: 4936.64 | [14 empty] | эксплуатация машин и механизмов
|  | в том числе оплата труда машинистов (ОТм) |  |  | 10: 534.03 | [14 empty] | в том числе оплата труда машинистов (ОТм)
|  | накладные расходы |  |  | 10: 3310.87 | [14 empty] | накладные расходы
|  | сметная прибыль |  |  | 10: 2139.68 | [14 empty] | сметная прибыль
| 1 | Транспортные расходы (перевозка), относимые на стоимость строительных работ |  |  | 10: 3850.92; 11: 8,99; 12: 34620 | [14 empty] | Транспортные расходы (перевозка), относимые на стоимость строительных работ
|  | Итого ФОТ (справочно) |  |  | 10: 2252.29 | [14 empty] | Итого ФОТ (справочно)
|  | Итого накладные расходы (справочно) |  |  | 10: 3310.87 | [14 empty] | Итого накладные расходы (справочно)
|  | Итого сметная прибыль (справочно) |  |  | 10: 2139.68 | [14 empty] | Итого сметная прибыль (справочно)
|  | НДС 20% |  |  | 10: 3191.27; 12: 28689.6 | [15 empty] | НДС 20%
|  | ВСЕГО по смете |  |  | 10: 19147.64; 12: 172137.6 | [16 empty] | ВСЕГО по смете
| Начальник СДО: | Е.Г. Зелих
[должность, подпись (инициалы, фамилия)]
| Составил вед.инженер СДО: | А.А. Клюева
[должность, подпись (инициалы, фамилия)]