## Альбом
Приложение № 2
Утверждено приказом № 421 от 4 августа 2020 г. Минстроя РФ
СОГЛАСОВАНО: | [9 empty] | УТВЕРЖДАЮ:
[9 empty] | ООО "Самарские коммунальные системы" Главный управляющий директор В.В. Бирюков |  |  |  |  | ООО "Самарские коммунальные системы" Главный управляющий директор В.В. Бирюков
"_____" ________________ 2022 года | [12 empty] | "_____" ________________ 2022 года
Наименование редакции сметных нормативов |  |  | Изменения в сметные нормы, федеральные единичные расценки и отдельные составляющие к ним, включенные в федеральный реестр сметных нормативов приказами Минстроя России от 26 декабря 2019 г. № 871/пр, 872/пр, 873/пр, 874/пр, 875/пр, 876/пр (в ред. приказов от 30.03.2020 № 171/пр, 172/пр, от 01.06.2020 № 294/пр, 295/пр, от 30.06.2020 № 352/пр, 353/пр, от 20.10.2020 № 635/пр, 636/пр, от 09.02.2021 № 50/пр, 51/пр, от 24.05.2021 № 320/пр, 321/пр, от 24.06.2021 № 407/пр, 408/пр, от 14.10.2021 № 745/пр, 746/пр), от 20.12.2021 № 961/пр, 962/пр) | [11 empty] | Изменения в сметные нормы, федеральные единичные расценки и отдельные составляющие к ним, включенные в федеральный реестр сметных нормативов приказами Минстроя России от 26 декабря 2019 г. № 871/пр, 872/пр, 873/пр, 874/пр, 875/пр, 876/пр (в ред. приказов от 30.03.2020 № 171/пр, 172/пр, от 01.06.2020 № 294/пр, 295/пр, от 30.06.2020 № 352/пр, 353/пр, от 20.10.2020 № 635/пр, 636/пр, от 09.02.2021 № 50/пр, 51/пр, от 24.05.2021 № 320/пр, 321/пр, от 24.06.2021 № 407/пр, 408/пр, от 14.10.2021 № 745/пр, 746/пр), от 20.12.2021 № 961/пр, 962/пр)
Наименование программного продукта |  |  | "ГРАНД-Смета 2021"
Восстановление покрытия дорог после вскрытия на инженерных сетях. | [15 empty] | Восстановление покрытия дорог после вскрытия на инженерных сетях.
(наименование стройки)
Засыпка песком 1м3 траншеи после вскрытия на инженерных сетях по постоянной схеме | [16 empty] | Засыпка песком 1м3 траншеи после вскрытия на инженерных сетях по постоянной схеме
(наименование объекта капитального строительства)
ЛОКАЛЬНЫЙ СМЕТНЫЙ РАСЧЕТ (СМЕТА) № СКС-2022-ХВ-ИП-6.1.19.2.1, СКС-2022-ХВ-ИП-1.3.3.2, СКС-2022-В-ИП-7.1.13.2.1, СКС-2022-В-ИП-5.3.2.1
Засыпка песком | [17 empty] | №25 Засыпка песком
(наименование конструктивного решения)
Составлен | базисно-индексным | методом
Основание | ВОР № 25
(проектная и (или) иная техническая документация)
Составлен(а) в текущем (базисном) уровне цен |  |  | 4 кв. 2021 г.
Сметная стоимость |  | 0.67 | (0,07) | тыс.руб.
в том числе:
| строительных работ | 0.56 | (0,06) | тыс.руб. |  | Средства на оплату труда рабочих | [5 empty] | (0) | тыс.руб.
| монтажных работ | 0 | (0) | тыс.руб. |  | Нормативные затраты труда рабочих | [5 empty] | 0.15 | чел.час.
| оборудования | 0 | (0) | тыс.руб. |  | Нормативные затраты труда машинистов | [5 empty] | 0.04 | чел.час.
| прочих затрат | 0 | (0) | тыс.руб. |  | Расчетный измеритель конструктивного решения
№ п/п | Обоснование | Наименование работ и затрат |  |  | Единица измерения | Количество |  |  | Сметная стоимость в базисном уровне цен (в текущем уровне цен (гр. 8) для ресурсов, отсутствующих в СНБ), руб. |  |  | Индексы | Сметная стоимость в текущем уровне цен, руб.
[6 empty] | на единицу | коэффициенты | всего с учетом коэффициентов | на единицу | коэффициенты | всего
1 | 2 | 3 |  |  | 4 | 5 | 6 | 7 | 8 | 9 | 10 | 11 | 12
Раздел 1. Засыпка траншеи песком | [18 empty] | Раздел 1. Засыпка траншеи песком
1 | ФЕР01-01-033-05 | Засыпка траншей и котлованов с перемещением грунта до 5 м бульдозерами мощностью: 79 кВт (108 л.с.), группа грунтов 2 |  |  | 4: 1000 м3; 7: 0,001 | [6 empty] | Засыпка траншей и котлованов с перемещением грунта до 5 м бульдозерами мощностью: 79 кВт (108 л.с.), группа грунтов 2
|  | Объем=1 / 1000 | [18 empty] | Объем=1 / 1000
| Приказ от 04.08.2020 № 421/пр прил.10 табл.1 п.5 | Производство работ осуществляется в стесненных условиях населенных пунктов ОЗП=1,15; ЭМ=1,15 к расх.; ЗПМ=1,15; ТЗ=1,15; ТЗМ=1,15 | [19 empty] | Производство работ осуществляется в стесненных условиях населенных пунктов ОЗП=1,15; ЭМ=1,15 к расх.; ЗПМ=1,15; ТЗ=1,15; ТЗМ=1,15
| 2 | ЭМ |  |  | 8: 300.47; 9: 1,15; 10: 0.35 | [9 empty] | ЭМ
| 3 | в т.ч. ОТм |  |  | 8: 51.3; 9: 1,15; 10: 0.06 | [9 empty] | в т.ч. ОТм
|  | ЗТм |  |  | 4: чел.-ч; 5: 3,8; 6: 1,15; 7: 0,00437 | [10 empty] | ЗТм
|  | Итого по расценке |  |  | 8: 300.47; 10: 0.35 | [11 empty] | Итого по расценке
|  | ФОТ |  |  | 10: 0.06 | [10 empty] | ФОТ
| Приказ № 812/пр от 21.12.2020 Прил. п.1.1 | НР Земляные работы, выполняемые механизированным способом |  |  | 4: %; 5: 92; 7: 92; 10: 0.06 | [10 empty] | НР Земляные работы, выполняемые механизированным способом
| Приказ № 774/пр от 11.12.2020 Прил. п.1.1 | СП Земляные работы, выполняемые механизированным способом |  |  | 4: %; 5: 46; 7: 46; 10: 0.03 | [10 empty] | СП Земляные работы, выполняемые механизированным способом
|  | Всего по позиции |  |  | 10: 0.44 | [12 empty] | Всего по позиции
2 | ФССЦ-02.3.01.02-0016 | Песок природный для строительных: работ средний с крупностью зерен размером свыше 5 мм-до 5% по массе |  |  | 4: м3; 7: 1; 8: 55.26; 10: 55.26 | [6 empty] | Песок природный для строительных: работ средний с крупностью зерен размером свыше 5 мм-до 5% по массе
3 | ФЕР01-02-006-01 | Полив водой уплотняемого грунта насыпей (30%) |  |  | 4: 1000 м3; 7: 0,0003 | [6 empty] | Полив водой уплотняемого грунта насыпей (30%)
|  | Объем=0,3 / 1000 | [18 empty] | Объем=0,3 / 1000
| Приказ от 04.08.2020 № 421/пр прил.10 табл.1 п.5 | Производство работ осуществляется в стесненных условиях населенных пунктов ОЗП=1,15; ЭМ=1,15 к расх.; ЗПМ=1,15; ТЗ=1,15; ТЗМ=1,15 | [19 empty] | Производство работ осуществляется в стесненных условиях населенных пунктов ОЗП=1,15; ЭМ=1,15 к расх.; ЗПМ=1,15; ТЗ=1,15; ТЗМ=1,15
| 1 | ОТ |  |  | 8: 100.01; 9: 1,15; 10: 0.03 | [9 empty] | ОТ
| 2 | ЭМ |  |  | 8: 1342; 9: 1,15; 10: 0.46 | [9 empty] | ЭМ
| 3 | в т.ч. ОТм |  |  | 8: 141.52; 9: 1,15; 10: 0.05 | [9 empty] | в т.ч. ОТм
| 4 | М |  |  | 8: 244; 10: 0.07 | [9 empty] | М
|  | ЗТ |  |  | 4: чел.-ч; 5: 13,91; 6: 1,15; 7: 0,004799 | [10 empty] | ЗТ
|  | ЗТм |  |  | 4: чел.-ч; 5: 12,2; 6: 1,15; 7: 0,004209 | [10 empty] | ЗТм
|  | Итого по расценке |  |  | 8: 1686.01; 10: 0.56 | [11 empty] | Итого по расценке
|  | ФОТ |  |  | 10: 0.08 | [10 empty] | ФОТ
| Приказ № 812/пр от 21.12.2020 Прил. п.1.1 | НР Земляные работы, выполняемые механизированным способом |  |  | 4: %; 5: 92; 7: 92; 10: 0.07 | [10 empty] | НР Земляные работы, выполняемые механизированным способом
| Приказ № 774/пр от 11.12.2020 Прил. п.1.1 | СП Земляные работы, выполняемые механизированным способом |  |  | 4: %; 5: 46; 7: 46; 10: 0.04 | [10 empty] | СП Земляные работы, выполняемые механизированным способом
|  | Всего по позиции |  |  | 10: 0.67 | [12 empty] | Всего по позиции
4 | ФЕР01-02-005-01 | Уплотнение грунта пневматическими трамбовками, группа грунтов: 1-2 |  |  | 4: 100 м3; 7: 0,01 | [6 empty] | Уплотнение грунта пневматическими трамбовками, группа грунтов: 1-2
|  | Объем=1 / 100 | [18 empty] | Объем=1 / 100
| Приказ от 04.08.2020 № 421/пр прил.10 табл.1 п.5 | Производство работ осуществляется в стесненных условиях населенных пунктов ОЗП=1,15; ЭМ=1,15 к расх.; ЗПМ=1,15; ТЗ=1,15; ТЗМ=1,15 | [19 empty] | Производство работ осуществляется в стесненных условиях населенных пунктов ОЗП=1,15; ЭМ=1,15 к расх.; ЗПМ=1,15; ТЗ=1,15; ТЗМ=1,15
| 1 | ОТ |  |  | 8: 106.88; 9: 1,15; 10: 1.23 | [9 empty] | ОТ
| 2 | ЭМ |  |  | 8: 241.58; 9: 1,15; 10: 2.78 | [9 empty] | ЭМ
| 3 | в т.ч. ОТм |  |  | 8: 26.36; 9: 1,15; 10: 0.3 | [9 empty] | в т.ч. ОТм
|  | ЗТ |  |  | 4: чел.-ч; 5: 12,53; 6: 1,15; 7: 0,144095 | [10 empty] | ЗТ
|  | ЗТм |  |  | 4: чел.-ч; 5: 2,62; 6: 1,15; 7: 0,03013 | [10 empty] | ЗТм
|  | Итого по расценке |  |  | 8: 348.46; 10: 4.01 | [11 empty] | Итого по расценке
|  | ФОТ |  |  | 10: 1.53 | [10 empty] | ФОТ
| Приказ № 812/пр от 21.12.2020 Прил. п.1.1 | НР Земляные работы, выполняемые механизированным способом |  |  | 4: %; 5: 92; 7: 92; 10: 1.41 | [10 empty] | НР Земляные работы, выполняемые механизированным способом
| Приказ № 774/пр от 11.12.2020 Прил. п.1.1 | СП Земляные работы, выполняемые механизированным способом |  |  | 4: %; 5: 46; 7: 46; 10: 0.7 | [10 empty] | СП Земляные работы, выполняемые механизированным способом
|  | Всего по позиции |  |  | 10: 6.12 | [12 empty] | Всего по позиции
|  | Итоги по смете: | [24 empty] | Итоги по смете:
|  | Итого прямые затраты (справочно) |  |  | 10: 60.18 | [14 empty] | Итого прямые затраты (справочно)
|  | в том числе: | [25 empty] | в том числе:
|  | Оплата труда рабочих |  |  | 10: 1.26 | [14 empty] | Оплата труда рабочих
|  | Эксплуатация машин |  |  | 10: 3.59 | [14 empty] | Эксплуатация машин
|  | в том числе оплата труда машинистов (Отм) |  |  | 10: 0.41 | [14 empty] | в том числе оплата труда машинистов (Отм)
|  | Материалы |  |  | 10: 55.33 | [14 empty] | Материалы
| 1 | Строительные работы |  |  | 10: 62.49; 11: 8,99; 12: 562 | [14 empty] | Строительные работы
|  | в том числе: | [25 empty] | в том числе:
|  | оплата труда |  |  | 10: 1.26 | [14 empty] | оплата труда
|  | эксплуатация машин и механизмов |  |  | 10: 3.59 | [14 empty] | эксплуатация машин и механизмов
|  | в том числе оплата труда машинистов (ОТм) |  |  | 10: 0.41 | [14 empty] | в том числе оплата труда машинистов (ОТм)
|  | материалы |  |  | 10: 55.33 | [14 empty] | материалы
|  | накладные расходы |  |  | 10: 1.54 | [14 empty] | накладные расходы
|  | сметная прибыль |  |  | 10: 0.77 | [14 empty] | сметная прибыль
|  | Итого ФОТ (справочно) |  |  | 10: 1.67 | [14 empty] | Итого ФОТ (справочно)
|  | Итого накладные расходы (справочно) |  |  | 10: 1.54 | [14 empty] | Итого накладные расходы (справочно)
|  | Итого сметная прибыль (справочно) |  |  | 10: 0.77 | [14 empty] | Итого сметная прибыль (справочно)
|  | НДС 20% |  |  | 10: 12.5; 12: 112.4 | [15 empty] | НДС 20%
|  | ВСЕГО по смете |  |  | 10: 74.99; 12: 674.4 | [16 empty] | ВСЕГО по смете
| Начальник СДО: | Е.Г. Зелих
[должность, подпись (инициалы, фамилия)]
| Составил вед.инженер СДО: | А.А. Клюева
[должность, подпись (инициалы, фамилия)]