## Альбом
Приложение № 2
Утверждено приказом № 421 от 4 августа 2020 г. Минстроя РФ
СОГЛАСОВАНО: | [9 empty] | УТВЕРЖДАЮ:
[9 empty] | ООО "Самарские коммунальные системы" Главный управляющий директор В.В. Бирюков |  |  |  |  | ООО "Самарские коммунальные системы" Главный управляющий директор В.В. Бирюков
"_____" ________________ 2022 года | [12 empty] | "_____" ________________ 2022 года
Наименование редакции сметных нормативов |  |  | Изменения в сметные нормы, федеральные единичные расценки и отдельные составляющие к ним, включенные в федеральный реестр сметных нормативов приказами Минстроя России от 26 декабря 2019 г. № 871/пр, 872/пр, 873/пр, 874/пр, 875/пр, 876/пр (в ред. приказов от 30.03.2020 № 171/пр, 172/пр, от 01.06.2020 № 294/пр, 295/пр, от 30.06.2020 № 352/пр, 353/пр, от 20.10.2020 № 635/пр, 636/пр, от 09.02.2021 № 50/пр, 51/пр, от 24.05.2021 № 320/пр, 321/пр, от 24.06.2021 № 407/пр, 408/пр, от 14.10.2021 № 745/пр, 746/пр), от 20.12.2021 № 961/пр, 962/пр) | [11 empty] | Изменения в сметные нормы, федеральные единичные расценки и отдельные составляющие к ним, включенные в федеральный реестр сметных нормативов приказами Минстроя России от 26 декабря 2019 г. № 871/пр, 872/пр, 873/пр, 874/пр, 875/пр, 876/пр (в ред. приказов от 30.03.2020 № 171/пр, 172/пр, от 01.06.2020 № 294/пр, 295/пр, от 30.06.2020 № 352/пр, 353/пр, от 20.10.2020 № 635/пр, 636/пр, от 09.02.2021 № 50/пр, 51/пр, от 24.05.2021 № 320/пр, 321/пр, от 24.06.2021 № 407/пр, 408/пр, от 14.10.2021 № 745/пр, 746/пр), от 20.12.2021 № 961/пр, 962/пр)
Наименование программного продукта |  |  | "ГРАНД-Смета 2021"
Восстановление покрытия дорог после вскрытия на инженерных сетях | [15 empty] | Восстановление покрытия дорог после вскрытия на инженерных сетях
(наименование стройки)
Устройство основания из ЩМА-15, 20, 30 на ПБВ (толщиной 5 см) верхний слой покрытия дорог 1 категории на 1000м2 после вскрытия на инженерных сетях по постоянной схеме | [16 empty] | Устройство основания из ЩМА-15, 20, 30 на ПБВ (толщиной 5 см) верхний слой покрытия дорог 1 категории на 1000м2 после вскрытия на инженерных сетях по постоянной схеме
(наименование объекта капитального строительства)
ЛОКАЛЬНЫЙ СМЕТНЫЙ РАСЧЕТ (СМЕТА) № СКС-2022-ХВ-ИП-6.1.19.2.1; СКС-2022-ХВ-ИП-1.3.3.2; СКС-2022-В-ИП-7.1.13.2.1; СКС-2022-В-ИП-5.3.2.1
№39 ЩМА-15,20 на ПБВ (толщ. 5см) | [17 empty] | №39 ЩМА-15,20 на ПБВ (толщ. 5см)
(наименование конструктивного решения)
Составлен | базисно-индексным | методом
Основание | дефектная ведомость № 39
(проектная и (или) иная техническая документация)
Составлен(а) в текущем (базисном) уровне цен |  |  | 4 квартал 2021
Сметная стоимость |  | 1056.72 | (117,54) | тыс.руб.
в том числе:
| строительных работ | 880.6 | (97,95) | тыс.руб. |  | Средства на оплату труда рабочих | [5 empty] | (0,22) | тыс.руб.
| монтажных работ | 0 | (0) | тыс.руб. |  | Нормативные затраты труда рабочих | [5 empty] | 24.79 | чел.час.
| оборудования | 0 | (0) | тыс.руб. |  | Нормативные затраты труда машинистов | [5 empty] | 23.06 | чел.час.
| прочих затрат | 0 | (0) | тыс.руб. |  | Расчетный измеритель конструктивного решения
№ п/п | Обоснование | Наименование работ и затрат |  |  | Единица измерения | Количество |  |  | Сметная стоимость в базисном уровне цен (в текущем уровне цен (гр. 8) для ресурсов, отсутствующих в СНБ), руб. |  |  | Индексы | Сметная стоимость в текущем уровне цен, руб.
[6 empty] | на единицу | коэффициенты | всего с учетом коэффициентов | на единицу | коэффициенты | всего
1 | 2 | 3 |  |  | 4 | 5 | 6 | 7 | 8 | 9 | 10 | 11 | 12
Раздел 1. Устройство основания из ЩМА-15, 20 на ПБВ толщ. 5 см | [18 empty] | Раздел 1. Устройство основания из ЩМА-15, 20 на ПБВ толщ. 5 см
1 | ФЕР27-06-026-01 | Розлив вяжущих материалов (0,4 л на м2) |  |  | 4: т; 7: 0,4 | [6 empty] | Розлив вяжущих материалов (0,4 л на м2)
| Приказ от 04.08.2020 № 421/пр прил.10 табл.1 п.5 | Производство работ осуществляется в стесненных условиях населенных пунктов ОЗП=1,15; ЭМ=1,15 к расх.; ЗПМ=1,15; ТЗ=1,15; ТЗМ=1,15 | [18 empty] | Производство работ осуществляется в стесненных условиях населенных пунктов ОЗП=1,15; ЭМ=1,15 к расх.; ЗПМ=1,15; ТЗ=1,15; ТЗМ=1,15
| 2 | ЭМ |  |  | 8: 39.1; 9: 1,15; 10: 17.99 | [8 empty] | ЭМ
| 3 | в т.ч. ОТм |  |  | 8: 7.15; 9: 1,15; 10: 3.29 | [8 empty] | в т.ч. ОТм
| 01.2.01.01 | Битум |  |  | 4: т; 5: 1,03; 7: 0,412 | [9 empty] | Битум
|  | ЗТм |  |  | 4: чел.-ч; 5: 0,66; 6: 1,15; 7: 0,3036 | [10 empty] | ЗТм
|  | Итого по расценке |  |  | 8: 39.1; 10: 17.99 | [11 empty] | Итого по расценке
|  | ФОТ |  |  | 10: 3.29 | [10 empty] | ФОТ
| Приказ № 812/пр от 21.12.2020 Прил. п.21 (в ред. пр. № 636/пр от 02.09.2021) | НР Автомобильные дороги |  |  | 4: %; 5: 147; 7: 147; 10: 4.84 | [10 empty] | НР Автомобильные дороги
| Приказ № 774/пр от 11.12.2020 Прил. п.21 | СП Автомобильные дороги |  |  | 4: %; 5: 95; 7: 95; 10: 3.13 | [10 empty] | СП Автомобильные дороги
|  | Всего по позиции |  |  | 10: 25.96 | [12 empty] | Всего по позиции
2 | ФССЦ-01.2.01.01-0001 | Битумы нефтяные дорожные жидкие МГ, СГ |  |  | 4: т; 7: 0,412; 8: 1487.6; 10: 612.89 | [6 empty] | Битумы нефтяные дорожные жидкие МГ, СГ
(Материалы для строительных работ)
3 | ФЕР27-06-029-01 | Устройство покрытия из горячих асфальтобетонных смесей асфальтоукладчиками второго типоразмера, толщина слоя 4 см |  |  | 4: 1000 м2; 7: 1 | [6 empty] | Устройство покрытия из горячих асфальтобетонных смесей асфальтоукладчиками второго типоразмера, толщина слоя 4 см
|  | Объем=1000 / 1000 | [24 empty] | Объем=1000 / 1000
| Приказ от 04.08.2020 № 421/пр прил.10 табл.1 п.5 | Производство работ осуществляется в стесненных условиях населенных пунктов ОЗП=1,15; ЭМ=1,15 к расх.; ЗПМ=1,15; ТЗ=1,15; ТЗМ=1,15 | [18 empty] | Производство работ осуществляется в стесненных условиях населенных пунктов ОЗП=1,15; ЭМ=1,15 к расх.; ЗПМ=1,15; ТЗ=1,15; ТЗМ=1,15
| 1 | ОТ |  |  | 8: 182.32; 9: 1,15; 10: 209.67 | [8 empty] | ОТ
| 2 | ЭМ |  |  | 8: 7479.03; 9: 1,15; 10: 8600.88 | [8 empty] | ЭМ
| 3 | в т.ч. ОТм |  |  | 8: 234.46; 9: 1,15; 10: 269.63 | [8 empty] | в т.ч. ОТм
| 4 | М |  |  | 8: 874.78; 10: 647.19 | [8 empty] | М
| 04.2.01.01 | Смесь асфальтобетонная |  |  | 4: т; 5: 0; 7: 0 | [9 empty] | Смесь асфальтобетонная
|  | ЗТ |  |  | 4: чел.-ч; 5: 20,86; 6: 1,15; 7: 23,989 | [10 empty] | ЗТ
|  | ЗТм |  |  | 4: чел.-ч; 5: 18,85; 6: 1,15; 7: 21,6775 | [10 empty] | ЗТм
|  | Итого по расценке |  |  | 8: 8308.54; 10: 9457.74 | [11 empty] | Итого по расценке
|  | ФОТ |  |  | 10: 479.3 | [10 empty] | ФОТ
| Приказ № 812/пр от 21.12.2020 Прил. п.21 (в ред. пр. № 636/пр от 02.09.2021) | НР Автомобильные дороги |  |  | 4: %; 5: 147; 7: 147; 10: 704.57 | [10 empty] | НР Автомобильные дороги
| Приказ № 774/пр от 11.12.2020 Прил. п.21 | СП Автомобильные дороги |  |  | 4: %; 5: 95; 7: 95; 10: 455.34 | [10 empty] | СП Автомобильные дороги
|  | Всего по позиции |  |  | 10: 10617.65 | [12 empty] | Всего по позиции
4 | ФЕР27-06-030-01 | При изменении толщины покрытия на 0,5 см добавлять или исключать к расценке 27-06-029-01 (до 5 см) |  |  | 4: 1000 м2; 7: 1 | [6 empty] | При изменении толщины покрытия на 0,5 см добавлять или исключать к расценке 27-06-029-01 (до 5 см)
|  | Объем=1000 / 1000 | [24 empty] | Объем=1000 / 1000
|  | коректировка толщины ПЗ=2 (ОЗП=2; ЭМ=2 к расх.; ЗПМ=2; МАТ=2 к расх.; ТЗ=2; ТЗМ=2) | [18 empty] | коректировка толщины ПЗ=2 (ОЗП=2; ЭМ=2 к расх.; ЗПМ=2; МАТ=2 к расх.; ТЗ=2; ТЗМ=2)
| Приказ от 04.08.2020 № 421/пр прил.10 табл.1 п.5 | Производство работ осуществляется в стесненных условиях населенных пунктов ОЗП=1,15; ЭМ=1,15 к расх.; ЗПМ=1,15; ТЗ=1,15; ТЗМ=1,15 | [18 empty] | Производство работ осуществляется в стесненных условиях населенных пунктов ОЗП=1,15; ЭМ=1,15 к расх.; ЗПМ=1,15; ТЗ=1,15; ТЗМ=1,15
| 1 | ОТ |  |  | 8: 3.29; 9: 2,3; 10: 7.57 | [8 empty] | ОТ
| 2 | ЭМ |  |  | 8: 254.89; 9: 2,3; 10: 586.25 | [8 empty] | ЭМ
| 3 | в т.ч. ОТм |  |  | 8: 5.95; 9: 2,3; 10: 13.69 | [8 empty] | в т.ч. ОТм
| 4 | М |  |  | 8: 2.94; 9: 2; 10: 5.88 | [8 empty] | М
| 04.2.01.01 | Смесь асфальтобетонная |  |  | 4: т; 5: 0; 6: 2; 7: 0 | [9 empty] | Смесь асфальтобетонная
|  | ЗТ |  |  | 4: чел.-ч; 5: 0,35; 6: 2,3; 7: 0,805 | [10 empty] | ЗТ
|  | ЗТм |  |  | 4: чел.-ч; 5: 0,47; 6: 2,3; 7: 1,081 | [10 empty] | ЗТм
|  | Итого по расценке |  |  | 8: 261.12; 10: 599.7 | [11 empty] | Итого по расценке
|  | ФОТ |  |  | 10: 21.26 | [10 empty] | ФОТ
| Приказ № 812/пр от 21.12.2020 Прил. п.21 (в ред. пр. № 636/пр от 02.09.2021) | НР Автомобильные дороги |  |  | 4: %; 5: 147; 7: 147; 10: 31.25 | [10 empty] | НР Автомобильные дороги
| Приказ № 774/пр от 11.12.2020 Прил. п.21 | СП Автомобильные дороги |  |  | 4: %; 5: 95; 7: 95; 10: 20.2 | [10 empty] | СП Автомобильные дороги
|  | Всего по позиции |  |  | 10: 651.15 | [12 empty] | Всего по позиции
5 | ФССЦ-04.2.03.01-0081 | Смеси асфальтобетонные щебеночно-мастичные ЩМА-20, на вяжущем ПБВ (ЩМА-15, на вяжущем ПБВ,ФССЦ-04.2.03.01-0051 ) |  |  | 4: т; 7: 127,6; 8: 674.34; 10: 86045.78 | [6 empty] | Смеси асфальтобетонные щебеночно-мастичные ЩМА-20, на вяжущем ПБВ (ЩМА-15, на вяжущем ПБВ,ФССЦ-04.2.03.01-0051 )
(Материалы для строительных работ)
|  | Объем=(102+12,8*2)*1000/1000 | [24 empty] | Объем=(102+12,8*2)*1000/1000
|  | Итоги по смете: | [25 empty] | Итоги по смете:
|  | Итого прямые затраты (справочно) |  |  | 10: 96734.1 | [15 empty] | Итого прямые затраты (справочно)
|  | в том числе: | [26 empty] | в том числе:
|  | Оплата труда рабочих |  |  | 10: 217.24 | [15 empty] | Оплата труда рабочих
|  | Эксплуатация машин |  |  | 10: 9205.12 | [15 empty] | Эксплуатация машин
|  | в том числе оплата труда машинистов (Отм) |  |  | 10: 286.61 | [15 empty] | в том числе оплата труда машинистов (Отм)
|  | Материалы |  |  | 10: 87311.74 | [15 empty] | Материалы
| 1 | Строительные работы |  |  | 10: 97953.43; 11: 8,99; 12: 880601 | [15 empty] | Строительные работы
|  | в том числе: | [26 empty] | в том числе:
|  | оплата труда |  |  | 10: 217.24 | [15 empty] | оплата труда
|  | эксплуатация машин и механизмов |  |  | 10: 9205.12 | [15 empty] | эксплуатация машин и механизмов
|  | в том числе оплата труда машинистов (ОТм) |  |  | 10: 286.61 | [15 empty] | в том числе оплата труда машинистов (ОТм)
|  | материалы |  |  | 10: 87311.74 | [15 empty] | материалы
|  | накладные расходы |  |  | 10: 740.66 | [15 empty] | накладные расходы
|  | сметная прибыль |  |  | 10: 478.67 | [15 empty] | сметная прибыль
|  | Итого ФОТ (справочно) |  |  | 10: 503.85 | [15 empty] | Итого ФОТ (справочно)
|  | Итого накладные расходы (справочно) |  |  | 10: 740.66 | [15 empty] | Итого накладные расходы (справочно)
|  | Итого сметная прибыль (справочно) |  |  | 10: 478.67 | [15 empty] | Итого сметная прибыль (справочно)
|  | НДС 20% |  |  | 10: 19590.69; 12: 176120.2 | [16 empty] | НДС 20%
|  | ВСЕГО по смете |  |  | 10: 117544.12; 12: 1056721.2 | [17 empty] | ВСЕГО по смете
| Составил: | (инженер 2 кат СДО Н.Ю.Рогозина)
[должность, подпись (инициалы, фамилия)]
| Проверил: | (начальник СДО Е.Г. Зелих)
[должность, подпись (инициалы, фамилия)]