## Альбом
Приложение № 2
Утверждено приказом № 421 от 4 августа 2020 г. Минстроя РФ
СОГЛАСОВАНО: | [9 empty] | УТВЕРЖДАЮ:
[9 empty] | ООО "Самарские коммунальные системы" Главный управляющий директор В.В. Бирюков |  |  |  |  | ООО "Самарские коммунальные системы" Главный управляющий директор В.В. Бирюков
"_____" ________________ 2022 года | [12 empty] | "_____" ________________ 2022 года
Наименование редакции сметных нормативов |  |  | Изменения в сметные нормы, федеральные единичные расценки и отдельные составляющие к ним, включенные в федеральный реестр сметных нормативов приказами Минстроя России от 26 декабря 2019 г. № 871/пр, 872/пр, 873/пр, 874/пр, 875/пр, 876/пр (в ред. приказов от 30.03.2020 № 171/пр, 172/пр, от 01.06.2020 № 294/пр, 295/пр, от 30.06.2020 № 352/пр, 353/пр, от 20.10.2020 № 635/пр, 636/пр, от 09.02.2021 № 50/пр, 51/пр, от 24.05.2021 № 320/пр, 321/пр, от 24.06.2021 № 407/пр, 408/пр, от 14.10.2021 № 745/пр, 746/пр), от 20.12.2021 № 961/пр, 962/пр) | [11 empty] | Изменения в сметные нормы, федеральные единичные расценки и отдельные составляющие к ним, включенные в федеральный реестр сметных нормативов приказами Минстроя России от 26 декабря 2019 г. № 871/пр, 872/пр, 873/пр, 874/пр, 875/пр, 876/пр (в ред. приказов от 30.03.2020 № 171/пр, 172/пр, от 01.06.2020 № 294/пр, 295/пр, от 30.06.2020 № 352/пр, 353/пр, от 20.10.2020 № 635/пр, 636/пр, от 09.02.2021 № 50/пр, 51/пр, от 24.05.2021 № 320/пр, 321/пр, от 24.06.2021 № 407/пр, 408/пр, от 14.10.2021 № 745/пр, 746/пр), от 20.12.2021 № 961/пр, 962/пр)
Наименование программного продукта |  |  | "ГРАНД-Смета 2021"
Восстановление а/б покрытия дорог после вскрытия на инженерных сетях | [15 empty] | Восстановление а/б покрытия дорог после вскрытия на инженерных сетях
(наименование стройки)
Восстановление а/б покрытия из литой смеси тип I на ПБВ (толщиной 8 см) верхний слой покрытия дорог 1 категории на 100 м2 после вскрытия на инженерных сетях по постоянной схеме | [16 empty] | Восстановление а/б покрытия из литой смеси тип I на ПБВ (толщиной 8 см) верхний слой покрытия дорог 1 категории на 100 м2 после вскрытия на инженерных сетях по постоянной схеме
(наименование объекта капитального строительства)
ЛОКАЛЬНЫЙ СМЕТНЫЙ РАСЧЕТ (СМЕТА) № СКС-2022-ХВ-ИП-6.1.19.2.1; СКС-2022-ХВ-ИП-1.3.3.2; СКС-2022-В-ИП-7.1.13.2.1; СКС-2022-В-ИП-5.3.2.1
№44 1 категория. Литой асфальт ЛА11ВТ на ПБВ (8 см) | [17 empty] | №44 1 категория. Литой асфальт ЛА11ВТ на ПБВ (8 см)
(наименование конструктивного решения)
Составлен | базисно-индексным | методом
Основание | дефектная ведомость № 44
(проектная и (или) иная техническая документация)
Составлен(а) в текущем (базисном) уровне цен |  |  | 4 квартал 2021
Сметная стоимость |  | 274.42 | (30,53) | тыс.руб.
в том числе:
| строительных работ | 228.68 | (25,44) | тыс.руб. |  | Средства на оплату труда рабочих | [5 empty] | (0,02) | тыс.руб.
| монтажных работ | 0 | (0) | тыс.руб. |  | Нормативные затраты труда рабочих | [5 empty] | 2.72 | чел.час.
| оборудования | 0 | (0) | тыс.руб. |  | Нормативные затраты труда машинистов | [5 empty] | 2.83 | чел.час.
| прочих затрат | 0 | (0) | тыс.руб. |  | Расчетный измеритель конструктивного решения
№ п/п | Обоснование | Наименование работ и затрат |  |  | Единица измерения | Количество |  |  | Сметная стоимость в базисном уровне цен (в текущем уровне цен (гр. 8) для ресурсов, отсутствующих в СНБ), руб. |  |  | Индексы | Сметная стоимость в текущем уровне цен, руб.
[6 empty] | на единицу | коэффициенты | всего с учетом коэффициентов | на единицу | коэффициенты | всего
1 | 2 | 3 |  |  | 4 | 5 | 6 | 7 | 8 | 9 | 10 | 11 | 12
Раздел 1. Покрытие дорог 1 категории из литой а/б смеси | [18 empty] | Раздел 1. Покрытие дорог 1 категории из литой а/б смеси
1 | ФЕР27-06-029-01 | Устройство покрытия из горячих асфальтобетонных смесей асфальтоукладчиками второго типоразмера, толщина слоя 4 см |  |  | 4: 1000 м2; 7: 0,1 | [6 empty] | Устройство покрытия из горячих асфальтобетонных смесей асфальтоукладчиками второго типоразмера, толщина слоя 4 см
|  | Объем=100 / 1000 | [18 empty] | Объем=100 / 1000
| Приказ от 04.08.2020 № 421/пр п.58б | При применении сметных норм, включенных в сборники ГЭСН (ФЕР, ТЕР), аналогичных технологическим процессам в новом строительстве, в том числе по возведению новых конструктивных элементов ОЗП=1,15; ЭМ=1,25 к расх.; ЗПМ=1,25; ТЗ=1,15; ТЗМ=1,25 | [19 empty] | При применении сметных норм, включенных в сборники ГЭСН (ФЕР, ТЕР), аналогичных технологическим процессам в новом строительстве, в том числе по возведению новых конструктивных элементов ОЗП=1,15; ЭМ=1,25 к расх.; ЗПМ=1,25; ТЗ=1,15; ТЗМ=1,25
| 1 | ОТ |  |  | 8: 182.32; 9: 1,15; 10: 20.97 | [9 empty] | ОТ
| 2 | ЭМ |  |  | 8: 7479.03; 9: 1,25; 10: 934.88 | [9 empty] | ЭМ
| 3 | в т.ч. ОТм |  |  | 8: 234.46; 9: 1,25; 10: 29.31 | [9 empty] | в т.ч. ОТм
| 4 | М |  |  | 8: 874.78; 10: 64.72 | [9 empty] | М
| 04.2.01.01 | Смесь асфальтобетонная |  |  | 4: т; 5: 0; 7: 0 | [10 empty] | Смесь асфальтобетонная
|  | ЗТ |  |  | 4: чел.-ч; 5: 20,86; 6: 1,15; 7: 2,3989 | [11 empty] | ЗТ
|  | ЗТм |  |  | 4: чел.-ч; 5: 18,85; 6: 1,25; 7: 2,35625 | [11 empty] | ЗТм
|  | Итого по расценке |  |  | 8: 8308.54; 10: 1020.57 | [12 empty] | Итого по расценке
|  | ФОТ |  |  | 10: 50.28 | [11 empty] | ФОТ
| Приказ № 812/пр от 21.12.2020 Прил. п.21 (в ред. пр. № 636/пр от 02.09.2021) | НР Автомобильные дороги |  |  | 4: %; 5: 147; 7: 147; 10: 73.91 | [11 empty] | НР Автомобильные дороги
| Приказ № 774/пр от 11.12.2020 Прил. п.21 | СП Автомобильные дороги |  |  | 4: %; 5: 95; 7: 95; 10: 47.77 | [11 empty] | СП Автомобильные дороги
|  | Всего по позиции |  |  | 10: 1142.25 | [13 empty] | Всего по позиции
2 | ФЕР27-06-030-01 | При изменении толщины покрытия на 0,5 см добавлять или исключать к расценке 27-06-029-01 (до 8 см) |  |  | 4: 1000 м2; 7: 0,1 | [6 empty] | При изменении толщины покрытия на 0,5 см добавлять или исключать к расценке 27-06-029-01 (до 8 см)
|  | Объем=100 / 1000 | [18 empty] | Объем=100 / 1000
|  | корректировка толщины ПЗ=8 (ОЗП=8; ЭМ=8 к расх.; ЗПМ=8; МАТ=8 к расх.; ТЗ=8; ТЗМ=8) | [19 empty] | корректировка толщины ПЗ=8 (ОЗП=8; ЭМ=8 к расх.; ЗПМ=8; МАТ=8 к расх.; ТЗ=8; ТЗМ=8)
| Приказ от 04.08.2020 № 421/пр п.58б | При применении сметных норм, включенных в сборники ГЭСН (ФЕР, ТЕР), аналогичных технологическим процессам в новом строительстве, в том числе по возведению новых конструктивных элементов ОЗП=1,15; ЭМ=1,25 к расх.; ЗПМ=1,25; ТЗ=1,15; ТЗМ=1,25 | [19 empty] | При применении сметных норм, включенных в сборники ГЭСН (ФЕР, ТЕР), аналогичных технологическим процессам в новом строительстве, в том числе по возведению новых конструктивных элементов ОЗП=1,15; ЭМ=1,25 к расх.; ЗПМ=1,25; ТЗ=1,15; ТЗМ=1,25
| 1 | ОТ |  |  | 8: 3.29; 9: 9,2; 10: 3.03 | [9 empty] | ОТ
| 2 | ЭМ |  |  | 8: 254.89; 9: 10; 10: 254.89 | [9 empty] | ЭМ
| 3 | в т.ч. ОТм |  |  | 8: 5.95; 9: 10; 10: 5.95 | [9 empty] | в т.ч. ОТм
| 4 | М |  |  | 8: 2.94; 9: 8; 10: 2.35 | [9 empty] | М
| 04.2.01.01 | Смесь асфальтобетонная |  |  | 4: т; 5: 0; 6: 8; 7: 0 | [10 empty] | Смесь асфальтобетонная
|  | ЗТ |  |  | 4: чел.-ч; 5: 0,35; 6: 9,2; 7: 0,322 | [11 empty] | ЗТ
|  | ЗТм |  |  | 4: чел.-ч; 5: 0,47; 6: 10; 7: 0,47 | [11 empty] | ЗТм
|  | Итого по расценке |  |  | 8: 261.12; 10: 260.27 | [12 empty] | Итого по расценке
|  | ФОТ |  |  | 10: 8.98 | [11 empty] | ФОТ
| Приказ № 812/пр от 21.12.2020 Прил. п.21 (в ред. пр. № 636/пр от 02.09.2021) | НР Автомобильные дороги |  |  | 4: %; 5: 147; 7: 147; 10: 13.2 | [11 empty] | НР Автомобильные дороги
| Приказ № 774/пр от 11.12.2020 Прил. п.21 | СП Автомобильные дороги |  |  | 4: %; 5: 95; 7: 95; 10: 8.53 | [11 empty] | СП Автомобильные дороги
|  | Всего по позиции |  |  | 10: 282 | [13 empty] | Всего по позиции
3 | ТЦ_04.2.01.01_63_6367046160_16.02.2022_01 | Асфальтобетонная литая смесь ЛА11ВТ на ПБВ (ГОСТ Р 54401-2020) (с доставкой) |  |  | т |  |  | 20,16 | 10708.33 |  | 24013.35 | 8,99 | 215880 | [6 empty] | Асфальтобетонная литая смесь ЛА11ВТ на ПБВ (ГОСТ Р 54401-2020) (с доставкой)
(Материалы для строительных работ)
|  | Объем=100*0,08*2,52 | [18 empty] | Объем=100*0,08*2,52
|  | Цена=12850/1,2 | [25 empty] | Цена=12850/1,2
|  | Итоги по смете: | [26 empty] | Итоги по смете:
|  | Итого прямые затраты (справочно) |  |  | 10: 25294.19 | [16 empty] | Итого прямые затраты (справочно)
|  | в том числе: | [27 empty] | в том числе:
|  | Оплата труда рабочих |  |  | 10: 24 | [16 empty] | Оплата труда рабочих
|  | Эксплуатация машин |  |  | 10: 1189.77 | [16 empty] | Эксплуатация машин
|  | в том числе оплата труда машинистов (Отм) |  |  | 10: 35.26 | [16 empty] | в том числе оплата труда машинистов (Отм)
|  | Материалы |  |  | 10: 24080.42 | [16 empty] | Материалы
| 1 | Строительные работы |  |  | 10: 25437.6; 11: 8,99; 12: 228684 | [16 empty] | Строительные работы
|  | в том числе: | [27 empty] | в том числе:
|  | оплата труда |  |  | 10: 24 | [16 empty] | оплата труда
|  | эксплуатация машин и механизмов |  |  | 10: 1189.77 | [16 empty] | эксплуатация машин и механизмов
|  | в том числе оплата труда машинистов (ОТм) |  |  | 10: 35.26 | [16 empty] | в том числе оплата труда машинистов (ОТм)
|  | материалы |  |  | 10: 24080.42 | [16 empty] | материалы
|  | накладные расходы |  |  | 10: 87.11 | [16 empty] | накладные расходы
|  | сметная прибыль |  |  | 10: 56.3 | [16 empty] | сметная прибыль
|  | Итого ФОТ (справочно) |  |  | 10: 59.26 | [16 empty] | Итого ФОТ (справочно)
|  | Итого накладные расходы (справочно) |  |  | 10: 87.11 | [16 empty] | Итого накладные расходы (справочно)
|  | Итого сметная прибыль (справочно) |  |  | 10: 56.3 | [16 empty] | Итого сметная прибыль (справочно)
|  | НДС 20% |  |  | 10: 5087.52; 12: 45736.8 | [17 empty] | НДС 20%
|  | ВСЕГО по смете |  |  | 10: 30525.12; 12: 274420.8 | [18 empty] | ВСЕГО по смете
|  | в том числе: | [27 empty] | в том числе:
|  | материалы, изделия и конструкции отсутствующие в СНБ |  |  | 12: 215880 | [16 empty] | материалы, изделия и конструкции отсутствующие в СНБ
| Составил: | (инженер 2 кат СДО Н.Ю.Рогозина)
[должность, подпись (инициалы, фамилия)]
| Проверил: | (начальник СДО Е.Г. Зелих)
[должность, подпись (инициалы, фамилия)]