## Альбом
Приложение № 2
Утверждено приказом № 421 от 4 августа 2020 г. Минстроя РФ
СОГЛАСОВАНО: | [9 empty] | УТВЕРЖДАЮ:
[9 empty] | ООО "Самарские коммунальные системы" Главный управляющий директор В.В. Бирюков |  |  |  |  | ООО "Самарские коммунальные системы" Главный управляющий директор В.В. Бирюков
"_____" ________________ 2022 года | [12 empty] | "_____" ________________ 2022 года
Наименование редакции сметных нормативов |  |  | Изменения в сметные нормы, федеральные единичные расценки и отдельные составляющие к ним, включенные в федеральный реестр сметных нормативов приказами Минстроя России от 26 декабря 2019 г. № 871/пр, 872/пр, 873/пр, 874/пр, 875/пр, 876/пр (в ред. приказов от 30.03.2020 № 171/пр, 172/пр, от 01.06.2020 № 294/пр, 295/пр, от 30.06.2020 № 352/пр, 353/пр, от 20.10.2020 № 635/пр, 636/пр, от 09.02.2021 № 50/пр, 51/пр, от 24.05.2021 № 320/пр, 321/пр, от 24.06.2021 № 407/пр, 408/пр, от 14.10.2021 № 745/пр, 746/пр), от 20.12.2021 № 961/пр, 962/пр) | [11 empty] | Изменения в сметные нормы, федеральные единичные расценки и отдельные составляющие к ним, включенные в федеральный реестр сметных нормативов приказами Минстроя России от 26 декабря 2019 г. № 871/пр, 872/пр, 873/пр, 874/пр, 875/пр, 876/пр (в ред. приказов от 30.03.2020 № 171/пр, 172/пр, от 01.06.2020 № 294/пр, 295/пр, от 30.06.2020 № 352/пр, 353/пр, от 20.10.2020 № 635/пр, 636/пр, от 09.02.2021 № 50/пр, 51/пр, от 24.05.2021 № 320/пр, 321/пр, от 24.06.2021 № 407/пр, 408/пр, от 14.10.2021 № 745/пр, 746/пр), от 20.12.2021 № 961/пр, 962/пр)
Наименование программного продукта |  |  | "ГРАНД-Смета 2021"
Восстановление покрытия дорог после вскрытия на инженерных сетях. Постоянная схема. | [15 empty] | Восстановление покрытия дорог после вскрытия на инженерных сетях. Постоянная схема.
(наименование стройки)
Нижний слой покрытия - асфальтобетон А32НН (толщиной 6 см) на 1000 м2. Автомобильные дороги. | [16 empty] | Нижний слой покрытия - асфальтобетон А32НН (толщиной 6 см) на 1000 м2. Автомобильные дороги.
(наименование объекта капитального строительства)
ЛОКАЛЬНЫЙ СМЕТНЫЙ РАСЧЕТ (СМЕТА) № ТЗ № СКС-2022-ХВ-ИП-6.1.19.2.1; СКС-2022-ХВ-ИП-1.3.3.2; СКС-2022-В-ИП-7.1.13.2.1; СКС-2022-В-ИП-5.3.2.1
№58 Нижний слой покрытия - асфальтобетон А32НН ( 6см). Авто-дорога | [17 empty] | №58 Нижний слой покрытия - асфальтобетон А32НН ( 6см). Авто-дорога
(наименование конструктивного решения)
Составлен | базисно-индексным | методом
Основание | дефектная ведомость № 58
(проектная и (или) иная техническая документация)
Составлен(а) в текущем (базисном) уровне цен
Сметная стоимость |  | 1279.89 | (142,37) | тыс.руб.
в том числе:
| строительных работ | 1066.57 | (118,64) | тыс.руб. |  | Средства на оплату труда рабочих | [5 empty] | (0,22) | тыс.руб.
| монтажных работ | 0 | (0) | тыс.руб. |  | Нормативные затраты труда рабочих | [5 empty] | 25.6 | чел.час.
| оборудования | 0 | (0) | тыс.руб. |  | Нормативные затраты труда машинистов | [5 empty] | 24.29 | чел.час.
| прочих затрат | 0 | (0) | тыс.руб. |  | Расчетный измеритель конструктивного решения
№ п/п | Обоснование | Наименование работ и затрат |  |  | Единица измерения | Количество |  |  | Сметная стоимость в базисном уровне цен (в текущем уровне цен (гр. 8) для ресурсов, отсутствующих в СНБ), руб. |  |  | Индексы | Сметная стоимость в текущем уровне цен, руб.
[6 empty] | на единицу | коэффициенты | всего с учетом коэффициентов | на единицу | коэффициенты | всего
1 | 2 | 3 |  |  | 4 | 5 | 6 | 7 | 8 | 9 | 10 | 11 | 12
Раздел 1. Нижний слой основания покрытия под ЩМА толщ. 6 см | [18 empty] | Раздел 1. Нижний слой основания покрытия под ЩМА толщ. 6 см
1 | ФЕР27-06-026-01 | Розлив вяжущих материалов (0,6 л на м2) |  |  | 4: т; 7: 0,6 | [6 empty] | Розлив вяжущих материалов (0,6 л на м2)
| Приказ от 04.08.2020 № 421/пр прил.10 табл.1 п.5 | Производство работ осуществляется в стесненных условиях населенных пунктов ОЗП=1,15; ЭМ=1,15 к расх.; ЗПМ=1,15; ТЗ=1,15; ТЗМ=1,15 | [18 empty] | Производство работ осуществляется в стесненных условиях населенных пунктов ОЗП=1,15; ЭМ=1,15 к расх.; ЗПМ=1,15; ТЗ=1,15; ТЗМ=1,15
| 2 | ЭМ |  |  | 8: 39.1; 9: 1,15; 10: 26.98 | [8 empty] | ЭМ
| 3 | в т.ч. ОТм |  |  | 8: 7.15; 9: 1,15; 10: 4.93 | [8 empty] | в т.ч. ОТм
|  | ЗТм |  |  | 4: чел.-ч; 5: 0,66; 6: 1,15; 7: 0,4554 | [9 empty] | ЗТм
|  | Итого по расценке |  |  | 8: 39.1; 10: 26.98 | [10 empty] | Итого по расценке
|  | ФОТ |  |  | 10: 4.93 | [9 empty] | ФОТ
| Приказ № 812/пр от 21.12.2020 Прил. п.21 (в ред. пр. № 636/пр от 02.09.2021) | НР Автомобильные дороги |  |  | 4: %; 5: 147; 7: 147; 10: 7.25 | [9 empty] | НР Автомобильные дороги
| Приказ № 774/пр от 11.12.2020 Прил. п.21 | СП Автомобильные дороги |  |  | 4: %; 5: 95; 7: 95; 10: 4.68 | [9 empty] | СП Автомобильные дороги
|  | Всего по позиции |  |  | 10: 38.91 | [11 empty] | Всего по позиции
2 | ФССЦ-01.2.01.01-0001 | Битумы нефтяные дорожные жидкие МГ, СГ |  |  | 4: т; 7: 0,618; 8: 1487.6; 10: 919.34 | [6 empty] | Битумы нефтяные дорожные жидкие МГ, СГ
(Материалы для строительных работ)
3 | ФЕР27-06-029-01 | Устройство покрытия из горячих асфальтобетонных смесей асфальтоукладчиками второго типоразмера, толщина слоя 4 см |  |  | 4: 1000 м2; 7: 1 | [6 empty] | Устройство покрытия из горячих асфальтобетонных смесей асфальтоукладчиками второго типоразмера, толщина слоя 4 см
|  | Объем=1000 / 1000 | [23 empty] | Объем=1000 / 1000
| Приказ от 04.08.2020 № 421/пр прил.10 табл.1 п.5 | Производство работ осуществляется в стесненных условиях населенных пунктов ОЗП=1,15; ЭМ=1,15 к расх.; ЗПМ=1,15; ТЗ=1,15; ТЗМ=1,15 | [18 empty] | Производство работ осуществляется в стесненных условиях населенных пунктов ОЗП=1,15; ЭМ=1,15 к расх.; ЗПМ=1,15; ТЗ=1,15; ТЗМ=1,15
| 1 | ОТ |  |  | 8: 182.32; 9: 1,15; 10: 209.67 | [8 empty] | ОТ
| 2 | ЭМ |  |  | 8: 7479.03; 9: 1,15; 10: 8600.88 | [8 empty] | ЭМ
| 3 | в т.ч. ОТм |  |  | 8: 234.46; 9: 1,15; 10: 269.63 | [8 empty] | в т.ч. ОТм
| 4 | М |  |  | 8: 874.78; 10: 647.19 | [8 empty] | М
|  | ЗТ |  |  | 4: чел.-ч; 5: 20,86; 6: 1,15; 7: 23,989 | [9 empty] | ЗТ
|  | ЗТм |  |  | 4: чел.-ч; 5: 18,85; 6: 1,15; 7: 21,6775 | [9 empty] | ЗТм
|  | Итого по расценке |  |  | 8: 8308.54; 10: 9457.74 | [10 empty] | Итого по расценке
|  | ФОТ |  |  | 10: 479.3 | [9 empty] | ФОТ
| Приказ № 812/пр от 21.12.2020 Прил. п.21 (в ред. пр. № 636/пр от 02.09.2021) | НР Автомобильные дороги |  |  | 4: %; 5: 147; 7: 147; 10: 704.57 | [9 empty] | НР Автомобильные дороги
| Приказ № 774/пр от 11.12.2020 Прил. п.21 | СП Автомобильные дороги |  |  | 4: %; 5: 95; 7: 95; 10: 455.34 | [9 empty] | СП Автомобильные дороги
|  | Всего по позиции |  |  | 10: 10617.65 | [11 empty] | Всего по позиции
4 | ФЕР27-06-030-01 | При изменении толщины покрытия на 0,5 см добавлять или исключать к расценке 27-06-029-01 (до 6 см) |  |  | 4: 1000 м2; 7: 1 | [6 empty] | При изменении толщины покрытия на 0,5 см добавлять или исключать к расценке 27-06-029-01 (до 6 см)
|  | Объем=1000 / 1000 | [23 empty] | Объем=1000 / 1000
|  | корректировка толщины ПЗ=4 (ОЗП=4; ЭМ=4 к расх.; ЗПМ=4; МАТ=4 к расх.; ТЗ=4; ТЗМ=4) | [18 empty] | корректировка толщины ПЗ=4 (ОЗП=4; ЭМ=4 к расх.; ЗПМ=4; МАТ=4 к расх.; ТЗ=4; ТЗМ=4)
| Приказ от 04.08.2020 № 421/пр прил.10 табл.1 п.5 | Производство работ осуществляется в стесненных условиях населенных пунктов ОЗП=1,15; ЭМ=1,15 к расх.; ЗПМ=1,15; ТЗ=1,15; ТЗМ=1,15 | [18 empty] | Производство работ осуществляется в стесненных условиях населенных пунктов ОЗП=1,15; ЭМ=1,15 к расх.; ЗПМ=1,15; ТЗ=1,15; ТЗМ=1,15
| 1 | ОТ |  |  | 8: 3.29; 9: 4,6; 10: 15.13 | [8 empty] | ОТ
| 2 | ЭМ |  |  | 8: 254.89; 9: 4,6; 10: 1172.49 | [8 empty] | ЭМ
| 3 | в т.ч. ОТм |  |  | 8: 5.95; 9: 4,6; 10: 27.37 | [8 empty] | в т.ч. ОТм
| 4 | М |  |  | 8: 2.94; 9: 4; 10: 11.76 | [8 empty] | М
|  | ЗТ |  |  | 4: чел.-ч; 5: 0,35; 6: 4,6; 7: 1,61 | [9 empty] | ЗТ
|  | ЗТм |  |  | 4: чел.-ч; 5: 0,47; 6: 4,6; 7: 2,162 | [9 empty] | ЗТм
|  | Итого по расценке |  |  | 8: 261.12; 10: 1199.38 | [10 empty] | Итого по расценке
|  | ФОТ |  |  | 10: 42.5 | [9 empty] | ФОТ
| Приказ № 812/пр от 21.12.2020 Прил. п.21 (в ред. пр. № 636/пр от 02.09.2021) | НР Автомобильные дороги |  |  | 4: %; 5: 147; 7: 147; 10: 62.48 | [9 empty] | НР Автомобильные дороги
| Приказ № 774/пр от 11.12.2020 Прил. п.21 | СП Автомобильные дороги |  |  | 4: %; 5: 95; 7: 95; 10: 40.38 | [9 empty] | СП Автомобильные дороги
|  | Всего по позиции |  |  | 10: 1302.24 | [11 empty] | Всего по позиции
5 | ТЦ_04.2.01.01_63_6367046160_31.03.2022_01 | Асфальтобетонные смеси А32НН (ГОСТ Р 58406.2-2020 на битуме по ГОСТ 33133-2014) (с доставкой) |  |  | т |  |  | 149,34 | 6366.67 |  | 105761.74 | 8,99 | 950798 | [6 empty] | Асфальтобетонные смеси А32НН (ГОСТ Р 58406.2-2020 на битуме по ГОСТ 33133-2014) (с доставкой)
(Материалы для строительных работ)
|  | Объем=1000*0,06*2,489 | [23 empty] | Объем=1000*0,06*2,489
|  | Цена=7640/1,2 | [24 empty] | Цена=7640/1,2
|  | Итоги по смете: | [25 empty] | Итоги по смете:
|  | Итого прямые затраты (справочно) |  |  | 10: 117365.18 | [15 empty] | Итого прямые затраты (справочно)
|  | в том числе: | [26 empty] | в том числе:
|  | Оплата труда рабочих |  |  | 10: 224.8 | [15 empty] | Оплата труда рабочих
|  | Эксплуатация машин |  |  | 10: 9800.35 | [15 empty] | Эксплуатация машин
|  | в том числе оплата труда машинистов (Отм) |  |  | 10: 301.93 | [15 empty] | в том числе оплата труда машинистов (Отм)
|  | Материалы |  |  | 10: 107340.03 | [15 empty] | Материалы
| 1 | Строительные работы |  |  | 10: 118639.88; 11: 8,99; 12: 1066573 | [15 empty] | Строительные работы
|  | в том числе: | [26 empty] | в том числе:
|  | оплата труда |  |  | 10: 224.8 | [15 empty] | оплата труда
|  | эксплуатация машин и механизмов |  |  | 10: 9800.35 | [15 empty] | эксплуатация машин и механизмов
|  | в том числе оплата труда машинистов (ОТм) |  |  | 10: 301.93 | [15 empty] | в том числе оплата труда машинистов (ОТм)
|  | материалы |  |  | 10: 107340.03 | [15 empty] | материалы
|  | накладные расходы |  |  | 10: 774.3 | [15 empty] | накладные расходы
|  | сметная прибыль |  |  | 10: 500.4 | [15 empty] | сметная прибыль
|  | Итого ФОТ (справочно) |  |  | 10: 526.73 | [15 empty] | Итого ФОТ (справочно)
|  | Итого накладные расходы (справочно) |  |  | 10: 774.3 | [15 empty] | Итого накладные расходы (справочно)
|  | Итого сметная прибыль (справочно) |  |  | 10: 500.4 | [15 empty] | Итого сметная прибыль (справочно)
|  | НДС 20% |  |  | 10: 23727.98; 12: 213314.6 | [16 empty] | НДС 20%
|  | ВСЕГО по смете |  |  | 10: 142367.86; 12: 1279887.6 | [17 empty] | ВСЕГО по смете
|  | в том числе: | [26 empty] | в том числе:
|  | материалы, изделия и конструкции отсутствующие в СНБ |  |  | 12: 950798 | [15 empty] | материалы, изделия и конструкции отсутствующие в СНБ
| Составил: | (инженер 1 кат СДО Ю.Ю.Шкатова)
[должность, подпись (инициалы, фамилия)]
| Проверил: | (начальник СДО Е.Г. Зелих)
[должность, подпись (инициалы, фамилия)]