## Мои данные
ГОКС (инв.№ 102928)
(наименование стройки)
ВЕДОМОСТЬ РЕСУРСОВ
к Локальной смете № СКС-2022-С-3-115
Капитальный ремонт котла водогрейного Ferolli Prexsterm RWS-1060 c газовой горелкой, ул. Обувная 136, Куйбышевский район.
Основание: | ДВ к ТЗ СКС-2022-С-3-115
№ п.п. | Код ресурса | Наименование | Единица измерения | Кол-во по проектным данным | Сметная стоимость в базисных ценах, руб. дез НДС | Сметная стоимость в базисных ценах, руб. дез НДС | Сметная стоимость в текущих ценах, руб. дез НДС
[5 empty] | На ед. | Общая | Общая
1 | 2 | 3 | 4 | 5 | 6 | 7 | 8
Материалы
1 | 01.1.02.08-0002 | Прокладки из паронита ПМБ, толщина 1 мм, диаметр 100 мм | 1000 шт | 0.004 | 5650 | 22.6 | 177.41
2 | 01.7.07.08-0003 | Мыло хозяйственное твердое 72% | шт | 0.005 | 4.5 | 0.02 | 0.157
3 | 01.7.07.29-0101 | Очес льняной | кг | 0.029 | 37.29 | 1.09 | 8.5565
4 | 01.7.11.07-0034 | Электроды сварочные Э42А, диаметр 4 мм | кг | 0.04 | 10.57 | 0.42 | 3.297
5 | 01.7.11.07-0045 | Электроды сварочные Э42А, диаметр 5 мм | т | 0.00066 | 10362 | 6.84 | 53.694
6 | 01.7.15.03-0013 | Болты с гайками и шайбами для санитарно-технических работ, диаметр 12 мм | т | 0.00255 | 15323 | 39.07 | 306.6995
7 | 01.7.15.03-0014 | Болты с гайками и шайбами для санитарно-технических работ, диаметр 16 мм | т | 0.00124 | 14830 | 18.39 | 144.3615
8 | 08.1.02.10-0001 | Плита фронтальная | кг | 22 | 9.2 | 202.4 | 1588.84
9 | 14.4.02.04-0142 | Краска масляная земляная МА-0115, мумия, сурик железный | кг | 0.058 | 15.12 | 0.87 | 6.8295
10 | 14.5.05.02-0001 | Олифа натуральная | кг | 0.041 | 32.6 | 1.33 | 10.4405
11 | 18.1.10.10-0001 | Кран лабораторный однорожковый, диаметр 10 мм | шт | 1 | 25.99 | 25.99 | 204.0215
12 | 18.1.10.13-0052 | Кран проходной сальниковый фланцевые 11ч8бк для воды, нефти и масла, номинальное давление 1 МПа (10 кгс/см2), диаметр 80 мм | шт | 1 | 320 | 320 | 2512
13 | 23.8.03.06-0005 | Сгоны стальные с муфтой и контргайкой, номинальный диаметр 25 мм | шт | 1 | 11.84 | 11.84 | 92.944
14 | 23.8.03.11-0696 | Фланцы стальные плоские приварные из стали ВСт3сп2, ВСт3сп3, номинальное давление 2,5 МПа, номинальный диаметр 80 мм | шт | 2 | 85.7 | 171.4 | 1345.49
15 | 23.8.03.12-0011 | Фасонные части стальные сварные, номинальный диаметр до 800 мм | т | 0.023 | 5500 | 126.5 | 993.025
ВСЕГО по смете материалов | [5 empty] | 948.76 | 7447.766
Оборудование
16 | ТЦ_63.1.03.00_77_7728284537_29.09.2021_02 | Фронтальная плита на котёл Ferolli RWS-1060 | шт | 1 |  |  | 297678.17
ВСЕГО по смете оборудования | [6 empty] | 297678.17
Примечание:
Сметная стоимость указана в текущих ценах без учета транспортных и заготовительно-складских затрат
Составил:______________О.А. Молодцова
Note on A14: ВедРесурсов::<Номер ресурса п.п.>
Note on A35: Итоги::<Текстовая часть (итоги)>
Note on A37: Хвост::______________<Составил>
Note on A39: Хвост::______________<Проверил>
Note on B1: Титул::<Наименование стройки>
Note on B2: Титул::<Наименование объекта>
Note on B8: Титул::<Основание>
Note on B14: ВедРесурсов::<Код ресурса>
Note on C14: ВедРесурсов::<Наименование ресурса >
Note on D14: ВедРесурсов::<Единица измерения ресурса>
Note on E14: ВедРесурсов::<Общее количество ресурса>
Note on F14: ВедРесурсов::<Сметная базисная цена ресурса (на ед. измерения)> <Формула базисной цены единицы ПЗ> ---------- <Базисная ЗП по ресурсу (для машин и механизмов)> <Формула базисной цены единицы ЗПМ>
Note on G14: ВедРесурсов::<Сметная базисная цена ресурса (на физ. объем)> ---------- <Базисная ЗП по ресурсу на физ. объем (для машин и механизмов)>
Note on G35: Итоги::<Прямые затраты (итоги)>
Note on H14: ВедРесурсов::<Сметная текущая цена ресурса (на физ. объем)> ---------- <Текущая ЗП по ресурсу на физ. объем (для машин и механизмов)>
Note on H35: Итоги::<Прямые затраты в тек.ценах (итоги)>