## Мои данные
Стройка: | Строительство сетей водоснабжения для обеспечения мероприятий по подключению объектов капитального строительства к системам водоснабжения. Проектирование и строительство лыжероллерной трассы для учебно-спортивного центра «Чайка» в муниципальном районе Волжский.
Объект:
Локальный ресурсный сметный расчет
к Локальной смете № ЛСР 06-01-01
|  | на: | Наружные сети водоснабжения
[7 empty] | Сметная стоимость, руб.: | 1769264.4
Основание: | 1054-НВ | [5 empty] | Нормативная трудоемкость основных рабочих, чел.ч.: | 8204.3439
[7 empty] | Нормативная трудоемкость машинистов, чел.ч.: | 1572.2169
[7 empty] | Сметная заработная плата основных рабочих, руб.: | 0
[7 empty] | Сметная заработная плата машинистов, руб.: | 0
№ п.п. | Код ресурса | Наименование | Единица измерения | Кол-во по проектным данным | Сметная стоимость
[5 empty] | В базисных ценах, руб. |  | В текущих ценах, руб.
[5 empty] | На ед. | Общая | На ед. | Общая
1 | 2 | 3 | 4 | 5 | 6 | 7 | 8 | 9
Ресурсы подрядчика
Материалы
1 | 01.2.03.02-0001 | Грунтовка битумная под полимерное или резиновое покрытие | т | 0.082111 | 31060 | 2550.37 | 140391.2 | 11476.665
2 | 01.2.03.03-0013 | - Мастика битумная кровельная горячая | т | 0.77026 | 3390 | 2611.16 | 15322.8 | 11750.22
3 | 01.2.03.03-0013 | - Мастика битумная кровельная горячая | т | 0.47369 | 3390 | 1605.8 | 15322.8 | 7226.1
4 | 01.2.03.03-0045 | Мастика битумно-полимерная | т | 0.03825 | 1500 | 57.38 | 6780 | 258.21
5 | 01.3.01.06-0034 | Смазка графитомедистая | кг | 11.536 | 12.8 | 147.66 | 57.856 | 664.47
6 | 01.3.01.07-0009 | Спирт этиловый ректификованный технический, сорт I | кг | 0.184 | 38.89 | 7.16 | 175.7828 | 32.22
7 | 01.3.01.08-0003 | - Топливо моторное для среднеоборотных и малооборотных дизелей ДТ | т | 0.07301 | 4041.7 | 295.09 | 18268.484 | 1327.905
8 | 01.3.01.08-0003 | - Топливо моторное для среднеоборотных и малооборотных дизелей ДТ | т | 0.061301 | 4041.7 | 247.76 | 18268.484 | 1114.92
9 | 01.3.02.03-0001 | Ацетилен газообразный технический | м3 | 0.108 | 38.51 | 4.16 | 174.0652 | 18.72
10 | 01.3.02.08-0001 | Кислород газообразный технический | м3 | 0.444 | 6.22 | 2.76 | 28.1144 | 12.42
11 | 01.3.05.23-0171 | Сода кальцинированная (натрий углекислый) техническая | т | 0.26018 | 1865 | 485.23 | 8429.8 | 2183.535
12 | 01.3.05.38-0241 | Метилен хлористый технический | кг | 0.27061 | 11.8 | 3.19 | 53.336 | 14.355
13 | 01.7.03.01-0001 | - Вода | м3 | 649.1427 | 2.44 | 1583.89 | 11.0288 | 7127.505
14 | 01.7.03.01-0001 | - Вода | м3 | 0.022988 | 2.44 | 0.06 | 11.0288 | 0.27
15 | 01.7.06.03-0003 | Лента поливинилхлоридная липкая, толщина 0,4 мм, ширина 30 мм | м2 | 1556.3871 | 30 | 46691.6 | 135.6 | 210112.2
16 | 01.7.07.10-0001 | Патроны для строительно-монтажного пистолета | 1000 шт | 0.054314 | 253.8 | 13.79 | 1147.176 | 62.055
17 | 01.7.07.12-0024 | Пленка полиэтиленовая, толщина 0,15 мм | м2 | 1.473 | 3.62 | 5.33 | 16.3624 | 23.985
18 | 01.7.07.29-0031 | - Каболка | т | 0.14602 | 30030 | 4384.97 | 135735.6 | 19732.365
19 | 01.7.07.29-0031 | - Каболка | т | 0.059908 | 30030 | 1799.03 | 135735.6 | 8095.635
20 | 01.7.11.04-0072 | Проволока сварочная легированная, диаметр 4 мм | т | 0.00149 | 13560 | 20.21 | 61291.2 | 90.945
21 | 01.7.11.06-0002 | Флюс АН-47 | кг | 2.082 | 6 | 12.49 | 27.12 | 56.205
22 | 01.7.11.07-0032 | Электроды сварочные Э42, диаметр 4 мм | т | 0.072323 | 10315.01 | 746.02 | 46623.8452 | 3357.09
23 | 01.7.11.07-0054 | Электроды сварочные Э42, диаметр 6 мм | т | 0.038727 | 9424 | 364.96 | 42596.48 | 1642.32
24 | 01.7.11.07-0181 | Электроды с основным покрытием Э42А, диаметр 2,5 мм | т | 0.0039 | 14074 | 54.89 | 63614.48 | 247.005
25 | 01.7.11.07-0182 | Электроды с основным покрытием Э42А, диаметр 3 мм | т | 0.001 | 12143.01 | 12.14 | 54886.4052 | 54.63
26 | 01.7.15.03-0014 | Болты с гайками и шайбами для санитарно-технических работ, диаметр 16 мм | т | 0.023 | 14830 | 341.1 | 67031.6 | 1534.95
27 | 01.7.15.03-0015 | Болты с гайками и шайбами для санитарно-технических работ, диаметр 20-22 мм | т | 0.0275 | 13560 | 372.9 | 61291.2 | 1678.05
28 | 01.7.15.06-0111 | - Гвозди строительные | т | 0.37445 | 11978 | 4485.14 | 54140.56 | 20183.13
29 | 01.7.15.06-0111 | - Гвозди строительные | т | 0.0002786 | 11978 | 3.34 | 54140.56 | 15.03
30 | 01.7.15.07-0042 | Дюбели с калиброванной головкой (в обоймах), размер 3х58,5 мм | т | 0.0004615 | 22558 | 10.41 | 101962.16 | 46.845
31 | 01.7.19.04-0031 | Прокладки резиновые (пластина техническая прессованная) | кг | 3.47 | 23.09 | 80.13 | 104.3668 | 360.585
32 | 01.7.19.07-0006 | Резина техническая листовая прессованная | кг | 139.8767 | 7.8 | 1091.02 | 35.256 | 4909.59
33 | 01.7.20.08-0021 | Брезент | м2 | 0.31048 | 37.43 | 11.61 | 169.1836 | 52.245
34 | 01.7.20.08-0051 | Ветошь | кг | 0.028 | 1.82 | 0.05 | 8.2264 | 0.225
35 | 01.7.20.08-0162 | Ткань мешочная | 10 м2 | 0.058711 | 84.75 | 4.99 | 383.07 | 22.455
36 | 02.2.05.04-1777 | Щебень М 800, фракция 20-40 мм, группа 2 | м3 | 0.23519 | 108.4 | 25.5 | 489.968 | 114.75
37 | 02.3.01.02-1012 | Песок природный II класс, средний, круглые сита | м3 | 0.06 | 59.99 | 3.6 | 271.1548 | 16.2
38 | 03.1.02.03-0011 | - Известь строительная негашеная комовая, сорт I | т | 0.0045066 | 734.5 | 3.32 | 3319.94 | 14.94
39 | 03.1.02.03-0011 | - Известь строительная негашеная комовая, сорт I | т | 0.0083592 | 734.5 | 6.14 | 3319.94 | 27.63
40 | 03.1.02.03-0014 | Известь хлорная, сорт I | т | 0.012269 | 2147 | 26.34 | 9704.44 | 118.53
41 | 03.1.02.03-0015 | Известь строительная негашеная хлорная, марка А | кг | 0.021418 | 2.15 | 0.05 | 9.718 | 0.225
42 | 03.2.01.01-0001 | Портландцемент общестроительного назначения бездобавочный М400 Д0 (ЦЕМ I 32,5Н) | т | 0.0011021 | 412 | 0.46 | 1862.24 | 2.07
43 | 04.1.02.05-0003 | - Смеси бетонные тяжелого бетона (БСТ), класс В7,5 (М100) | м3 | 9.9294 | 560 | 5560.44 | 2531.2 | 25021.98
44 | 04.1.02.05-0003 | - Смеси бетонные тяжелого бетона (БСТ), класс В7,5 (М100) | м3 | 1.7694 | 560 | 990.84 | 2531.2 | 4458.78
45 | 04.1.02.05-0004 | - Смеси бетонные тяжелого бетона (БСТ), класс В10 (М150) | м3 | 3.69 | 490 | 1808.1 | 2214.8 | 8136.45
46 | 04.1.02.05-0004 | - Смеси бетонные тяжелого бетона (БСТ), класс В10 (М150) | м3 | 10.7973 | 490 | 5290.68 | 2214.8 | 23808.06
47 | 04.1.02.05-0010 | Смеси бетонные тяжелого бетона (БСТ), класс В27,5 (М350) | м3 | 0.0357 | 730 | 26.06 | 3299.6 | 117.27
48 | 04.2.01.01-0048 | Смеси асфальтобетонные плотные мелкозернистые тип Б марка I | т | 4.0935 | 491.01 | 2009.94 | 2219.3652 | 9044.73
49 | 04.3.01.03-0001 | - Раствор асбоцементный | м3 | 0.12412 | 395 | 49.02 | 1785.4 | 220.59
50 | 04.3.01.03-0001 | - Раствор асбоцементный | м3 | 0.015325 | 395 | 6.05 | 1785.4 | 27.225
51 | 04.3.01.09-0012 | - Раствор готовый кладочный, цементный, М50 | м3 | 0.36505 | 485.9 | 177.38 | 2196.268 | 798.21
52 | 04.3.01.09-0012 | - Раствор готовый кладочный, цементный, М50 | м3 | 0.22291 | 485.9 | 108.31 | 2196.268 | 487.395
53 | 04.3.01.09-0023 | Раствор отделочный тяжелый цементный, состав 1:3 | м3 | 0.3796 | 497 | 188.66 | 2246.44 | 848.97
54 | 05.1.01.13-0042 | Плита железобетонная покрытий и перекрытий, ребристая | м3 | 3.2601 | 2376 | 7745.97 | 10739.52 | 34856.865
55 | 05.1.01.13-0043 | Плита железобетонная покрытий, перекрытий и днищ | м3 | 14.4195 | 1382.9 | 19940.7 | 6250.708 | 89733.15
56 | 08.1.02.11-0001 | Поковки из квадратных заготовок, масса 1,8 кг | т | 0.26253 | 5989 | 1572.28 | 27070.28 | 7075.26
57 | 08.1.02.17-0161 | Сетка тканая с квадратными ячейками № 05, без покрытия | м2 | 0.64904 | 28.25 | 18.33 | 127.69 | 82.485
58 | 08.1.02.25-0101 | Наконечники для полиэтиленовых труб | кг | 0.30059 | 25 | 7.51 | 113 | 33.795
59 | 08.3.03.04-0012 | Проволока светлая, диаметр 1,1 мм | т | 0.0026471 | 10200 | 27 | 46104 | 121.5
60 | 08.4.03.04-0001 | Сталь арматурная, горячекатаная, класс А-I, А-II, А-III | т | 0.6548 | 5650 | 3699.64 | 25538 | 16648.38
61 | 11.1.02.04-0031 | Лесоматериалы круглые, хвойных пород, для строительства, диаметр 14-24 см, длина 3-6,5 м | м3 | 58.2134 | 558.33 | 32502.27 | 2523.6516 | 146260.215
62 | 11.1.03.01-0079 | - Бруски обрезные, хвойных пород, длина 4-6,5 м, ширина 75-150 мм, толщина 40-75 мм, сорт III | м3 | 0.15298 | 1287 | 196.89 | 5817.24 | 886.005
63 | 11.1.03.01-0079 | - Бруски обрезные, хвойных пород, длина 4-6,5 м, ширина 75-150 мм, толщина 40-75 мм, сорт III | м3 | 0.016718 | 1287 | 21.52 | 5817.24 | 96.84
64 | 11.1.03.05-0086 | Доска необрезная, хвойных пород, длина 4-6,5 м, все ширины, толщина 44 мм и более, сорт IV | м3 | 20 | 550 | 11000.01 | 2486 | 49500.045
65 | 11.1.03.06-0095 | Доска обрезная, хвойных пород, ширина 75-150 мм, толщина 44 мм и более, длина 4-6,5 м, сорт III | м3 | 0.57318 | 1056 | 605.26 | 4773.12 | 2723.67
66 | 11.2.13.04-0012 | - Щиты из досок, толщина 40 мм | м2 | 4.5574 | 57.63 | 262.64 | 260.4876 | 1181.88
67 | 11.2.13.04-0012 | - Щиты из досок, толщина 40 мм | м2 | 2.0898 | 57.63 | 120.44 | 260.4876 | 541.98
68 | 12.1.02.06-0012 | Рубероид кровельный РКК-350 | м2 | 4.9542 | 7.46 | 36.96 | 33.7192 | 166.32
69 | 14.1.04.02-0002 | Клей 88-СА | кг | 0.22377 | 28.93 | 6.47 | 130.7636 | 29.115
70 | 14.1.05.03-0011 | Клей фенолополивинилацетальный БФ-2, БФ-2Н | т | 0.015347 | 12900 | 197.97 | 58308 | 890.865
71 | 14.4.01.01-0003 | Грунтовка ГФ-021 | т | 0.0020051 | 15620 | 31.32 | 70602.4 | 140.94
72 | 14.4.04.08-0003 | Эмаль ПФ-115, серая | т | 0.0040102 | 14312.87 | 57.4 | 64694.1724 | 258.3
73 | 14.5.09.02-0002 | Ксилол нефтяной, марка А | т | 0.0003342 | 7640 | 2.56 | 34532.8 | 11.52
74 | 14.5.09.11-0102 | Уайт-спирит | кг | 0.62381 | 6.67 | 4.16 | 30.1484 | 18.72
75 | 14.5.11.10-0101 | Шпатлевка водно-дисперсионная полимерная с минеральными наполнителями | т | 0.006123 | 11800 | 72.25 | 53336 | 325.125
76 | 18.1.10.04-0011 | Гидрант пожарный подземный, номинальное давление 1,0 МПа (10 кгс/см2), номинальный диаметр 125 мм, высота 2500 мм | шт | 2 | 1148.4 | 2296.8 | 5190.768 | 10335.6
77 | 23.5.02.02-0034 | Трубы стальные электросварные прямошовные со снятой фаской из стали марок БСт2кп-БСт4кп и БСт2пс-БСт4пс, наружный диаметр 57 мм, толщина стенки 3,5 мм | м | 2.4 | 35.7 | 85.68 | 161.364 | 385.56
78 | 23.8.03.12-0011 | - Фасонные части стальные сварные, номинальный диаметр до 800 мм | т | 1.6261 | 5500 | 8943.33 | 24860 | 40244.985
79 | 23.8.03.12-0011 | - Фасонные части стальные сварные, номинальный диаметр до 800 мм | т | 0.32044 | 5500 | 1762.4 | 24860 | 7930.8
80 | ТЦ_18.1.02.03__63_6316220028_18.04.2022_01 КА п. 1 стр.1 | VAG EKO®-B Задвижка клиновая с мягким уплотнением, для Воды Ду300 Ру16 | шт | 3 |  |  | 83812.5 | 251437.5
81 | ТЦ_18.1.02.03__63_6316220028_18.04.2022_01 КА п. 2 стр.1 | Шток телескопический для VAG EKO®-B DN 300, 1,7 - 2,8 м | шт | 3 |  |  | 12285 | 36855
82 | ТЦ_18.1.02.03__63_6316220028_18.04.2022_01 КА п. 3 стр.1 | Опорная плита для ковера тип 4056 с фиксацией штока | шт | 3 |  |  | 1912.5 | 5737.5
83 | ТЦ_18.1.02.03__63_6316220028_18.04.2022_01 КА п. 4 стр.1 | Ковер VAG типа 4057 | шт | 3 |  |  | 8100 | 24300
84 | ТЦ_18.1.02.03__63_6316220028_18.04.2022_011 КА п. 5 стр.1 | Т-ключ | шт | 3 |  |  | 4725 | 14175
85 | ТЦ_18.1.02.03_63_6316220028_18.04.2022_01 КА п.6 стр.1 | VAG EKO®-B Задвижка клиновая с мягким уплотнением, для Воды Ду50 Ру16 | шт | 3 |  |  | 7987.5 | 23962.5
86 | ТЦ_18.1.02.03_63_6316220028_18.04.2022_01 КА п.7 стр.1 | VAG EKO®-B Задвижка клиновая с мягким уплотнением, для Воды Ду80 Ру16 | шт | 1 |  |  | 12037.5 | 12037.5
87 | ТЦ_18.1.02.03_63_6316220028_18.04.2022_01 КА п.8 стр.1 | VAG EKO®-B Задвижка клиновая с мягким уплотнением, для Воды Ду200 Ру16 | шт | 11 |  |  | 40050 | 440550
88 | ТЦ_18.1.02.03_63_6316220028_18.04.2022_01 КА п.9 стр.1 | VAG EKO®-B Задвижка клиновая с мягким уплотнением, для Воды Ду100 Ру16 | шт | 5 |  |  | 16312.5 | 81562.5
89 | ТЦ_18.1.10.04_63_631918982_31.03.2022_01 КА п.17 стр.1 | ГП-Н-3000мм Ду125 Сталь | шт | 2 |  |  | 15400 | 30800
90 | ТЦ_18.5.08.02_63_6316220028_18.04.2022_01 КА п.10 стр.1 | VAG DUOJET® Клапан воздушный однокамерный, для Воды Ду100 Ру16 | шт | 4 |  |  | 46237.5 | 184950
91 | ТЦ_23.8.03.04_63_631918982_31.03.2022_01 КА п.38 стр.2 | Муфта обжимная для соединения стальных и чугунных труб 200мм | шт | 1 |  |  | 29782.52 | 29782.52
92 | ТЦ_23.8.03.07_63_631918982_31.03.2022_01 КА п.31 стр.2 | Неразъемное соединение полиэтилен-сталь НСПС 219х225 ПЭ100 17 | шт | 2 |  |  | 16330 | 32660
93 | ТЦ_23.8.03.11_63_631918982_31.03.2022_01 КА п.33 стр.2 | Фланец стальной свободный ф200мм Ру=1,0МПа Ст3сп. | шт | 32 |  |  | 2673.75 | 85560
94 | ТЦ_23.8.03.11_63_631918982_31.03.2022_01 КА п.35 стр.2 | Фланец стальной свободный ф80мм Ру=1,0МПа Ст3сп. | шт | 1 |  |  | 787.75 | 787.75
95 | ТЦ_23.8.03.11_63_631918982_31.03.2022_01 КА п.37 стр.2 | Фланец стальной свободный ф50мм Ру=1,0МПа Ст3сп. | шт | 4 |  |  | 534.75 | 2139
96 | ТЦ_23.8.03.12_63_631918982_31.03.2022_01 КА п.16 стр.1 | Пожарная подставка фланцевая ППФД Ду200мм | шт | 2 |  |  | 16376.67 | 32753.34
97 | ТЦ_23.8.05.09_63_631918982_31.03.2022_01 КА п.29 стр.2 | Отвод 90° ПЭ 100 SDR 17 d 63 | шт | 4 |  |  | 328.75 | 1315
98 | ТЦ_23.8.05.09_63_631918982_31.03.2022_01 КА п.30 стр.2 | Отвод 8(172)° ПЭ 100 SDR 17 d 63 | шт | 1 |  |  | 180 | 180
99 | ТЦ_24.3.05.01_63_631918982_31.03.2022_01 КА п.32 стр.2 | Втулка полиэтиленовая под фланец ПЭ100, SDR17, ф 225 мм (короткая) | шт | 32 |  |  | 2580 | 82560
100 | ТЦ_24.3.05.01_63_631918982_31.03.2022_01 КА п.34 стр.2 | Втулка полиэтиленовая под фланец ПЭ100, SDR17, ф 90 мм (короткая) | шт | 1 |  |  | 570 | 570
101 | ТЦ_24.3.05.01_63_631918982_31.03.2022_01 КА п.36 стр.2 | Втулка полиэтиленовая под фланец ПЭ100, SDR17, ф 63 мм (короткая) | шт | 4 |  |  | 247.5 | 990
102 | ТЦ_24.3.05.08_63_631918982_31.03.2022_01 КА п.23 стр.1 | - Отвод 3(177)° ПЭ 100 SDR 17 d 225 | шт | 2 |  |  | 1711.25 | 3422.5
103 | ТЦ_24.3.05.08_63_631918982_31.03.2022_01 КА п.23 стр.1 | - Отвод 7(173)° ПЭ 100 SDR 17 d 225 | шт | 2 |  |  | 1711.25 | 3422.5
104 | ТЦ_24.3.05.08_63_631918982_31.03.2022_01 КА п.23 стр.1 | - Отвод 9(171)° ПЭ 100 SDR 17 d 225 | шт | 2 |  |  | 1711.25 | 3422.5
105 | ТЦ_24.3.05.08_63_631918982_31.03.2022_01 КА п.24 стр.1 | Отвод 70(110)° ПЭ 100 SDR 17 d 225 | шт | 2 |  |  | 2531.28 | 5062.56
106 | ТЦ_24.3.05.08_63_631918982_31.03.2022_01 КА п.25 стр.2 | Отвод 5(175)° ПЭ 100 SDR 17 d 225 | шт | 2 |  |  | 1711.25 | 3422.5
107 | ТЦ_24.3.05.08_63_631918982_31.03.2022_01 КА п.26 стр.2 | Отвод17(163)° ПЭ 100 SDR 17 d 225 | шт | 2 |  |  | 1711.25 | 3422.5
108 | ТЦ_24.3.05.08_63_631918982_31.032 | Отвод 88(92)° ПЭ 100 SDR 17 d 225 | шт | 1 |  |  | 2531.25 | 2531.25
109 | ФССЦ 81-01-2001 Т.Ч. прил.15 п.3 табл.1 | Смеси бетонные тяжелого бетона (БСТ), класс В20 (М250) Надбавка на W6 ( ФССЦ 81-01-2001 Т.Ч. прил.15 п.3 табл.1 надбавка до W6=1.5%) | м3 | 12.62 | 17.59 | 221.99 | 79.5068 | 1003.3948
110 | ФССЦ-01.4.03.01-0021 | Глина бентонитовая, ПБМГ | т | 21.1032 | 926.6 | 19554.23 | 4188.232 | 88385.1196
111 | ФССЦ-01.4.03.03-0021 | Полимер для стабилизации буровых скважин | т | 1.0514 | 30599.52 | 32171 | 138309.8304 | 145412.92
112 | ФССЦ-01.7.07.12-0001 | Обертка защитная на полиэтиленовой основе | м2 | 640.4635 | 32 | 20494.81 | 144.64 | 92636.5412
113 | ФССЦ-02.3.01.02-1005 | - Песок природный II класс, очень мелкий, круглые сита | м3 | 284.746 | 44.82 | 12762.32 | 202.5864 | 57685.6864
114 | ФССЦ-02.3.01.02-1005 | - Песок природный II класс, очень мелкий, круглые сита (песком при коэффициенте уплотнения 0,92 ) | м3 | 966.8554 | 44.82 | 43334.46 | 202.5864 | 195871.7592
115 | ФССЦ-02.3.01.02-1005 | - Песок природный II класс, очень мелкий, круглые сита (песком при коэффициенте уплотнения 0,98 ) | м3 | 1949.9504 | 44.82 | 87396.78 | 202.5864 | 395033.4456
116 | ФССЦ-04.1.02.05-0001 | Смеси бетонные тяжелого бетона (БСТ), класс В3,5 (М50) | м3 | 9.562 | 545.6 | 5217.03 | 2466.112 | 23580.9756
117 | ФССЦ-04.1.02.05-0003 | - Смеси бетонные тяжелого бетона (БСТ), класс В7,5 (М100) | м3 | -9.9294 | 560 | -5560.44 | 2531.2 | -25133.1888
118 | ФССЦ-04.1.02.05-0003 | - Смеси бетонные тяжелого бетона (БСТ), класс В7,5 (М100) | м3 | -1.7694 | 560 | -990.84 | 2531.2 | -4478.5968
119 | ФССЦ-04.1.02.05-0004 | - Смеси бетонные тяжелого бетона (БСТ), класс В10 (М150) | м3 | 1.3212 | 490 | 647.38 | 2214.8 | 2926.1576
120 | ФССЦ-04.1.02.05-0004 | - Смеси бетонные тяжелого бетона (БСТ), класс В10 (М150) | м3 | -10.7973 | 490 | -5290.68 | 2214.8 | -23913.8736
121 | ФССЦ-04.1.02.05-0007 | - Смеси бетонные тяжелого бетона (БСТ), класс В20 (М250) | м3 | 12.59 | 665 | 8372.35 | 3005.8 | 37843.022
122 | ФССЦ-04.1.02.05-0007 | - Смеси бетонные тяжелого бетона (БСТ), класс В20 (М250)W6 | м3 | 0.18 | 665 | 119.7 | 3005.8 | 541.044
123 | ФССЦ-04.2.01.01-0048 | Смеси асфальтобетонные плотные мелкозернистые тип Б марка I | т | -4.0935 | 491.01 | -2009.94 | 2219.3652 | -9084.9288
124 | ФССЦ-04.2.01.01-0055 | Смеси асфальтобетонные плотные тип Г марка III | т | 4.0935 | 578.89 | 2369.7 | 2616.5828 | 10711.044
125 | ФССЦ-04.3.01.09-0012 | Раствор готовый кладочный, цементный, М50 | м3 | -0.58796 | 485.9 | -285.69 | 2196.268 | -1291.3188
126 | ФССЦ-04.3.01.09-0014 | Раствор готовый кладочный, цементный, М100 | м3 | 0.58796 | 519.8 | 305.62 | 2349.496 | 1381.4024
127 | ФССЦ-05.1.01.09-0042 | - Кольцо опорное КО-6 /бетон В15 (М200), объем 0,02 м3, расход арматуры 1,10 кг | шт | 61 | 31.43 | 1917.23 | 142.0636 | 8665.8796
128 | ФССЦ-05.1.01.09-0042 | - Кольцо опорное КО-6 /бетон В15 (М200), объем 0,02 м3, расход арматуры 1,10 кг | шт | 2 | 31.43 | 62.86 | 142.0636 | 284.1272
129 | ФССЦ-05.1.01.09-0051 | - Кольцо стеновое смотровых колодцев КС7.3, бетон B15 (М200), объем 0,05 м3, расход арматуры 1,64 кг | шт | 22 | 78.56 | 1728.32 | 355.0912 | 7812.0064
130 | ФССЦ-05.1.01.09-0051 | - Кольцо стеновое смотровых колодцев КС7.3, бетон В15 (М200), объем 0,05 м3, расход арматуры 1,64 кг | шт | 2 | 78.56 | 157.12 | 355.0912 | 710.1824
131 | ФССЦ-05.1.01.09-0055 | Кольцо стеновое смотровых колодцев КС10.6, бетон B15 (М200), объем 0,16 м3, расход арматуры 3,95 кг | шт | 2 | 242.94 | 485.88 | 1098.0888 | 2196.1776
132 | ФССЦ-05.1.01.09-0056 | Кольцо стеновое смотровых колодцев КС10.9, бетон B15 (М200), объем 0,24 м3, расход арматуры 5,66 кг | шт | 12 | 362.1 | 4345.2 | 1636.692 | 19640.304
133 | ФССЦ-05.1.01.09-0063 | Кольцо стеновое смотровых колодцев КС15.6, бетон B15 (М200), объем 0,265 м3, расход арматуры 4,94 кг | шт | 9 | 429.96 | 3869.64 | 1943.4192 | 17490.7728
134 | ФССЦ-05.1.01.09-0065 | Кольцо стеновое смотровых колодцев КС15.9, бетон B15 (М200), объем 0,40 м3, расход арматуры 7,02 кг | шт | 24 | 647.77 | 15546.48 | 2927.9204 | 70270.0896
135 | ФССЦ-05.1.01.09-0071 | Кольцо стеновое смотровых колодцев КС20.6, бетон B15 (М200), объем 0,39 м3, расход арматуры 13,04 кг | шт | 1 | 593.85 | 593.85 | 2684.202 | 2684.202
136 | ФССЦ-05.1.01.09-0073 | Кольцо стеновое смотровых колодцев КС20.9, бетон В15 (М200), объем 0,59 м3, расход арматуры 19,88 кг (прим. КС20.9а) | шт | 12 | 901.16 | 10813.92 | 4073.2432 | 48878.9184
137 | ФССЦ-05.1.01.11-0044 | Плита днища ПН10, бетон B15 (М200), объем 0,18 м3, расход арматуры 15,14 кг | шт | 4 | 215.48 | 861.92 | 973.9696 | 3895.8784
138 | ФССЦ-05.1.01.11-0045 | Плита днища ПН15, бетон B15 (М200), объем 0,38 м3, расход арматуры 33,13 кг | шт | 9 | 462.83 | 4165.47 | 2091.9916 | 18827.9244
139 | ФССЦ-05.1.01.11-0046 | Плита днища ПН20, бетон В15 (М200), объем 0,59 м3, расход арматуры 79,44 кг | шт | 4 | 908.44 | 3633.76 | 4106.1488 | 16424.5952
140 | ФССЦ-05.1.01.13-0042 | Плита железобетонная покрытий и перекрытий, ребристая | м3 | -3.2601 | 2376 | -7745.97 | 10739.52 | -35011.7844
141 | ФССЦ-05.1.01.13-0043 | - Плита железобетонная покрытий, перекрытий и днищ | м3 | -14.4195 | 1382.9 | -19940.7 | 6250.708 | -90131.964
142 | ФССЦ-05.1.01.13-0043 | - Плита железобетонная покрытий, перекрытий и днищ(П21-2шт. Плита перекрытия П21-5Б V=0,44м3 | м3 | 0.88 | 1382.9 | 1216.95 | 6250.708 | 5500.614
143 | ФССЦ-05.1.01.13-0043 | - Плита железобетонная покрытий, перекрытий и днищ(П29-1шт. Плита перекрытия П21д-5А V=0,12м3 | м3 | 0.12 | 1382.9 | 165.95 | 6250.708 | 750.094
144 | ФССЦ-05.1.01.13-0043 | - Плита железобетонная покрытий, перекрытий и днищ(П3-1шт. Плита днища Д-35-20 -V=1,2м3 | м3 | 1.2 | 1382.9 | 1659.48 | 6250.708 | 7500.8496
145 | ФССЦ-05.1.06.09-0002 | Плиты перекрытия 1ПП15-1, бетон B15, объем 0,27 м3, расход арматуры 30 кг | шт | 5 | 372.65 | 1863.25 | 1684.378 | 8421.89
146 | ФССЦ-05.1.06.09-0003 | Плиты перекрытия 1ПП15-2, бетон B15, объем 0,27 м3, расход арматуры 32,21 кг | шт | 4 | 387.63 | 1550.52 | 1752.0876 | 7008.3504
147 | ФССЦ-05.1.06.09-0004 | Плиты перекрытия 1ПП20-1, бетон B15, объем 0,55 м3, расход арматуры 49,65 кг | шт | 1 | 681.39 | 681.39 | 3079.8828 | 3079.8828
148 | ФССЦ-05.1.06.09-0005 | Плиты перекрытия 1ПП20-2, бетон B15, объем 0,55 м3, расход арматуры 77,66 кг | шт | 3 | 871.29 | 2613.87 | 3938.2308 | 11814.6924
149 | ФССЦ-05.1.06.09-0074 | Плиты перекрытия П21д-5, бетон B25, объем 0,29 м3, расход арматуры 18,1 кг (П19) | шт | 1 | 469.64 | 469.64 | 2122.7728 | 2122.7728
150 | ФССЦ-05.1.06.09-0087 | Плиты перекрытия ПП10-1, бетон B15, объем 0,10 м3, расход арматуры 8,38 кг | шт | 4 | 119.5 | 478 | 540.14 | 2160.56
151 | ФССЦ-05.1.08.06-0058 | Плиты дорожные ПД6, бетон B20, объем 0,85 м3, расход арматуры 99,30 кг | шт | 10 | 1235.84 | 12358.4 | 5585.9968 | 55859.968
152 | ФССЦ-07.2.05.01-0032 | - Ограждения лестничных проемов, лестничные марши, пожарные лестницы (С-1 m=13,84кг-1шт., С-2 m=17,08кг-1шт. С-3 m=20,30кг-1шт., С-6 m=23,52к-2шт.г, С-7 m=30,0кг-1шт. ) | т | 0.12826 | 7571 | 971.06 | 34220.92 | 4389.1912
153 | ФССЦ-07.2.05.01-0032 | - Ограждения лестничных проемов, лестничные марши, пожарные лестницы (С-1 m=13,84кг-4шт., С-2 m=17,08кг -2шт.С-5 m=26,74кг-1шт., С-6 m=23,52кг-8шт. ) | т | 0.30442 | 7571 | 2304.76 | 34220.92 | 10417.5152
154 | ФССЦ-07.2.05.01-0032 | - Ограждения лестничных проемов, лестничные марши, пожарные лестницы (С-3 m=20,30кг -2шт.) | т | 0.0406 | 7571 | 307.38 | 34220.92 | 1389.3576
155 | ФССЦ-07.2.05.01-0032 | - Ограждения лестничных проемов, лестничные марши, пожарные лестницы (С-5 m=26,74кг-1шт./камера) | т | 0.05348 | 7571 | 404.9 | 34220.92 | 1830.148
156 | ФССЦ-07.2.05.01-0032 | - Ограждения лестничных проемов, лестничные марши, пожарные лестницы (С-8 m=45,10кг -2шт.) | т | 0.09212 | 7571 | 697.44 | 34220.92 | 3152.4288
157 | ФССЦ-08.1.02.06-0041 | Люк чугунный легкий | шт | 10 | 375 | 3750 | 1695 | 16950
158 | ФССЦ-08.1.02.06-0043 | Люк чугунный тяжелый | шт | 9 | 569.52 | 5125.68 | 2574.2304 | 23168.0736
159 | ФССЦ-14.4.04.08-0003 | Эмаль ПФ-115, серая | т | -0.0040102 | 14312.87 | -57.4 | 64694.1724 | -259.448
160 | ФССЦ-14.4.04.08-0007 | Эмаль ПФ-133, темно-серая | т | 0.0040102 | 24950 | 100.06 | 112774 | 452.2712
161 | ФССЦ-18.1.10.04-0011 | Гидрант пожарный подземный, номинальное давление 1,0 МПа (10 кгс/см2), номинальный диаметр 125 мм, высота 2500 мм | шт | -2 | 1148.4 | -2296.8 | 5190.768 | -10381.536
162 | ФССЦ-23.1.02.04-0019 | Сальник набивной (серия 5.900-2) длиной 300 мм, диаметром условного прохода 50 мм | шт | 8 | 491.98 | 3935.84 | 2223.7496 | 17789.9968
163 | ФССЦ-23.1.02.04-0020 | Сальник набивной (серия 5.900-2) длиной 300 мм, диаметром условного прохода 80 мм | шт | 2 | 589.47 | 1178.94 | 2664.4044 | 5328.8088
164 | ФССЦ-23.1.02.04-0021 | Сальник набивной (серия 5.900-2) длиной 300 мм, диаметром условного прохода 100 мм | шт | 1 | 656.51 | 656.51 | 2967.4252 | 2967.4252
165 | ФССЦ-23.1.02.04-0025 | Сальник набивной (серия 5.900-2) длиной 300 мм, диаметром условного прохода 250 мм | шт | 27 | 1582.6 | 42730.2 | 7153.352 | 193140.504
166 | ФССЦ-23.5.01.08-0015 | Трубы стальные электросварные прямошовные и спиральношовные, класс прочности К38, наружный диаметр 426 мм, толщина стенки 7 мм | м | 340.9255 | 542.3 | 184883.89 | 2451.196 | 835675.1828
167 | ФССЦ-23.5.02.02-0033 | Трубы стальные электросварные прямошовные со снятой фаской из стали марок БСт2кп-БСт4кп и БСт2пс-БСт4пс, наружный диаметр 57 мм, толщина стенки 3 мм | м | 4.016 | 27.17 | 109.11 | 122.8084 | 493.1772
168 | ФССЦ-23.5.02.02-0048 | Трубы стальные электросварные прямошовные со снятой фаской из стали марок БСт2кп-БСт4кп и БСт2пс-БСт4пс, наружный диаметр 89 мм, толщина стенки 3,0 мм | м | 1.004 | 47.71 | 47.9 | 215.6492 | 216.508
169 | ФССЦ-23.5.02.02-0056 | Трубы стальные электросварные прямошовные со снятой фаской из стали марок БСт2кп-БСт4кп и БСт2пс-БСт4пс, наружный диаметр 108 мм, толщина стенки 4 мм | м | 0.6024 | 74.25 | 44.73 | 335.61 | 202.1796
170 | ФССЦ-23.5.02.02-0087 | Трубы стальные электросварные прямошовные со снятой фаской из стали марок БСт2кп-БСт4кп и БСт2пс-БСт4пс, наружный диаметр 219 мм, толщина стенки 5 мм | м | 28.7144 | 198 | 5685.45 | 894.96 | 25698.234
171 | ФССЦ-23.5.02.02-0095 | Трубы стальные электросварные прямошовные со снятой фаской из стали марок БСт2кп-БСт4кп и БСт2пс-БСт4пс, наружный диаметр 273 мм, толщина стенки 7 мм | м | 31.31 | 306.43 | 9594.32 | 1385.0636 | 43366.3264
172 | ФССЦ-23.5.02.02-0101 | Трубы стальные электросварные прямошовные со снятой фаской из стали марок БСт2кп-БСт4кп и БСт2пс-БСт4пс, наружный диаметр 325 мм, толщина стенки 7 мм | м | 1.004 | 372.56 | 374.05 | 1683.9712 | 1690.706
173 | ФССЦ-23.8.03.11-0653 | Фланцы стальные плоские приварные из стали ВСт3сп2, ВСт3сп3, номинальное давление 1,0 МПа, номинальный диаметр 50 мм | шт | 10 | 28 | 280 | 126.56 | 1265.6
174 | ФССЦ-23.8.03.11-0655 | Фланцы стальные плоские приварные из стали ВСт3сп2, ВСт3сп3, номинальное давление 1,0 МПа, номинальный диаметр 80 мм | шт | 3 | 37 | 111 | 167.24 | 501.72
175 | ФССЦ-23.8.03.11-0656 | Фланцы стальные плоские приварные из стали ВСт3сп2, ВСт3сп3, номинальное давление 1,0 МПа, номинальный диаметр 100 мм | шт | 26 | 45 | 1170 | 203.4 | 5288.4
176 | ФССЦ-23.8.03.11-0659 | Фланцы стальные плоские приварные из стали ВСт3сп2, ВСт3сп3, номинальное давление 1,0 МПа, номинальный диаметр 200 мм | шт | 58 | 100 | 5800 | 452 | 26216
177 | ФССЦ-23.8.03.11-0661 | Фланцы стальные плоские приварные из стали ВСт3сп2, ВСт3сп3, номинальное давление 1,0 МПа, номинальный диаметр 300 мм | шт | 12 | 152 | 1824 | 687.04 | 8244.48
178 | ФССЦ-23.8.03.12-0011 | - Фасонные части стальные сварные, номинальный диаметр до 800 мм | т | -1.6261 | 5500 | -8943.33 | 24860 | -40423.8516
179 | ФССЦ-23.8.03.12-0011 | - Фасонные части стальные сварные, номинальный диаметр до 800 мм | т | -0.32044 | 5500 | -1762.4 | 24860 | -7966.048
180 | ФССЦ-23.8.04.06-0064 | Отвод крутоизогнутый, радиус кривизны 1,5 мм, номинальное давление до 16 МПа, номинальный диаметр 50 мм, наружный диаметр 57 мм, толщина стенки 4 мм | шт | 3 | 27.02 | 81.06 | 122.1304 | 366.3912
181 | ФССЦ-23.8.04.06-0096 | Отвод крутоизогнутый, радиус кривизны 1,5 мм, номинальное давление до 16 МПа, номинальный диаметр 200 мм, наружный диаметр 219 мм, толщина стенки 8 мм | шт | 2 | 254 | 508 | 1148.08 | 2296.16
182 | ФССЦ-23.8.04.08-0093 | Переходы концентрические, номинальное давление 16 МПа, наружный диаметр и толщина стенки 219х10-57х4 мм | шт | 1 | 183.95 | 183.95 | 831.454 | 831.454
183 | ФССЦ-23.8.04.08-0097 | Переходы концентрические, номинальное давление 16 МПа, наружный диаметр и толщина стенки 219х10-89х5 мм | шт | 1 | 183.95 | 183.95 | 831.454 | 831.454
184 | ФССЦ-23.8.04.08-0099 | Переходы концентрические, номинальное давление 16 МПа, наружный диаметр и толщина стенки 219х10-108х6 мм | шт | 4 | 189.6 | 758.4 | 856.992 | 3427.968
185 | ФССЦ-23.8.04.08-0120 | Переходы концентрические, номинальное давление 16 МПа, наружный диаметр и толщина стенки 325х10-219х8 мм | шт | 2 | 398.54 | 797.08 | 1801.4008 | 3602.8016
186 | ФССЦ-23.8.04.12-0133 | Тройники равнопроходные, номинальное давление до 16 МПа, номинальный диаметр 200 мм, наружный диаметр и толщина стенки 219х8,0 мм | шт | 9 | 597.23 | 5375.07 | 2699.4796 | 24295.3164
187 | ФССЦ-23.8.04.12-0139 | Тройники равнопроходные, номинальное давление до 16 МПа, номинальный диаметр 300 мм, наружный диаметр и толщина стенки 325х8,0 мм | шт | 2 | 1276.8 | 2553.6 | 5771.136 | 11542.272
188 | ФССЦ-24.3.03.13-0013 | Трубы напорные полиэтиленовые ПЭ100, стандартное размерное отношение SDR11 номинальный наружный диаметр 225 мм, толщина стенки 20,5 мм | м | 153.5194 | 756.27 | 116102.08 | 3418.3404 | 524781.4016
189 | ФССЦ-24.3.03.13-0043 | Трубы напорные полиэтиленовые ПЭ100, стандартное размерное отношение SDR17, номинальный наружный диаметр 63 мм, толщина стенки 3,8 мм | м | 64.2068 | 41.6 | 2671 | 188.032 | 12072.92
190 | ФССЦ-24.3.03.13-0045 | Трубы напорные полиэтиленовые ПЭ100, стандартное размерное отношение SDR17, номинальный наружный диаметр 90 мм, толщина стенки 5,4 мм | м | 27.88 | 84.24 | 2348.61 | 380.7648 | 10615.7172
191 | ФССЦ-24.3.03.13-0052 | Трубы напорные полиэтиленовые ПЭ100, стандартное размерное отношение SDR17, номинальный наружный диаметр 225 мм, толщина стенки 13,4 мм | м | 1303.063 | 521.73 | 679847.04 | 2358.2196 | 3072908.6208
192 | ФССЦ-24.3.05.08-0465 | Отвод полиэтиленовый сварной 30°, ПЭ100, к напорным трубам 1,0 МПа (10 кгс/см2), диаметр 225 мм | шт | 3 | 251.76 | 755.28 | 1137.9552 | 3413.8656
193 | ФССЦ-24.3.05.08-0638 | Отвод полиэтиленовый сварной 90°, ПЭ100, к напорным трубам 1,0 МПа (10 кгс/см2), диаметр 90 мм | шт | 2 | 125.6 | 251.2 | 567.712 | 1135.424
194 | ФССЦ-24.3.05.08-0645 | - Отвод полиэтиленовый сварной 90°, ПЭ100, к напорным трубам 1,0 МПа (10 кгс/см2), диаметр 225 мм (Отвод 74(106)° ПЭ 100 SDR 17 d 225) | шт | 2 | 438.6 | 877.2 | 1982.472 | 3964.944
195 | ФССЦ-24.3.05.08-0645 | - Отвод полиэтиленовый сварной 90°, ПЭ100, к напорным трубам 1,0 МПа (10 кгс/см2), диаметр 225 мм (Отвод 90° ПЭ 100 SDR 17 d 225) | шт | 5 | 438.6 | 2193 | 1982.472 | 9912.36
196 | ФССЦ-24.3.05.08-0645 | - Отвод полиэтиленовый сварной 90°, ПЭ100, к напорным трубам 1,0 МПа (10 кгс/см2), диаметр 225 мм (Отвод 91(89)° ПЭ 100 SDR 17 d 225) | шт | 3 | 438.6 | 1315.8 | 1982.472 | 5947.416
ВСЕГО по смете | [7 empty] | 8248317.8264
Составил:______________инженер 2 кат СДО А.И.Голоева
Проверил:______________
Note on B1: Титул::<Наименование стройки>
Note on B2: Титул::<Наименование объекта>
Note on D5: Титул::к Локальной смете № <Индекс/ЛН локальной сметы>
Note on D6: Титул::<Наименование локальной сметы>
Note on I7: ИтогоРесМет::<Итого по расчету>
Note on B8: Титул::<Основание>
Note on I8: ИтогоРесМет::<Итого ТЗ>
Note on I9: ИтогоРесМет::<Итого ТЗМ>
Note on I10: ИтогоРесМет::<Итого ОЗП>
Note on I11: ИтогоРесМет::<Итого ЗПМ>
Note on A16: ВедРесурсов::<Номер ресурса п.п.>
Note on B16: ВедРесурсов::<Код ресурса>
Note on C16: ВедРесурсов::<Наименование ресурса >
Note on D16: ВедРесурсов::<Единица измерения ресурса>
Note on E16: ВедРесурсов::<Общее количество ресурса>
Note on F16: ВедРесурсов::<Сметная базисная цена ресурса (на ед. измерения)> <Формула базисной цены единицы ПЗ> ---------- <Базисная ЗП по ресурсу (для машин и механизмов)> <Формула базисной цены единицы ЗПМ>
Note on G16: ВедРесурсов::<Сметная базисная цена ресурса (на физ. объем)> ---------- <Базисная ЗП по ресурсу на физ. объем (для машин и механизмов)>
Note on H16: ВедРесурсов::<Сметная текущая цена ресурса (на ед. измерения)> <Формула текущей цены единицы ПЗ> ---------- <Текущая ЗП по ресурсу (для машин и механизмов)> <Формула текущей цены единицы ЗПМ>
Note on I16: ВедРесурсов::<Сметная текущая цена ресурса (на физ. объем)> ---------- <Текущая ЗП по ресурсу на физ. объем (для машин и механизмов)>
Note on A216: Итоги::<Текстовая часть (итоги)>
Note on G216: Итоги::<Прямые затраты (итоги)>
Note on I216: Итоги::<Прямые затраты в тек.ценах (итоги)>
Note on A218: Хвост::______________<Составил>
Note on A220: Хвост::______________<Проверил>