## Альбом
Приложение № 2
Утверждено приказом № 421 от 4 августа 2020 г. Минстроя РФ
СОГЛАСОВАНО: | [9 empty] | УТВЕРЖДАЮ:
[9 empty] | ООО "Самарские коммунальные системы" Главный управляющий директор В.В. Бирюков |  |  |  |  | ООО "Самарские коммунальные системы" Главный управляющий директор В.В. Бирюков
"_____" ________________ 2022 года | [12 empty] | "_____" ________________ 2022 года
Наименование редакции сметных нормативов |  |  | Изменения в сметные нормы, федеральные единичные расценки и отдельные составляющие к ним, включенные в федеральный реестр сметных нормативов приказами Минстроя России от 26 декабря 2019 г. № 871/пр, 872/пр, 873/пр, 874/пр, 875/пр, 876/пр (в ред. приказов от 30.03.2020 № 171/пр, 172/пр, от 01.06.2020 № 294/пр, 295/пр, от 30.06.2020 № 352/пр, 353/пр, от 20.10.2020 № 635/пр, 636/пр, от 09.02.2021 № 50/пр, 51/пр, от 24.05.2021 № 320/пр, 321/пр, от 24.06.2021 № 407/пр, 408/пр, от 14.10.2021 № 745/пр, 746/пр), от 20.12.2021 № 961/пр, 962/пр) | [11 empty] | Изменения в сметные нормы, федеральные единичные расценки и отдельные составляющие к ним, включенные в федеральный реестр сметных нормативов приказами Минстроя России от 26 декабря 2019 г. № 871/пр, 872/пр, 873/пр, 874/пр, 875/пр, 876/пр (в ред. приказов от 30.03.2020 № 171/пр, 172/пр, от 01.06.2020 № 294/пр, 295/пр, от 30.06.2020 № 352/пр, 353/пр, от 20.10.2020 № 635/пр, 636/пр, от 09.02.2021 № 50/пр, 51/пр, от 24.05.2021 № 320/пр, 321/пр, от 24.06.2021 № 407/пр, 408/пр, от 14.10.2021 № 745/пр, 746/пр), от 20.12.2021 № 961/пр, 962/пр)
Наименование программного продукта |  |  | "ГРАНД-Смета 2022.1"
(наименование стройки)
Техническое присоединение к централизованной системе водоотведения обьекта: "Жилой комплекс переменной этажности со встроенными помещениями и подземными автомобильными стоянками, расположенный в границах улиц Московское шоссе, Г.Димитрова" | [15 empty] | Техническое присоединение к централизованной системе водоотведения обьекта: "Жилой комплекс переменной этажности со встроенными помещениями и подземными автомобильными стоянками, расположенный в границах улиц Московское шоссе, Г.Димитрова"
(наименование объекта капитального строительства)
ЛОКАЛЬНЫЙ СМЕТНЫЙ РАСЧЕТ (СМЕТА) № 100.1-20-НВК
Наружные сети канализации (согласно ТУ ООО "СКС" № 05-0528 от 22.04.22) | [16 empty] | Наружные сети канализации (согласно ТУ ООО "СКС" № 05-0528 от 22.04.22)
(наименование конструктивного решения)
Составлен | базисно-индексным | методом
Основание | 100.1-20-НВК
(проектная и (или) иная техническая документация)
Составлен(а) в текущем (базисном) уровне цен |  |  | 1 кв 2022
Сметная стоимость |  | 410.73 | (40,26) | тыс.руб.
в том числе:
| строительных работ | 335.57 | (32,9) | тыс.руб. |  | Средства на оплату труда рабочих |  |  |  |  | 34.53 | (1,3) | тыс.руб.
| монтажных работ | 0 | (0) | тыс.руб. |  | Нормативные затраты труда рабочих | [5 empty] | 149.44 | чел.час.
| оборудования | 0 | (0) | тыс.руб. |  | Нормативные затраты труда машинистов | [5 empty] | 14.6 | чел.час.
| прочих затрат | 0 | (0) | тыс.руб. |  | Расчетный измеритель конструктивного решения
№ п/п | Обоснование | Наименование работ и затрат |  |  | Единица измерения | Количество |  |  | Сметная стоимость в базисном уровне цен (в текущем уровне цен (гр. 8) для ресурсов, отсутствующих в СНБ), руб. |  |  | Индексы | Сметная стоимость в текущем уровне цен, руб.
[6 empty] | на единицу | коэффициенты | всего с учетом коэффициентов | на единицу | коэффициенты | всего
1 | 2 | 3 |  |  | 4 | 5 | 6 | 7 | 8 | 9 | 10 | 11 | 12
Раздел 1. Земляные работы | [17 empty] | Раздел 1. Земляные работы
1 | ФЕР01-01-022-08 | Разработка грунта с погрузкой на автомобили-самосвалы в траншеях экскаватором «обратная лопата» с ковшом вместимостью 0,65 (0,5-1) м3, группа грунтов: 2 |  |  | 4: 1000 м3; 7: 0,0778 | [5 empty] | Разработка грунта с погрузкой на автомобили-самосвалы в траншеях экскаватором «обратная лопата» с ковшом вместимостью 0,65 (0,5-1) м3, группа грунтов: 2
| 2 | ЭМ |  |  | 8: 2939.39; 10: 228.68; 11: 11,09; 12: 2536 | [6 empty] | ЭМ
| 3 | в т.ч. ОТм |  |  | 8: 344.25; 10: 26.78; 11: 26,46; 12: 709 | [6 empty] | в т.ч. ОТм
|  | ЗТм |  |  | 4: чел.-ч; 5: 25,5; 7: 1,9839 | [7 empty] | ЗТм
|  | Итого по расценке |  |  | 8: 2939.39; 10: 228.68 | [8 empty] | Итого по расценке
|  | ФОТ |  |  | 10: 26.78; 12: 709 | [7 empty] | ФОТ
| Приказ № 812/пр от 21.12.2020 Прил. п.1.1 | НР Земляные работы, выполняемые механизированным способом |  |  | 4: %; 5: 92; 7: 92; 10: 24.64; 12: 652 | [7 empty] | НР Земляные работы, выполняемые механизированным способом
| Приказ № 774/пр от 11.12.2020 Прил. п.1.1 | СП Земляные работы, выполняемые механизированным способом |  |  | 4: %; 5: 46; 7: 46; 10: 12.32; 12: 326 | [7 empty] | СП Земляные работы, выполняемые механизированным способом
|  | Всего по позиции |  |  | 10: 265.64; 12: 3514 | [9 empty] | Всего по позиции
2 | ФЕР01-02-057-02 | Разработка грунта вручную в траншеях глубиной до 2 м без креплений с откосами, группа грунтов: 2 (Доработка) |  |  | 4: 100 м3; 7: 0,024 | [5 empty] | Разработка грунта вручную в траншеях глубиной до 2 м без креплений с откосами, группа грунтов: 2 (Доработка)
| Прил.1.12 п.3.187 | Доработка вручную, зачистка дна и стенок с выкидкой грунта в котлованах и траншеях, разработанных механизированным способом ОЗП=1,2; ТЗ=1,2 | [21 empty] | Доработка вручную, зачистка дна и стенок с выкидкой грунта в котлованах и траншеях, разработанных механизированным способом ОЗП=1,2; ТЗ=1,2
| 1 | ОТ |  |  | 8: 1201.2; 9: 1,2; 10: 34.59; 11: 26,46; 12: 915 | [6 empty] | ОТ
|  | ЗТ |  |  | 4: чел.-ч; 5: 154; 6: 1,2; 7: 4,4352 | [7 empty] | ЗТ
|  | Итого по расценке |  |  | 8: 1201.2; 10: 34.59 | [8 empty] | Итого по расценке
|  | ФОТ |  |  | 10: 34.59; 12: 915 | [7 empty] | ФОТ
| Приказ № 812/пр от 21.12.2020 Прил. п.1.2 | НР Земляные работы, выполняемые ручным способом |  |  | 4: %; 5: 89; 7: 89; 10: 30.79; 12: 814 | [7 empty] | НР Земляные работы, выполняемые ручным способом
| Приказ № 774/пр от 11.12.2020 Прил. п.1.2 | СП Земляные работы, выполняемые ручным способом |  |  | 4: %; 5: 40; 7: 40; 10: 13.84; 12: 366 | [7 empty] | СП Земляные работы, выполняемые ручным способом
|  | Всего по позиции |  |  | 10: 79.22; 12: 2095 | [9 empty] | Всего по позиции
3 | ФЕР01-01-013-07 | Разработка грунта с погрузкой на автомобили-самосвалы экскаваторами с ковшом вместимостью: 0,65 (0,5-1) м3, группа грунтов 1 (Погрузка от ручной разработки) |  |  | 4: 1000 м3; 7: 0,0024 | [5 empty] | Разработка грунта с погрузкой на автомобили-самосвалы экскаваторами с ковшом вместимостью: 0,65 (0,5-1) м3, группа грунтов 1 (Погрузка от ручной разработки)
| 1 | ОТ |  |  | 8: 62.4; 10: 0.15; 11: 26,46; 12: 4 | [6 empty] | ОТ
| 2 | ЭМ |  |  | 8: 2464.31; 10: 5.91; 11: 11,09; 12: 66 | [6 empty] | ЭМ
| 3 | в т.ч. ОТм |  |  | 8: 313.2; 10: 0.75; 11: 26,46; 12: 20 | [6 empty] | в т.ч. ОТм
| 4 | М |  |  | 8: 3.25; 10: 0.01; 11: 7,66 | [6 empty] | М
|  | ЗТ |  |  | 4: чел.-ч; 5: 8; 7: 0,0192 | [7 empty] | ЗТ
|  | ЗТм |  |  | 4: чел.-ч; 5: 23,2; 7: 0,05568 | [7 empty] | ЗТм
|  | Итого по расценке |  |  | 8: 2529.96; 10: 6.07 | [8 empty] | Итого по расценке
|  | ФОТ |  |  | 10: 0.9; 12: 24 | [7 empty] | ФОТ
| Приказ № 812/пр от 21.12.2020 Прил. п.1.1 | НР Земляные работы, выполняемые механизированным способом |  |  | 4: %; 5: 92; 7: 92; 10: 0.83; 12: 22 | [7 empty] | НР Земляные работы, выполняемые механизированным способом
| Приказ № 774/пр от 11.12.2020 Прил. п.1.1 | СП Земляные работы, выполняемые механизированным способом |  |  | 4: %; 5: 46; 7: 46; 10: 0.41; 12: 11 | [7 empty] | СП Земляные работы, выполняемые механизированным способом
|  | Всего по позиции |  |  | 10: 7.31; 12: 103 | [9 empty] | Всего по позиции
4 | ФССЦпг-03-21-01-025 | Перевозка грузов автомобилями-самосвалами грузоподъемностью 10 т работающих вне карьера на расстояние: I класс груза до 25 км |  |  | 1 т груза |  |  | 140,3 | 17.32 |  | 2430 | 11,09 | 26949 | [5 empty] | Перевозка грузов автомобилями-самосвалами грузоподъемностью 10 т работающих вне карьера на расстояние: I класс груза до 25 км
5 | ФЕР01-02-067-02 | Крепление досками стенок котлованов и траншей шириной: от 2 до 3 м, глубиной до 3 м в грунтах устойчивых |  |  | 4: 100 м2; 7: 1,4724 | [5 empty] | Крепление досками стенок котлованов и траншей шириной: от 2 до 3 м, глубиной до 3 м в грунтах устойчивых
| 1 | ОТ |  |  | 8: 210.65; 10: 310.16; 11: 26,46; 12: 8207 | [6 empty] | ОТ
| 2 | ЭМ |  |  | 8: 57.82; 10: 85.13; 11: 11,09; 12: 944 | [6 empty] | ЭМ
| 3 | в т.ч. ОТм |  |  | 8: 10.21; 10: 15.03; 11: 26,46; 12: 398 | [6 empty] | в т.ч. ОТм
| 4 | М |  |  | 8: 502.79; 10: 740.31; 11: 7,66; 12: 5671 | [6 empty] | М
|  | ЗТ |  |  | 4: чел.-ч; 5: 24,9; 7: 36,66276 | [7 empty] | ЗТ
|  | ЗТм |  |  | 4: чел.-ч; 5: 0,88; 7: 1,295712 | [7 empty] | ЗТм
|  | Итого по расценке |  |  | 8: 771.26; 10: 1135.6 | [8 empty] | Итого по расценке
|  | ФОТ |  |  | 10: 325.19; 12: 8605 | [7 empty] | ФОТ
| Приказ № 812/пр от 21.12.2020 Прил. п.1.4 | НР Земляные работы, выполняемые по другим видам работ (подготовительным, сопутствующим, укрепительным) |  |  | 4: %; 5: 89; 7: 89; 10: 289.42; 12: 7658 | [7 empty] | НР Земляные работы, выполняемые по другим видам работ (подготовительным, сопутствующим, укрепительным)
| Приказ № 774/пр от 11.12.2020 Прил. п.1.4 | СП Земляные работы, выполняемые по другим видам работ (подготовительным, сопутствующим, укрепительным) |  |  | 4: %; 5: 41; 7: 41; 10: 133.33; 12: 3528 | [7 empty] | СП Земляные работы, выполняемые по другим видам работ (подготовительным, сопутствующим, укрепительным)
|  | Всего по позиции |  |  | 10: 1558.35; 12: 26008 | [9 empty] | Всего по позиции
6 | ФЕР01-01-033-05 | Засыпка траншей и котлованов с перемещением грунта до 5 м бульдозерами мощностью: 79 кВт (108 л.с.), группа грунтов 2 |  |  | 4: 1000 м3; 7: 0,08345 | [5 empty] | Засыпка траншей и котлованов с перемещением грунта до 5 м бульдозерами мощностью: 79 кВт (108 л.с.), группа грунтов 2
| 2 | ЭМ |  |  | 8: 300.47; 10: 25.07; 11: 11,09; 12: 278 | [6 empty] | ЭМ
| 3 | в т.ч. ОТм |  |  | 8: 51.3; 10: 4.28; 11: 26,46; 12: 113 | [6 empty] | в т.ч. ОТм
|  | ЗТм |  |  | 4: чел.-ч; 5: 3,8; 7: 0,31711 | [7 empty] | ЗТм
|  | Итого по расценке |  |  | 8: 300.47; 10: 25.07 | [8 empty] | Итого по расценке
|  | ФОТ |  |  | 10: 4.28; 12: 113 | [7 empty] | ФОТ
| Приказ № 812/пр от 21.12.2020 Прил. п.1.1 | НР Земляные работы, выполняемые механизированным способом |  |  | 4: %; 5: 92; 7: 92; 10: 3.94; 12: 104 | [7 empty] | НР Земляные работы, выполняемые механизированным способом
| Приказ № 774/пр от 11.12.2020 Прил. п.1.1 | СП Земляные работы, выполняемые механизированным способом |  |  | 4: %; 5: 46; 7: 46; 10: 1.97; 12: 52 | [7 empty] | СП Земляные работы, выполняемые механизированным способом
|  | Всего по позиции |  |  | 10: 30.98; 12: 434 | [9 empty] | Всего по позиции
7 | ФССЦ-02.3.01.02-1005 | Песок природный II класс, очень мелкий, круглые сита |  |  | м3 |  |  | 87,29 | 44.82 |  | 3912.34 | 7,66 | 29969 | [5 empty] | Песок природный II класс, очень мелкий, круглые сита
(Материалы для строительных работ)
8 | ФЕР01-02-006-01 | Полив водой уплотняемого грунта насыпей |  |  | 4: 1000 м3; 7: 0,06587 | [5 empty] | Полив водой уплотняемого грунта насыпей
| 1 | ОТ |  |  | 8: 100.01; 10: 6.59; 11: 26,46; 12: 174 | [6 empty] | ОТ
| 2 | ЭМ |  |  | 8: 1342; 10: 88.4; 11: 11,09; 12: 980 | [6 empty] | ЭМ
| 3 | в т.ч. ОТм |  |  | 8: 141.52; 10: 9.32; 11: 26,46; 12: 247 | [6 empty] | в т.ч. ОТм
| 4 | М |  |  | 8: 244; 10: 16.07; 11: 7,66; 12: 123 | [6 empty] | М
|  | ЗТ |  |  | 4: чел.-ч; 5: 13,91; 7: 0,9162517 | [7 empty] | ЗТ
|  | ЗТм |  |  | 4: чел.-ч; 5: 12,2; 7: 0,803614 | [7 empty] | ЗТм
|  | Итого по расценке |  |  | 8: 1686.01; 10: 111.06 | [8 empty] | Итого по расценке
|  | ФОТ |  |  | 10: 15.91; 12: 421 | [7 empty] | ФОТ
| Приказ № 812/пр от 21.12.2020 Прил. п.1.1 | НР Земляные работы, выполняемые механизированным способом |  |  | 4: %; 5: 92; 7: 92; 10: 14.64; 12: 387 | [7 empty] | НР Земляные работы, выполняемые механизированным способом
| Приказ № 774/пр от 11.12.2020 Прил. п.1.1 | СП Земляные работы, выполняемые механизированным способом |  |  | 4: %; 5: 46; 7: 46; 10: 7.32; 12: 194 | [7 empty] | СП Земляные работы, выполняемые механизированным способом
|  | Всего по позиции |  |  | 10: 133.02; 12: 1858 | [9 empty] | Всего по позиции
9 | ФЕР01-02-005-01 | Уплотнение грунта пневматическими трамбовками, группа грунтов: 1-2 |  |  | 4: 100 м3; 7: 0,6587 | [5 empty] | Уплотнение грунта пневматическими трамбовками, группа грунтов: 1-2
| 1 | ОТ |  |  | 8: 106.88; 10: 70.4; 11: 26,46; 12: 1863 | [6 empty] | ОТ
| 2 | ЭМ |  |  | 8: 241.58; 10: 159.13; 11: 11,09; 12: 1765 | [6 empty] | ЭМ
| 3 | в т.ч. ОТм |  |  | 8: 26.36; 10: 17.36; 11: 26,46; 12: 459 | [6 empty] | в т.ч. ОТм
|  | ЗТ |  |  | 4: чел.-ч; 5: 12,53; 7: 8,253511 | [7 empty] | ЗТ
|  | ЗТм |  |  | 4: чел.-ч; 5: 2,62; 7: 1,725794 | [7 empty] | ЗТм
|  | Итого по расценке |  |  | 8: 348.46; 10: 229.53 | [8 empty] | Итого по расценке
|  | ФОТ |  |  | 10: 87.76; 12: 2322 | [7 empty] | ФОТ
| Приказ № 812/пр от 21.12.2020 Прил. п.1.1 | НР Земляные работы, выполняемые механизированным способом |  |  | 4: %; 5: 92; 7: 92; 10: 80.74; 12: 2136 | [7 empty] | НР Земляные работы, выполняемые механизированным способом
| Приказ № 774/пр от 11.12.2020 Прил. п.1.1 | СП Земляные работы, выполняемые механизированным способом |  |  | 4: %; 5: 46; 7: 46; 10: 40.37; 12: 1068 | [7 empty] | СП Земляные работы, выполняемые механизированным способом
|  | Всего по позиции |  |  | 10: 350.64; 12: 6832 | [9 empty] | Всего по позиции
10 | ФЕР01-01-033-05 | Засыпка траншей и котлованов с перемещением грунта до 5 м бульдозерами мощностью: 79 кВт (108 л.с.), группа грунтов 2 |  |  | 4: 1000 м3; 7: 0,0012 | [5 empty] | Засыпка траншей и котлованов с перемещением грунта до 5 м бульдозерами мощностью: 79 кВт (108 л.с.), группа грунтов 2
| 2 | ЭМ |  |  | 8: 300.47; 10: 0.36; 11: 11,09; 12: 4 | [6 empty] | ЭМ
| 3 | в т.ч. ОТм |  |  | 8: 51.3; 10: 0.06; 11: 26,46; 12: 2 | [6 empty] | в т.ч. ОТм
|  | ЗТм |  |  | 4: чел.-ч; 5: 3,8; 7: 0,00456 | [7 empty] | ЗТм
|  | Итого по расценке |  |  | 8: 300.47; 10: 0.36 | [8 empty] | Итого по расценке
|  | ФОТ |  |  | 10: 0.06; 12: 2 | [7 empty] | ФОТ
| Приказ № 812/пр от 21.12.2020 Прил. п.1.1 | НР Земляные работы, выполняемые механизированным способом |  |  | 4: %; 5: 92; 7: 92; 10: 0.06; 12: 2 | [7 empty] | НР Земляные работы, выполняемые механизированным способом
| Приказ № 774/пр от 11.12.2020 Прил. п.1.1 | СП Земляные работы, выполняемые механизированным способом |  |  | 4: %; 5: 46; 7: 46; 10: 0.03; 12: 1 | [7 empty] | СП Земляные работы, выполняемые механизированным способом
|  | Всего по позиции |  |  | 10: 0.45; 12: 7 | [9 empty] | Всего по позиции
11 | ФССЦ-02.2.01.03-0010 | Гравий керамзитовый М 800, фракция 5-10 мм |  |  | м3 |  |  | 1,2 | 188.4 |  | 226.08 | 7,66 | 1732 | [5 empty] | Гравий керамзитовый М 800, фракция 5-10 мм
(Кровли)
12 | ФЕР23-01-001-01 | Устройство основания под трубопроводы: песчаного |  |  | 4: 10 м3; 7: 0,7785 | [5 empty] | Устройство основания под трубопроводы: песчаного
| 1 | ОТ |  |  | 8: 83.33; 10: 64.87; 11: 26,46; 12: 1716 | [6 empty] | ОТ
| 2 | ЭМ |  |  | 8: 28.8; 10: 22.42; 11: 11,09; 12: 249 | [6 empty] | ЭМ
| 3 | в т.ч. ОТм |  |  | 8: 3.22; 10: 2.51; 11: 26,46; 12: 66 | [6 empty] | в т.ч. ОТм
| 02.3.01.02 | Песок для строительных работ природный |  |  | 4: м3; 5: 11; 7: 8,5635 | [11 empty] | Песок для строительных работ природный
|  | ЗТ |  |  | 4: чел.-ч; 5: 10,2; 7: 7,9407 | [7 empty] | ЗТ
|  | ЗТм |  |  | 4: чел.-ч; 5: 0,32; 7: 0,24912 | [7 empty] | ЗТм
|  | Итого по расценке |  |  | 8: 112.13; 10: 87.29 | [8 empty] | Итого по расценке
|  | ФОТ |  |  | 10: 67.38; 12: 1782 | [7 empty] | ФОТ
| Приказ № 812/пр от 21.12.2020 Прил. п.18 | НР Наружные сети водопровода, канализации, теплоснабжения, газопровода |  |  | 4: %; 5: 117; 7: 117; 10: 78.83; 12: 2085 | [7 empty] | НР Наружные сети водопровода, канализации, теплоснабжения, газопровода
| Приказ № 774/пр от 11.12.2020 Прил. п.18 | СП Наружные сети водопровода, канализации, теплоснабжения, газопровода |  |  | 4: %; 5: 74; 7: 74; 10: 49.86; 12: 1319 | [7 empty] | СП Наружные сети водопровода, канализации, теплоснабжения, газопровода
|  | Всего по позиции |  |  | 10: 215.98; 12: 5369 | [9 empty] | Всего по позиции
13 | ФССЦ-02.3.01.02-1005 | Песок природный II класс, очень мелкий, круглые сита |  |  | м3 |  |  | 8,5635 | 44.82 |  | 383.82 | 7,66 | 2940 | [5 empty] | Песок природный II класс, очень мелкий, круглые сита
(Материалы для строительных работ)
|  | Итоги по разделу 1 Земляные работы : | [23 empty] | Итоги по разделу 1 Земляные работы :
|  | Итого прямые затраты (справочно) |  |  | 10: 8810.49 | [13 empty] | Итого прямые затраты (справочно)
|  | в том числе: | [24 empty] | в том числе:
|  | Оплата труда рабочих |  |  | 10: 486.76 | [13 empty] | Оплата труда рабочих
|  | Эксплуатация машин |  |  | 10: 3045.1 | [13 empty] | Эксплуатация машин
|  | в том числе оплата труда машинистов (Отм) |  |  | 10: 76.09 | [13 empty] | в том числе оплата труда машинистов (Отм)
|  | Материалы |  |  | 10: 5278.63 | [13 empty] | Материалы
|  | Строительные работы |  |  | 10: 9593.83 | [13 empty] | Строительные работы
|  | Строительные работы |  |  | 10: 7163.83 | [13 empty] | Строительные работы
|  | в том числе: | [24 empty] | в том числе:
|  | оплата труда |  |  | 10: 486.76 | [13 empty] | оплата труда
|  | эксплуатация машин и механизмов |  |  | 10: 615.1 | [13 empty] | эксплуатация машин и механизмов
|  | в том числе оплата труда машинистов (ОТм) |  |  | 10: 76.09 | [13 empty] | в том числе оплата труда машинистов (ОТм)
|  | материалы |  |  | 10: 5278.63 | [13 empty] | материалы
|  | накладные расходы |  |  | 10: 523.89 | [13 empty] | накладные расходы
|  | сметная прибыль |  |  | 10: 259.45 | [13 empty] | сметная прибыль
|  | Транспортные расходы (перевозка), относимые на стоимость строительных работ |  |  | 10: 2430 | [13 empty] | Транспортные расходы (перевозка), относимые на стоимость строительных работ
|  | Итого ФОТ (справочно) |  |  | 10: 562.85 | [13 empty] | Итого ФОТ (справочно)
|  | Итого накладные расходы (справочно) |  |  | 10: 523.89 | [13 empty] | Итого накладные расходы (справочно)
|  | Итого сметная прибыль (справочно) |  |  | 10: 259.45 | [13 empty] | Итого сметная прибыль (справочно)
|  | Итого по разделу 1 Земляные работы |  |  | 10: 9593.83 | [14 empty] | Итого по разделу 1 Земляные работы
Раздел 2. Прокладка канализационной линии | [17 empty] | Раздел 2. Прокладка канализационной линии
14 | ФЕР23-01-030-01 | Укладка трубопроводов канализации из полиэтиленовых труб диаметром: 110 мм (90 мм) |  |  | 4: 100 м; 7: 0,648 | [5 empty] | Укладка трубопроводов канализации из полиэтиленовых труб диаметром: 110 мм (90 мм)
| 1 | ОТ |  |  | 8: 245.25; 10: 158.92; 11: 26,46; 12: 4205 | [6 empty] | ОТ
| 2 | ЭМ |  |  | 8: 872.74; 10: 565.54; 11: 11,09; 12: 6272 | [6 empty] | ЭМ
| 3 | в т.ч. ОТм |  |  | 8: 105.89; 10: 68.62; 11: 26,46; 12: 1816 | [6 empty] | в т.ч. ОТм
| 4 | М |  |  | 8: 2.29; 10: 1.48; 11: 7,66; 12: 11 | [6 empty] | М
| 24.3.03.13 | Трубы безнапорные полиэтиленовые |  |  | 4: м; 5: 101; 7: 65,448 | [11 empty] | Трубы безнапорные полиэтиленовые
|  | ЗТ |  |  | 4: чел.-ч; 5: 26,09; 7: 16,90632 | [7 empty] | ЗТ
|  | ЗТм |  |  | 4: чел.-ч; 5: 7,8; 7: 5,0544 | [7 empty] | ЗТм
|  | Итого по расценке |  |  | 8: 1120.28; 10: 725.94 | [8 empty] | Итого по расценке
|  | ФОТ |  |  | 10: 227.54; 12: 6021 | [7 empty] | ФОТ
| Приказ № 812/пр от 21.12.2020 Прил. п.18 | НР Наружные сети водопровода, канализации, теплоснабжения, газопровода |  |  | 4: %; 5: 117; 7: 117; 10: 266.22; 12: 7045 | [7 empty] | НР Наружные сети водопровода, канализации, теплоснабжения, газопровода
| Приказ № 774/пр от 11.12.2020 Прил. п.18 | СП Наружные сети водопровода, канализации, теплоснабжения, газопровода |  |  | 4: %; 5: 74; 7: 74; 10: 168.38; 12: 4456 | [7 empty] | СП Наружные сети водопровода, канализации, теплоснабжения, газопровода
|  | Всего по позиции |  |  | 10: 1160.54; 12: 21989 | [9 empty] | Всего по позиции
15 | ФССЦ-24.3.03.13-0045 | Трубы напорные полиэтиленовые ПЭ100, стандартное размерное отношение SDR17, номинальный наружный диаметр 90 мм, толщина стенки 5,4 мм |  |  | м |  |  | 65,448 | 84.24 |  | 5513.34 | 7,66 | 42232 | [5 empty] | Трубы напорные полиэтиленовые ПЭ100, стандартное размерное отношение SDR17, номинальный наружный диаметр 90 мм, толщина стенки 5,4 мм
(Материалы для строительных работ)
16 | ФЕР26-01-022-01 | Изоляция поверхностей трубопроводов штучными изделиями из пенополиуретана (полуцилиндрами и сегментами) |  |  | 4: м3; 7: 1,424304 | [5 empty] | Изоляция поверхностей трубопроводов штучными изделиями из пенополиуретана (полуцилиндрами и сегментами)
| 1 | ОТ |  |  | 8: 232.68; 10: 331.41; 11: 26,46; 12: 8769 | [6 empty] | ОТ
| 2 | ЭМ |  |  | 8: 25.58; 10: 36.43; 11: 11,09; 12: 404 | [6 empty] | ЭМ
| 3 | в т.ч. ОТм |  |  | 8: 4.29; 10: 6.11; 11: 26,46; 12: 162 | [6 empty] | в т.ч. ОТм
| 4 | М |  |  | 8: 470.89; 10: 670.69; 11: 7,66; 12: 5137 | [6 empty] | М
| 12.2.08.03 | Изделия теплоизоляционные из пенополиуретана |  |  | 4: м3; 5: 1,1; 7: 1,5667344 | [11 empty] | Изделия теплоизоляционные из пенополиуретана
|  | ЗТ |  |  | 4: чел.-ч; 5: 26,93; 7: 38,3565067 | [7 empty] | ЗТ
|  | ЗТм |  |  | 4: чел.-ч; 5: 0,37; 7: 0,5269925 | [7 empty] | ЗТм
|  | Итого по расценке |  |  | 8: 729.15; 10: 1038.53 | [8 empty] | Итого по расценке
|  | ФОТ |  |  | 10: 337.52; 12: 8931 | [7 empty] | ФОТ
| Приказ № 812/пр от 21.12.2020 Прил. п.20 | НР Теплоизоляционные работы |  |  | 4: %; 5: 97; 7: 97; 10: 327.39; 12: 8663 | [7 empty] | НР Теплоизоляционные работы
| Приказ № 774/пр от 11.12.2020 Прил. п.20 | СП Теплоизоляционные работы |  |  | 4: %; 5: 55; 7: 55; 10: 185.64; 12: 4912 | [7 empty] | СП Теплоизоляционные работы
|  | Всего по позиции |  |  | 10: 1551.56; 12: 27885 | [9 empty] | Всего по позиции
17 | ФССЦ-12.2.06.05-0026 прим | Скорлупы теплоизоляционные из пенополиуретана, внутренний диаметр 89 мм, толщина 30 мм (толщ. 50 мм) |  |  | м3 |  |  | 1,5667 | 4670.16 |  | 7316.74 | 7,66 | 56046 | [5 empty] | Скорлупы теплоизоляционные из пенополиуретана, внутренний диаметр 89 мм, толщина 30 мм (толщ. 50 мм)
(Материалы для строительных работ)
18 | ФЕР23-01-020-01 | Укладка канализационных безнапорных раструбных труб из поливинилхлорида (ПВХ) диаметром: 160 мм |  |  | 4: 100 м; 7: 0,03 | [5 empty] | Укладка канализационных безнапорных раструбных труб из поливинилхлорида (ПВХ) диаметром: 160 мм
| 1 | ОТ |  |  | 8: 208.75; 10: 6.26; 11: 26,46; 12: 166 | [6 empty] | ОТ
| 2 | ЭМ |  |  | 8: 7.91; 10: 0.24; 11: 11,09; 12: 3 | [6 empty] | ЭМ
| 3 | в т.ч. ОТм |  |  | 8: 1.12; 10: 0.03; 11: 26,46; 12: 1 | [6 empty] | в т.ч. ОТм
| 4 | М |  |  | 8: 5; 10: 0.15; 11: 7,66; 12: 1 | [6 empty] | М
| 24.3.01.04 | Трубы ПВХ безнапорные, раструбные |  |  | 4: м; 5: 100; 7: 3 | [11 empty] | Трубы ПВХ безнапорные, раструбные
|  | ЗТ |  |  | 4: чел.-ч; 5: 22,74; 7: 0,6822 | [7 empty] | ЗТ
|  | ЗТм |  |  | 4: чел.-ч; 5: 0,09; 7: 0,0027 | [7 empty] | ЗТм
|  | Итого по расценке |  |  | 8: 221.66; 10: 6.65 | [8 empty] | Итого по расценке
|  | ФОТ |  |  | 10: 6.29; 12: 167 | [7 empty] | ФОТ
| Приказ № 812/пр от 21.12.2020 Прил. п.18 | НР Наружные сети водопровода, канализации, теплоснабжения, газопровода |  |  | 4: %; 5: 117; 7: 117; 10: 7.36; 12: 195 | [7 empty] | НР Наружные сети водопровода, канализации, теплоснабжения, газопровода
| Приказ № 774/пр от 11.12.2020 Прил. п.18 | СП Наружные сети водопровода, канализации, теплоснабжения, газопровода |  |  | 4: %; 5: 74; 7: 74; 10: 4.65; 12: 124 | [7 empty] | СП Наружные сети водопровода, канализации, теплоснабжения, газопровода
|  | Всего по позиции |  |  | 10: 18.66; 12: 489 | [9 empty] | Всего по позиции
19 | ТЦ_24.3.01.04_63_6319189182_05.05.2022_02 | Труба ПП гофрированная 160х139х6000 SN8 ИКАПЛАСТ ГОСТ 54475-2011 |  |  | шт |  |  | 1 | 5680.36 |  | 741.51 | 7,66 | 5680 | [5 empty] | Труба ПП гофрированная 160х139х6000 SN8 ИКАПЛАСТ ГОСТ 54475-2011
(Материалы для строительных работ)
|  | Цена=6658,8/1,2*1,02*1,0036 | [26 empty] | Цена=6658,8/1,2*1,02*1,0036
20 | ФЕР23-04-008-01 | Присоединение канализационных трубопроводов к существующей сети в грунтах: сухих | [16 empty] | Присоединение канализационных трубопроводов к существующей сети в грунтах: сухих | bar: 4; 7
| 1 | ОТ |  |  | 8: 152.74; 10: 152.74; 11: 26,46; 12: 4042 | [6 empty] | ОТ
| 4 | М |  |  | 8: 51.94; 10: 51.94; 11: 7,66; 12: 398 | [6 empty] | М
|  | ЗТ |  |  | 4: чел.-ч; 5: 16,84; 7: 16,84 | [7 empty] | ЗТ
|  | Итого по расценке |  |  | 8: 204.68; 10: 204.68 | [8 empty] | Итого по расценке
|  | ФОТ |  |  | 10: 152.74; 12: 4042 | [7 empty] | ФОТ
| Приказ № 812/пр от 21.12.2020 Прил. п.18 | НР Наружные сети водопровода, канализации, теплоснабжения, газопровода |  |  | 4: %; 5: 117; 7: 117; 10: 178.71; 12: 4729 | [7 empty] | НР Наружные сети водопровода, канализации, теплоснабжения, газопровода
| Приказ № 774/пр от 11.12.2020 Прил. п.18 | СП Наружные сети водопровода, канализации, теплоснабжения, газопровода |  |  | 4: %; 5: 74; 7: 74; 10: 113.03; 12: 2991 | [7 empty] | СП Наружные сети водопровода, канализации, теплоснабжения, газопровода
|  | Всего по позиции |  |  | 10: 496.42; 12: 12160 | [9 empty] | Всего по позиции
Узел А | [29 empty] | Узел А
21 | ФЕР22-03-002-01 | Установка полиэтиленовых фасонных частей: отводов, колен, патрубков, переходов |  |  | 4: 10 шт; 7: 0,1 | [5 empty] | Установка полиэтиленовых фасонных частей: отводов, колен, патрубков, переходов
| 1 | ОТ |  |  | 8: 37.55; 10: 3.76; 11: 26,46; 12: 99 | [6 empty] | ОТ
| 2 | ЭМ |  |  | 8: 226.03; 10: 22.6; 11: 11,09; 12: 251 | [6 empty] | ЭМ
| 3 | в т.ч. ОТм |  |  | 8: 30.5; 10: 3.05; 11: 26,46; 12: 81 | [6 empty] | в т.ч. ОТм
| 24.3.05.19 | Фасонные части |  |  | 4: шт; 5: 10; 7: 1 | [11 empty] | Фасонные части
|  | ЗТ |  |  | 4: чел.-ч; 5: 4,14; 7: 0,414 | [7 empty] | ЗТ
|  | ЗТм |  |  | 4: чел.-ч; 5: 2,26; 7: 0,226 | [7 empty] | ЗТм
|  | Итого по расценке |  |  | 8: 263.58; 10: 26.36 | [8 empty] | Итого по расценке
|  | ФОТ |  |  | 10: 6.81; 12: 180 | [7 empty] | ФОТ
| Приказ № 812/пр от 21.12.2020 Прил. п.18 | НР Наружные сети водопровода, канализации, теплоснабжения, газопровода |  |  | 4: %; 5: 117; 7: 117; 10: 7.97; 12: 211 | [7 empty] | НР Наружные сети водопровода, канализации, теплоснабжения, газопровода
| Приказ № 774/пр от 11.12.2020 Прил. п.18 | СП Наружные сети водопровода, канализации, теплоснабжения, газопровода |  |  | 4: %; 5: 74; 7: 74; 10: 5.04; 12: 133 | [7 empty] | СП Наружные сети водопровода, канализации, теплоснабжения, газопровода
|  | Всего по позиции |  |  | 10: 39.37; 12: 694 | [9 empty] | Всего по позиции
22 | ТЦ_24.3.05.01_63_6319189182_04.05.2022_02 | Втулка под фланец Д- 90 мм ПЭ100 SDR 17 |  |  | шт |  |  | 1 | 409.47 |  | 53.39 | 7,66 | 409 | [5 empty] | Втулка под фланец Д- 90 мм ПЭ100 SDR 17
(Материалы для строительных работ)
|  | Цена=480/1,2*1,02*1,0036 | [26 empty] | Цена=480/1,2*1,02*1,0036
23 | ТЦ_23.8.03.11_63_6319189182_04.05.2022_02 | Фланец прижимной Д80 мм |  |  | шт |  |  | 1 | 757.52 |  | 98.96 | 7,66 | 758 | [5 empty] | Фланец прижимной Д80 мм
(Материалы для строительных работ)
|  | Цена=888/1,2*1,02*1,0036 | [26 empty] | Цена=888/1,2*1,02*1,0036
24 | ФЕР16-02-007-03 | Установка фланцевых соединений на стальных трубопроводах диаметром: 80 мм |  |  | 4: соединение; 7: 0,5 | [5 empty] | Установка фланцевых соединений на стальных трубопроводах диаметром: 80 мм
| 1 | ОТ |  |  | 8: 14.48; 10: 7.24; 11: 26,46; 12: 192 | [6 empty] | ОТ
| 2 | ЭМ |  |  | 8: 6.74; 10: 3.37; 11: 11,09; 12: 37 | [6 empty] | ЭМ
| 3 | в т.ч. ОТм |  |  | 8: 0.12; 10: 0.06; 11: 26,46; 12: 2 | [6 empty] | в т.ч. ОТм
| 4 | М |  |  | 8: 18.26; 10: 9.13; 11: 7,66; 12: 70 | [6 empty] | М
| 23.8.03.11 | Фланцы стальные |  |  | 4: шт; 5: 2; 7: 1 | [11 empty] | Фланцы стальные
|  | ЗТ |  |  | 4: чел.-ч; 5: 1,46; 7: 0,73 | [7 empty] | ЗТ
|  | ЗТм |  |  | 4: чел.-ч; 5: 0,01; 7: 0,005 | [7 empty] | ЗТм
|  | Итого по расценке |  |  | 8: 39.48; 10: 19.74 | [8 empty] | Итого по расценке
|  | ФОТ |  |  | 10: 7.3; 12: 194 | [7 empty] | ФОТ
| Приказ № 812/пр от 21.12.2020 Прил. п.16 | НР Сантехнические работы - внутренние (трубопроводы, водопровод, канализация, отопление, газоснабжение, вентиляция и кондиционирование воздуха) |  |  | 4: %; 5: 121; 7: 121; 10: 8.83; 12: 235 | [7 empty] | НР Сантехнические работы - внутренние (трубопроводы, водопровод, канализация, отопление, газоснабжение, вентиляция и кондиционирование воздуха)
| Приказ № 774/пр от 11.12.2020 Прил. п.16 | СП Сантехнические работы - внутренние (трубопроводы, водопровод, канализация, отопление, газоснабжение, вентиляция и кондиционирование воздуха) |  |  | 4: %; 5: 72; 7: 72; 10: 5.26; 12: 140 | [7 empty] | СП Сантехнические работы - внутренние (трубопроводы, водопровод, канализация, отопление, газоснабжение, вентиляция и кондиционирование воздуха)
|  | Всего по позиции |  |  | 10: 33.83; 12: 674 | [9 empty] | Всего по позиции
25 | ТЦ_23.8.03.11_63_6319189182_04.05.2022_02 | Заглушка стальная эллиптическая Д-80 мм |  |  | шт |  |  | 1 | 191.09 |  | 24.93 | 7,66 | 191 | [5 empty] | Заглушка стальная эллиптическая Д-80 мм
(Материалы для строительных работ)
|  | Цена=224/1,2*1,02*1,0036 | [26 empty] | Цена=224/1,2*1,02*1,0036
|  | Итоги по разделу 2 Прокладка канализационной линии : | [23 empty] | Итоги по разделу 2 Прокладка канализационной линии :
|  | Итого прямые затраты (справочно) |  |  | 10: 15770.77 | [13 empty] | Итого прямые затраты (справочно)
|  | в том числе: | [24 empty] | в том числе:
|  | Оплата труда рабочих |  |  | 10: 660.33 | [13 empty] | Оплата труда рабочих
|  | Эксплуатация машин |  |  | 10: 628.18 | [13 empty] | Эксплуатация машин
|  | в том числе оплата труда машинистов (Отм) |  |  | 10: 77.87 | [13 empty] | в том числе оплата труда машинистов (Отм)
|  | Материалы |  |  | 10: 14482.26 | [13 empty] | Материалы
|  | Строительные работы |  |  | 10: 17049.25 | [13 empty] | Строительные работы
|  | в том числе: | [24 empty] | в том числе:
|  | оплата труда |  |  | 10: 660.33 | [13 empty] | оплата труда
|  | эксплуатация машин и механизмов |  |  | 10: 628.18 | [13 empty] | эксплуатация машин и механизмов
|  | в том числе оплата труда машинистов (ОТм) |  |  | 10: 77.87 | [13 empty] | в том числе оплата труда машинистов (ОТм)
|  | материалы |  |  | 10: 14482.26 | [13 empty] | материалы
|  | накладные расходы |  |  | 10: 796.48 | [13 empty] | накладные расходы
|  | сметная прибыль |  |  | 10: 482 | [13 empty] | сметная прибыль
|  | Итого ФОТ (справочно) |  |  | 10: 738.2 | [13 empty] | Итого ФОТ (справочно)
|  | Итого накладные расходы (справочно) |  |  | 10: 796.48 | [13 empty] | Итого накладные расходы (справочно)
|  | Итого сметная прибыль (справочно) |  |  | 10: 482 | [13 empty] | Итого сметная прибыль (справочно)
|  | Итого по разделу 2 Прокладка канализационной линии |  |  | 10: 17049.25 | [14 empty] | Итого по разделу 2 Прокладка канализационной линии
|  | в том числе: | [24 empty] | в том числе:
|  | материалы, изделия и конструкции отсутствующие в СНБ |  |  | 12: 7038 | [13 empty] | материалы, изделия и конструкции отсутствующие в СНБ
Раздел 3. Колодцы Д1500 мм (1 шт) | [17 empty] | Раздел 3. Колодцы Д1500 мм (1 шт)
26 | ФЕР23-03-001-06 | Устройство круглых сборных железобетонных канализационных колодцев диаметром: 1,5 м в мокрых грунтах |  |  | 4: 10 м3; 7: 0,109 | [5 empty] | Устройство круглых сборных железобетонных канализационных колодцев диаметром: 1,5 м в мокрых грунтах
| 1 | ОТ |  |  | 8: 1012.21; 10: 110.33; 11: 26,46; 12: 2919 | [6 empty] | ОТ
| 2 | ЭМ |  |  | 8: 1622.97; 10: 176.9; 11: 11,09; 12: 1962 | [6 empty] | ЭМ
| 3 | в т.ч. ОТм |  |  | 8: 210.85; 10: 22.98; 11: 26,46; 12: 608 | [6 empty] | в т.ч. ОТм
| 4 | М |  |  | 8: 6190.94; 10: 674.81; 11: 7,66; 12: 5169 | [6 empty] | М
| 05.1.01.09 | Кольца для колодцев сборные железобетонные диаметром 1500 мм |  |  | 4: м; 5: 0; 7: 0 | [11 empty] | Кольца для колодцев сборные железобетонные диаметром 1500 мм
| 05.1.01.13 | Плиты сборные железобетонные |  |  | 4: шт; 5: 0; 7: 0 | [11 empty] | Плиты сборные железобетонные
| 07.2.05.01-0032 | Ограждения лестничных проемов, лестничные марши, пожарные лестницы |  |  | 4: т; 5: 0; 7: 0 | [11 empty] | Ограждения лестничных проемов, лестничные марши, пожарные лестницы
| 08.1.02.06 | Люки чугунные |  |  | 4: шт; 5: 0; 7: 0 | [11 empty] | Люки чугунные
|  | ЗТ |  |  | 4: чел.-ч; 5: 111,6; 7: 12,1644 | [7 empty] | ЗТ
|  | ЗТм |  |  | 4: чел.-ч; 5: 16,45; 7: 1,79305 | [7 empty] | ЗТм
|  | Итого по расценке |  |  | 8: 8826.12; 10: 962.04 | [8 empty] | Итого по расценке
|  | ФОТ |  |  | 10: 133.31; 12: 3527 | [7 empty] | ФОТ
| Приказ № 812/пр от 21.12.2020 Прил. п.18 | НР Наружные сети водопровода, канализации, теплоснабжения, газопровода |  |  | 4: %; 5: 117; 7: 117; 10: 155.97; 12: 4127 | [7 empty] | НР Наружные сети водопровода, канализации, теплоснабжения, газопровода
| Приказ № 774/пр от 11.12.2020 Прил. п.18 | СП Наружные сети водопровода, канализации, теплоснабжения, газопровода |  |  | 4: %; 5: 74; 7: 74; 10: 98.65; 12: 2610 | [7 empty] | СП Наружные сети водопровода, канализации, теплоснабжения, газопровода
|  | Всего по позиции |  |  | 10: 1216.66; 12: 16787 | [9 empty] | Всего по позиции
27 | ФССЦ-04.3.01.09-0012 | Раствор готовый кладочный, цементный, М50 |  |  | м3 |  |  | -0,08938 | 485.9 |  | -43.43 | 7,66 | -333 | [5 empty] | Раствор готовый кладочный, цементный, М50
(Материалы для строительных работ)
28 | ФССЦ-04.3.01.09-0014 | Раствор готовый кладочный, цементный, М100 |  |  | м3 |  |  | 0,08938 | 519.8 |  | 46.46 | 7,66 | 356 | [5 empty] | Раствор готовый кладочный, цементный, М100
(Материалы для строительных работ)
29 | ФССЦ-04.1.02.05-0001 | Смеси бетонные тяжелого бетона (БСТ), класс В3,5 (М50) |  |  | м3 |  |  | -0,11009 | 545.6 |  | -60.07 | 7,66 | -460 | [5 empty] | Смеси бетонные тяжелого бетона (БСТ), класс В3,5 (М50)
(Материалы для строительных работ)
30 | ФССЦ-04.1.02.05-0003 | Смеси бетонные тяжелого бетона (БСТ), класс В7,5 (М100) |  |  | м3 |  |  | 0,11009 | 560 |  | 61.65 | 7,66 | 472 | [5 empty] | Смеси бетонные тяжелого бетона (БСТ), класс В7,5 (М100)
(Материалы для строительных работ)
31 | ФССЦ-04.1.02.05-0006 | Смеси бетонные тяжелого бетона (БСТ), класс В15 (М200) |  |  | м3 |  |  | -0,5668 | 592.76 |  | -335.98 | 7,66 | -2574 | [5 empty] | Смеси бетонные тяжелого бетона (БСТ), класс В15 (М200)
(Материалы для строительных работ)
32 | ФССЦ-04.1.02.05-0007 | Смеси бетонные тяжелого бетона (БСТ), класс В20 (М250) |  |  | м3 |  |  | 0,5668 | 665 |  | 376.92 | 7,66 | 2887 | [5 empty] | Смеси бетонные тяжелого бетона (БСТ), класс В20 (М250)
(Материалы для строительных работ)
33 | ФССЦ-04.1.02.05-0007 | Надбавка на водонепроницаемость до W6 (0,6МПа-0,2МПа) (1%+1,5%=2,5%) |  |  | м3 |  |  | 0,5668 | 14.66 |  | 8.31 | 7,66 | 64 | [5 empty] | Надбавка на водонепроницаемость до W6 (0,6МПа-0,2МПа) (1%+1,5%=2,5%)
(Материалы для строительных работ)
|  | Цена=586,25*2,5% от 1 | [26 empty] | Цена=586,25*2,5% от 1
34 | ФССЦ-05.1.01.11-0045 | Плита днища ПН15, бетон B15 (М200), объем 0,38 м3, расход арматуры 33,13 кг |  |  | шт |  |  | 1 | 462.83 |  | 462.83 | 7,66 | 3545 | [5 empty] | Плита днища ПН15, бетон B15 (М200), объем 0,38 м3, расход арматуры 33,13 кг
(Материалы для строительных работ)
35 | ФССЦ-05.1.01.09-0065 | Кольцо стеновое смотровых колодцев КС15.9, бетон B15 (М200), объем 0,40 м3, расход арматуры 7,02 кг |  |  | шт |  |  | 1 | 647.77 |  | 647.77 | 7,66 | 4962 | [5 empty] | Кольцо стеновое смотровых колодцев КС15.9, бетон B15 (М200), объем 0,40 м3, расход арматуры 7,02 кг
(Материалы для строительных работ)
36 | ФССЦ-05.1.06.09-0002 | Плиты перекрытия 1ПП15-1, бетон B15, объем 0,27 м3, расход арматуры 30 кг |  |  | шт |  |  | 1 | 372.65 |  | 372.65 | 7,66 | 2854 | [5 empty] | Плиты перекрытия 1ПП15-1, бетон B15, объем 0,27 м3, расход арматуры 30 кг
(Материалы для строительных работ)
37 | ФССЦ-05.1.01.09-0042 | Кольцо опорное КО-6 /бетон B15 (М200), объем 0,02 м3, расход арматуры 1,10 кг |  |  | шт |  |  | 2 | 31.43 |  | 62.86 | 7,66 | 482 | [5 empty] | Кольцо опорное КО-6 /бетон B15 (М200), объем 0,02 м3, расход арматуры 1,10 кг
(Материалы для строительных работ)
38 | ФССЦ-08.1.02.06-0043 | Люк чугунный тяжелый |  |  | шт |  |  | 1 | 569.52 |  | 569.52 | 7,66 | 4363 | [5 empty] | Люк чугунный тяжелый
(Материалы для строительных работ)
39 | ФЕР27-06-001-03 | Устройство дорожных покрытий из сборных прямоугольных железобетонных плит площадью: до 10,5 м2 |  |  | 4: 100 м3; 7: 0,0085 | [5 empty] | Устройство дорожных покрытий из сборных прямоугольных железобетонных плит площадью: до 10,5 м2
| 1 | ОТ |  |  | 8: 1203.2; 10: 10.23; 11: 26,46; 12: 271 | [6 empty] | ОТ
| 2 | ЭМ |  |  | 8: 7415.17; 10: 63.03; 11: 11,09; 12: 699 | [6 empty] | ЭМ
| 3 | в т.ч. ОТм |  |  | 8: 699.18; 10: 5.94; 11: 26,46; 12: 157 | [6 empty] | в т.ч. ОТм
| 4 | М |  |  | 8: 1587; 10: 13.49; 11: 7,66; 12: 103 | [6 empty] | М
| 05.1.01.13 | Плиты сборные железобетонные |  |  | 4: м3; 5: 100; 7: 0,85 | [11 empty] | Плиты сборные железобетонные
| 08.4.03.03 | Арматура |  |  | 4: т; 5: 0,08; 7: 0,00068 | [11 empty] | Арматура
|  | ЗТ |  |  | 4: чел.-ч; 5: 128; 7: 1,088 | [7 empty] | ЗТ
|  | ЗТм |  |  | 4: чел.-ч; 5: 56,72; 7: 0,48212 | [7 empty] | ЗТм
|  | Итого по расценке |  |  | 8: 10205.37; 10: 86.75 | [8 empty] | Итого по расценке
|  | ФОТ |  |  | 10: 16.17; 12: 428 | [7 empty] | ФОТ
| Приказ № 812/пр от 21.12.2020 Прил. п.21 (в ред. пр. № 636/пр от 02.09.2021) | НР Автомобильные дороги |  |  | 4: %; 5: 147; 7: 147; 10: 23.77; 12: 629 | [7 empty] | НР Автомобильные дороги
| Приказ № 774/пр от 11.12.2020 Прил. п.21 | СП Автомобильные дороги |  |  | 4: %; 5: 95; 7: 95; 10: 15.36; 12: 407 | [7 empty] | СП Автомобильные дороги
|  | Всего по позиции |  |  | 10: 125.88; 12: 2109 | [9 empty] | Всего по позиции
40 | ФССЦ-05.1.08.06-0058 | Плиты дорожные ПД6, бетон B20, объем 0,85 м3, расход арматуры 99,30 кг |  |  | шт |  |  | 1 | 1235.84 |  | 1235.84 | 7,66 | 9467 | [5 empty] | Плиты дорожные ПД6, бетон B20, объем 0,85 м3, расход арматуры 99,30 кг
(Материалы для строительных работ)
41 | ФССЦ-07.2.05.01-0032 | Ограждения лестничных проемов, лестничные марши, пожарные лестницы (С1-01) |  |  | т |  |  | 0,01708 | 7571 |  | 129.31 | 7,66 | 991 | [5 empty] | Ограждения лестничных проемов, лестничные марши, пожарные лестницы (С1-01)
(Материалы для строительных работ)
42 | ФЕР13-03-002-04 | Огрунтовка металлических поверхностей за один раз: грунтовкой ГФ-021 |  |  | 4: 100 м2; 7: 0,0046 | [5 empty] | Огрунтовка металлических поверхностей за один раз: грунтовкой ГФ-021
| 1 | ОТ |  |  | 8: 56.55; 10: 0.26; 11: 26,46; 12: 7 | [6 empty] | ОТ
| 2 | ЭМ |  |  | 8: 9.22; 10: 0.04; 11: 11,09 | [6 empty] | ЭМ
| 3 | в т.ч. ОТм |  |  | 8: 0.22; 10: 0; 11: 26,46 | [6 empty] | в т.ч. ОТм
| 4 | М |  |  | 8: 152.04; 10: 0.7; 11: 7,66; 12: 5 | [6 empty] | М
|  | ЗТ |  |  | 4: чел.-ч; 5: 5,31; 7: 0,024426 | [7 empty] | ЗТ
|  | ЗТм |  |  | 4: чел.-ч; 5: 0,02; 7: 0,000092 | [7 empty] | ЗТм
|  | Итого по расценке |  |  | 8: 217.81; 10: 1 | [8 empty] | Итого по расценке
|  | ФОТ |  |  | 10: 0.26; 12: 7 | [7 empty] | ФОТ
| Приказ № 812/пр от 21.12.2020 Прил. п.13 | НР Защита строительных конструкций и оборудования от коррозии |  |  | 4: %; 5: 94; 7: 94; 10: 0.24; 12: 7 | [7 empty] | НР Защита строительных конструкций и оборудования от коррозии
| Приказ № 774/пр от 11.12.2020 Прил. п.13 | СП Защита строительных конструкций и оборудования от коррозии |  |  | 4: %; 5: 51; 7: 51; 10: 0.13; 12: 4 | [7 empty] | СП Защита строительных конструкций и оборудования от коррозии
|  | Всего по позиции |  |  | 10: 1.37; 12: 23 | [9 empty] | Всего по позиции
43 | ФЕР13-03-004-26 | Окраска металлических огрунтованных поверхностей: эмалью ПФ-115 (за два раза) |  |  | 4: 100 м2; 7: 0,0046 | [5 empty] | Окраска металлических огрунтованных поверхностей: эмалью ПФ-115 (за два раза)
|  | Окраска за 2 раза ПЗ=2 (ОЗП=2; ЭМ=2 к расх.; ЗПМ=2; МАТ=2 к расх.; ТЗ=2; ТЗМ=2) | [21 empty] | Окраска за 2 раза ПЗ=2 (ОЗП=2; ЭМ=2 к расх.; ЗПМ=2; МАТ=2 к расх.; ТЗ=2; ТЗМ=2)
| 1 | ОТ |  |  | 8: 19.32; 9: 2; 10: 0.18; 11: 26,46; 12: 5 | [6 empty] | ОТ
| 2 | ЭМ |  |  | 8: 6.01; 9: 2; 10: 0.06; 11: 11,09; 12: 1 | [6 empty] | ЭМ
| 3 | в т.ч. ОТм |  |  | 8: 0.22; 9: 2; 10: 0; 11: 26,46 | [6 empty] | в т.ч. ОТм
| 4 | М |  |  | 8: 138.16; 9: 2; 10: 1.27; 11: 7,66; 12: 10 | [6 empty] | М
|  | ЗТ |  |  | 4: чел.-ч; 5: 2,13; 6: 2; 7: 0,019596 | [7 empty] | ЗТ
|  | ЗТм |  |  | 4: чел.-ч; 5: 0,02; 6: 2; 7: 0,000184 | [7 empty] | ЗТм
|  | Итого по расценке |  |  | 8: 163.49; 10: 1.51 | [8 empty] | Итого по расценке
|  | ФОТ |  |  | 10: 0.18; 12: 5 | [7 empty] | ФОТ
| Приказ № 812/пр от 21.12.2020 Прил. п.13 | НР Защита строительных конструкций и оборудования от коррозии |  |  | 4: %; 5: 94; 7: 94; 10: 0.17; 12: 5 | [7 empty] | НР Защита строительных конструкций и оборудования от коррозии
| Приказ № 774/пр от 11.12.2020 Прил. п.13 | СП Защита строительных конструкций и оборудования от коррозии |  |  | 4: %; 5: 51; 7: 51; 10: 0.09; 12: 3 | [7 empty] | СП Защита строительных конструкций и оборудования от коррозии
|  | Всего по позиции |  |  | 10: 1.77; 12: 24 | [9 empty] | Всего по позиции
44 | ФЕР08-01-003-03 | Гидроизоляция стен, фундаментов: горизонтальная оклеечная в 2 слоя |  |  | 4: 100 м2; 7: 0,0536 | [5 empty] | Гидроизоляция стен, фундаментов: горизонтальная оклеечная в 2 слоя
| 1 | ОТ |  |  | 8: 171.45; 10: 9.19; 11: 26,46; 12: 243 | [6 empty] | ОТ
| 2 | ЭМ |  |  | 8: 148.3; 10: 7.95; 11: 11,09; 12: 88 | [6 empty] | ЭМ
| 3 | в т.ч. ОТм |  |  | 8: 8.12; 10: 0.44; 11: 26,46; 12: 12 | [6 empty] | в т.ч. ОТм
| 4 | М |  |  | 8: 62.57; 10: 3.35; 11: 7,66; 12: 26 | [6 empty] | М
| 01.2.01.02 | Битум |  |  | 4: т; 5: 0,016; 7: 0,0008576 | [11 empty] | Битум
| 01.2.03.03 | Мастика |  |  | 4: т; 5: 0,42; 7: 0,022512 | [11 empty] | Мастика
| 04.3.01.09 | Раствор готовый кладочный |  |  | 4: м3; 5: 2,5; 7: 0,134 | [11 empty] | Раствор готовый кладочный
| 12.1.02.15 | Материалы гидроизоляционные рулонные |  |  | 4: м2; 5: 220; 7: 11,792 | [11 empty] | Материалы гидроизоляционные рулонные
|  | ЗТ |  |  | 4: чел.-ч; 5: 20,1; 7: 1,07736 | [7 empty] | ЗТ
|  | ЗТм |  |  | 4: чел.-ч; 5: 0,7; 7: 0,03752 | [7 empty] | ЗТм
|  | Итого по расценке |  |  | 8: 382.32; 10: 20.49 | [8 empty] | Итого по расценке
|  | ФОТ |  |  | 10: 9.63; 12: 255 | [7 empty] | ФОТ
| Приказ № 812/пр от 21.12.2020 Прил. п.8 | НР Конструкции из кирпича и блоков |  |  | 4: %; 5: 110; 7: 110; 10: 10.59; 12: 281 | [7 empty] | НР Конструкции из кирпича и блоков
| Приказ № 774/пр от 11.12.2020 Прил. п.8 | СП Конструкции из кирпича и блоков |  |  | 4: %; 5: 69; 7: 69; 10: 6.64; 12: 176 | [7 empty] | СП Конструкции из кирпича и блоков
|  | Всего по позиции |  |  | 10: 37.72; 12: 814 | [9 empty] | Всего по позиции
45 | ФЕР08-01-003-05 | Гидроизоляция стен, фундаментов: боковая оклеечная по выровненной поверхности бутовой кладки, кирпичу и бетону в 2 слоя |  |  | 4: 100 м2; 7: 0,0621 | [5 empty] | Гидроизоляция стен, фундаментов: боковая оклеечная по выровненной поверхности бутовой кладки, кирпичу и бетону в 2 слоя
| 1 | ОТ |  |  | 8: 445.07; 10: 27.64; 11: 26,46; 12: 731 | [6 empty] | ОТ
| 2 | ЭМ |  |  | 8: 143.54; 10: 8.91; 11: 11,09; 12: 99 | [6 empty] | ЭМ
| 3 | в т.ч. ОТм |  |  | 8: 6.38; 10: 0.4; 11: 26,46; 12: 11 | [6 empty] | в т.ч. ОТм
| 4 | М |  |  | 8: 62.57; 10: 3.89; 11: 7,66; 12: 30 | [6 empty] | М
| 01.2.01.02 | Битум |  |  | 4: т; 5: 0,016; 7: 0,0009936 | [11 empty] | Битум
| 01.2.03.03 | Мастика |  |  | 4: т; 5: 0,44; 7: 0,027324 | [11 empty] | Мастика
| 12.1.02.15 | Материалы гидроизоляционные рулонные |  |  | 4: м2; 5: 230; 7: 14,283 | [11 empty] | Материалы гидроизоляционные рулонные
|  | ЗТ |  |  | 4: чел.-ч; 5: 46,8; 7: 2,90628 | [7 empty] | ЗТ
|  | ЗТм |  |  | 4: чел.-ч; 5: 0,55; 7: 0,034155 | [7 empty] | ЗТм
|  | Итого по расценке |  |  | 8: 651.18; 10: 40.44 | [8 empty] | Итого по расценке
|  | ФОТ |  |  | 10: 28.04; 12: 742 | [7 empty] | ФОТ
| Приказ № 812/пр от 21.12.2020 Прил. п.8 | НР Конструкции из кирпича и блоков |  |  | 4: %; 5: 110; 7: 110; 10: 30.84; 12: 816 | [7 empty] | НР Конструкции из кирпича и блоков
| Приказ № 774/пр от 11.12.2020 Прил. п.8 | СП Конструкции из кирпича и блоков |  |  | 4: %; 5: 69; 7: 69; 10: 19.35; 12: 512 | [7 empty] | СП Конструкции из кирпича и блоков
|  | Всего по позиции |  |  | 10: 90.63; 12: 2188 | [9 empty] | Всего по позиции
46 | ФССЦ-01.2.01.02-0054 | Битумы нефтяные строительные БН-90/10 |  |  | т |  |  | 0,001851 | 1383.1 |  | 2.56 | 7,66 | 20 | [5 empty] | Битумы нефтяные строительные БН-90/10
(Материалы для строительных работ)
47 | ФССЦ-01.2.03.03-0013 | Мастика битумная кровельная горячая |  |  | т |  |  | 0,049836 | 3390 |  | 168.94 | 7,66 | 1294 | [5 empty] | Мастика битумная кровельная горячая
(Материалы для строительных работ)
48 | ФССЦ-12.1.02.03-0165 | Техноэласт: Грин ЭПП |  |  | м2 |  |  | 26,075 | 41.12 |  | 1072.2 | 7,66 | 8213 | [5 empty] | Техноэласт: Грин ЭПП
(Материалы для строительных работ)
|  | Итоги по разделу 3 Колодцы Д1500 мм (1 шт) : | [23 empty] | Итоги по разделу 3 Колодцы Д1500 мм (1 шт) :
|  | Итого прямые затраты (справочно) |  |  | 10: 5890.57 | [13 empty] | Итого прямые затраты (справочно)
|  | в том числе: | [24 empty] | в том числе:
|  | Оплата труда рабочих |  |  | 10: 157.83 | [13 empty] | Оплата труда рабочих
|  | Эксплуатация машин |  |  | 10: 256.89 | [13 empty] | Эксплуатация машин
|  | в том числе оплата труда машинистов (Отм) |  |  | 10: 29.76 | [13 empty] | в том числе оплата труда машинистов (Отм)
|  | Материалы |  |  | 10: 5475.85 | [13 empty] | Материалы
|  | Строительные работы |  |  | 10: 6252.37 | [13 empty] | Строительные работы
|  | в том числе: | [24 empty] | в том числе:
|  | оплата труда |  |  | 10: 157.83 | [13 empty] | оплата труда
|  | эксплуатация машин и механизмов |  |  | 10: 256.89 | [13 empty] | эксплуатация машин и механизмов
|  | в том числе оплата труда машинистов (ОТм) |  |  | 10: 29.76 | [13 empty] | в том числе оплата труда машинистов (ОТм)
|  | материалы |  |  | 10: 5475.85 | [13 empty] | материалы
|  | накладные расходы |  |  | 10: 221.58 | [13 empty] | накладные расходы
|  | сметная прибыль |  |  | 10: 140.22 | [13 empty] | сметная прибыль
|  | Итого ФОТ (справочно) |  |  | 10: 187.59 | [13 empty] | Итого ФОТ (справочно)
|  | Итого накладные расходы (справочно) |  |  | 10: 221.58 | [13 empty] | Итого накладные расходы (справочно)
|  | Итого сметная прибыль (справочно) |  |  | 10: 140.22 | [13 empty] | Итого сметная прибыль (справочно)
|  | Итого по разделу 3 Колодцы Д1500 мм (1 шт) |  |  | 10: 6252.37 | [14 empty] | Итого по разделу 3 Колодцы Д1500 мм (1 шт)
|  | Итоги по смете: | [28 empty] | Итоги по смете:
|  | Итого прямые затраты (справочно) |  |  | 10: 30471.83; 12: 271429 | [18 empty] | Итого прямые затраты (справочно)
|  | в том числе: | [29 empty] | в том числе:
|  | Оплата труда рабочих |  |  | 10: 1304.92; 12: 34528 | [18 empty] | Оплата труда рабочих
|  | Эксплуатация машин |  |  | 10: 3930.17; 12: 43587 | [18 empty] | Эксплуатация машин
|  | в том числе оплата труда машинистов (Отм) |  |  | 10: 183.72; 12: 4864 | [18 empty] | в том числе оплата труда машинистов (Отм)
|  | Материалы |  |  | 10: 25236.74; 12: 193314 | [18 empty] | Материалы
|  | Строительные работы |  |  | 10: 32895.45; 12: 335565 | [18 empty] | Строительные работы
|  | Строительные работы |  |  | 10: 30465.45; 12: 308616 | [18 empty] | Строительные работы
|  | в том числе: | [29 empty] | в том числе:
|  | оплата труда |  |  | 10: 1304.92; 12: 34528 | [18 empty] | оплата труда
|  | эксплуатация машин и механизмов |  |  | 10: 1500.17; 12: 16638 | [18 empty] | эксплуатация машин и механизмов
|  | в том числе оплата труда машинистов (ОТм) |  |  | 10: 183.72; 12: 4864 | [18 empty] | в том числе оплата труда машинистов (ОТм)
|  | материалы |  |  | 10: 25236.74; 12: 193314 | [18 empty] | материалы
|  | накладные расходы |  |  | 10: 1541.95; 12: 40803 | [18 empty] | накладные расходы
|  | сметная прибыль |  |  | 10: 881.67; 12: 23333 | [18 empty] | сметная прибыль
|  | Транспортные расходы (перевозка), относимые на стоимость строительных работ |  |  | 10: 2430; 12: 26949 | [18 empty] | Транспортные расходы (перевозка), относимые на стоимость строительных работ
|  | Итого ФОТ (справочно) |  |  | 10: 1488.64; 12: 39392 | [18 empty] | Итого ФОТ (справочно)
|  | Итого накладные расходы (справочно) |  |  | 10: 1541.95; 12: 40803 | [18 empty] | Итого накладные расходы (справочно)
|  | Итого сметная прибыль (справочно) |  |  | 10: 881.67; 12: 23333 | [18 empty] | Итого сметная прибыль (справочно)
|  | Непредвиденные затраты 2% |  |  | 10: 657.91; 12: 6711 | [18 empty] | Непредвиденные затраты 2%
|  | Итого с непредвиденными |  |  | 10: 33553.36; 12: 342276 | [19 empty] | Итого с непредвиденными
|  | НДС 20% |  |  | 10: 6710.67; 12: 68455.2 | [20 empty] | НДС 20%
|  | ВСЕГО по смете |  |  | 10: 40264.03; 12: 410731.2 | [21 empty] | ВСЕГО по смете
|  | в том числе: | [29 empty] | в том числе:
|  | материалы, изделия и конструкции отсутствующие в СНБ |  |  | 12: 7038 | [18 empty] | материалы, изделия и конструкции отсутствующие в СНБ
| Составил: | (инженер 1 кат. СДО Н.Ю.Рогозина)
[должность, подпись (инициалы, фамилия)]
| Проверил: | (начальник СДО Зелих Е.Г.)
[должность, подпись (инициалы, фамилия)]