## Мои данные
Стройка:
Объект: | Жилой комплекс переменной этажности со втроенными помещениями и подземными автомобильными стоянками, расположенный в границах улиц Московское шоссе, Г.Димитрова
Локальный ресурсный сметный расчет
к Локальной смете №
|  | на: | Наружные сети водоснабжения
[7 empty] | Сметная стоимость, руб.: | 2239446
Основание: | 100.1-20-НВК | [5 empty] | Нормативная трудоемкость основных рабочих, чел.ч.: | 271.6931
[7 empty] | Нормативная трудоемкость машинистов, чел.ч.: | 36.8401
[7 empty] | Сметная заработная плата основных рабочих, руб.: | 0
[7 empty] | Сметная заработная плата машинистов, руб.: | 0
№ п.п. | Код ресурса | Наименование | Единица измерения | Кол-во по проектным данным | Сметная стоимость
[5 empty] | В базисных ценах, руб. |  | В текущих ценах, руб.
[5 empty] | На ед. | Общая | На ед. | Общая
1 | 2 | 3 | 4 | 5 | 6 | 7 | 8 | 9
Ресурсы подрядчика
Материалы
1 | 01.2.03.03-0013 | Мастика битумная кровельная горячая | т | 0.077648 | 3390 | 263.23 | 15322.8 | 1189.7996
2 | 01.2.03.03-0045 | Мастика битумно-полимерная | т | 0.00765 | 1500 | 11.48 | 6780 | 51.8896
3 | 01.3.01.03-0002 | Керосин для технических целей | т | 0.013176 | 2606.9 | 34.34 | 11783.188 | 155.2168
4 | 01.3.01.08-0003 | Топливо моторное для среднеоборотных и малооборотных дизелей ДТ | т | 0.00736 | 4041.7 | 29.75 | 18268.484 | 134.47
5 | 01.7.03.01-0001 | Вода | м3 | 44.5592 | 2.44 | 108.74 | 11.0288 | 491.5048
6 | 01.7.07.10-0001 | Патроны для строительно-монтажного пистолета | 1000 шт | 0.006768 | 253.8 | 1.72 | 1147.176 | 7.7744
7 | 01.7.07.29-0031 | Каболка | т | 0.020874 | 30030 | 626.84 | 135735.6 | 2833.3168
8 | 01.7.11.07-0032 | Электроды сварочные Э42, диаметр 4 мм | т | 0.000408 | 10315.01 | 4.21 | 46623.8452 | 19.0292
9 | 01.7.11.07-0054 | Электроды сварочные Э42, диаметр 6 мм | т | 0.00381 | 9424 | 35.91 | 42596.48 | 162.3132
10 | 01.7.15.03-0014 | Болты с гайками и шайбами для санитарно-технических работ, диаметр 16 мм | т | 0.003 | 14830 | 44.49 | 67031.6 | 201.0948
11 | 01.7.15.03-0015 | Болты с гайками и шайбами для санитарно-технических работ, диаметр 20-22 мм | т | 0.0033 | 13560 | 44.75 | 61291.2 | 202.27
12 | 01.7.15.06-0111 | Гвозди строительные | т | 0.011806 | 11978 | 141.41 | 54140.56 | 639.1732
13 | 01.7.15.07-0042 | Дюбели с калиброванной головкой (в обоймах), размер 3х58,5 мм | т | 5.83e-05 | 22558 | 1.32 | 101962.16 | 5.9664
14 | 01.7.19.04-0031 | Прокладки резиновые (пластина техническая прессованная) | кг | 0.5 | 23.09 | 11.55 | 104.3668 | 52.206
15 | 02.2.05.04-1777 | Щебень М 800, фракция 20-40 мм, группа 2 | м3 | 0.0002094 | 108.4 | 0.02 | 489.968 | 0.0904
16 | 03.1.02.03-0011 | Известь строительная негашеная комовая, сорт I | т | 0.0004048 | 734.5 | 0.3 | 3319.94 | 1.356
17 | 03.1.02.03-0014 | Известь хлорная, сорт I | т | 0.0009452 | 2147 | 2.02 | 9704.44 | 9.1304
18 | 03.1.02.03-0015 | Известь строительная негашеная хлорная, марка А | кг | 0.00893 | 2.15 | 0.02 | 9.718 | 0.0904
19 | 04.1.02.05-0010 | Смеси бетонные тяжелого бетона (БСТ), класс В27,5 (М350) | м3 | 0.00714 | 730 | 5.21 | 3299.6 | 23.5492
20 | 04.2.01.01-0048 | Смеси асфальтобетонные плотные мелкозернистые тип Б марка I | т | 0.3312 | 491.01 | 162.62 | 2219.3652 | 735.0424
21 | 04.3.01.03-0001 | Раствор асбоцементный | м3 | 0.015368 | 395 | 6.07 | 1785.4 | 27.4364
22 | 04.3.01.09-0012 | Раствор готовый кладочный, цементный, М50 | м3 | 0.0368 | 485.9 | 17.88 | 2196.268 | 80.8176
23 | 04.3.01.09-0023 | Раствор отделочный тяжелый цементный, состав 1:3 | м3 | 0.01224 | 497 | 6.08 | 2246.44 | 27.4816
24 | 08.1.02.25-0101 | Наконечники для полиэтиленовых труб | кг | 0.0376 | 25 | 0.94 | 113 | 4.2488
25 | 11.1.02.04-0031 | Лесоматериалы круглые, хвойных пород, для строительства, диаметр 14-24 см, длина 3-6,5 м | м3 | 1.8005 | 558.33 | 1005.26 | 2523.6516 | 4543.7752
26 | 11.1.03.01-0079 | Бруски обрезные, хвойных пород, длина 4-6,5 м, ширина 75-150 мм, толщина 40-75 мм, сорт III | м3 | 0.01472 | 1287 | 18.94 | 5817.24 | 85.6088
27 | 11.1.03.05-0086 | Доска необрезная, хвойных пород, длина 4-6,5 м, все ширины, толщина 44 мм и более, сорт IV | м3 | 0.61984 | 550 | 340.91 | 2486 | 1540.9132
28 | 11.2.13.04-0012 | Щиты из досок, толщина 40 мм | м2 | 0.4416 | 57.63 | 25.45 | 260.4876 | 115.034
29 | 12.1.02.06-0012 | Рубероид кровельный РКК-350 | м2 | 0.14509 | 7.46 | 1.08 | 33.7192 | 4.8816
30 | 14.4.01.01-0003 | Грунтовка ГФ-021 | т | 0.0002475 | 15620 | 3.87 | 70602.4 | 17.4924
31 | 14.4.04.08-0003 | Эмаль ПФ-115, серая | т | 0.000495 | 14312.87 | 7.08 | 64694.1724 | 32.0016
32 | 14.5.09.02-0002 | Ксилол нефтяной, марка А | т | 4.13e-05 | 7640 | 0.32 | 34532.8 | 1.4464
33 | 14.5.09.11-0102 | Уайт-спирит | кг | 0.077 | 6.67 | 0.51 | 30.1484 | 2.3052
34 | ТЦ_18.1.02.00_63_6319189182_11.04.2022_02 | - Задвижка чугунная фланцевая короткая DN100, PN10, Jafar | шт. | 2 | 15564.73 | 31129.46 | 18081.84 | 36163.68
35 | ТЦ_18.1.02.00_63_6319189182_11.04.2022_02 | - Задвижка чугунная фланцевая короткая DN300, PN10, Jafar | шт | 1 | 42389.74 | 42389.74 | 266607.49 | 266607.49
36 | ТЦ_18.1.02.00_63_6319189182_11.04.2022_02 | - Штурвал для задвижки DN100, Jafar, тип 9301 | шт. | 2 | 1057.46 | 2114.92 | 2085.38 | 4170.76
37 | ТЦ_18.1.02.00_63_6319189182_11.04.2022_02 | - Штурвал для задвижки DN300, Jafar, тип 9301 | шт. | 1 | 1057.46 | 1057.46 | 4100.73 | 4100.73
38 | ТЦ_23.8.03.11_63_6319139287_06.05.2022_01 | - Фланец под втулку расточенный Д-110мм | шт | 2 | 2031.25 | 4062.5 | 956.25 | 1912.5
39 | ТЦ_23.8.03.11_63_6319139287_06.05.2022_01 | - Фланец под втулку расточенный Д-315мм | шт | 4 | 2031.25 | 8125 | 4972.5 | 19890
40 | ТЦ_23.8.05.12_63_9718004689_05.05.2022_02 | Тройник чугунный ТФ Д-900х300мм | шт. | 1 | 15666.67 | 15666.67 | 322822.26 | 322822.26
41 | ТЦ_23.8.05.15_63_6319139287_06.05.2022_01 | Фланцевый адаптер Multisize DN900/934-958 PN10 | шт. | 2 | 15666.67 | 31333.34 | 575316.55 | 1150633.1
42 | ТЦ_24.3.05.01_63_6319139287_06.05.2022_01 | Втулка полиэтиленовая под фланец ПЭ100 SDR17, Д-315мм | шт | 4 | 2031.25 | 8125 | 5487.6 | 21950.4
43 | ФССЦ 81-01-2001 Т.Ч. прил.15 п.3 табл.1 | Смеси бетонные тяжелого бетона (БСТ), класс В20 (М250) Надбавка на W6 ( ФССЦ 81-01-2001 Т.Ч. прил.15 п.3 табл.1 надбавка до W6=1+1.5%) | м3 | 0.37168 | 14.66 | 5.45 | 66.2632 | 24.634
44 | ФССЦ-01.2.01.02-0054 | Битумы нефтяные строительные БН-90/10 | т | 0.008784 | 1383.1 | 12.15 | 6251.612 | 54.918
45 | ФССЦ-02.3.01.02-1005 | Песок природный II класс, очень мелкий, круглые сита | м3 | 212.688 | 44.82 | 9532.67 | 202.5864 | 43087.6684
46 | ФССЦ-04.1.02.05-0003 | Смеси бетонные тяжелого бетона (БСТ), класс В7,5 (М100) (упоры) | м3 | 0.61 | 560 | 341.6 | 2531.2 | 1544.032
47 | ФССЦ-04.1.02.05-0007 | Смеси бетонные тяжелого бетона (БСТ), класс В20 (М250) | м3 | 0.37168 | 665 | 247.17 | 3005.8 | 1117.2084
48 | ФССЦ-04.3.01.09-0001 | Раствор готовый кладочный цементный тяжелый | м3 | 0.19 | 424.88 | 80.73 | 1920.4576 | 364.8996
49 | ФССЦ-05.1.01.09-0042 | Кольцо опорное КО-6 /бетон B15 (М200), объем 0,02 м3, расход арматуры 1,10 кг | шт | 4 | 31.43 | 125.72 | 142.0636 | 568.2544
50 | ФССЦ-05.1.01.09-0071 | - Кольцо стеновое смотровых колодцев КС20.6, бетон B15 (М200), объем 0,39 м3, расход арматуры 13,04 кг | шт | 3 | 593.85 | 1781.55 | 2684.202 | 8052.606
51 | ФССЦ-05.1.01.09-0071 | - Кольцо стеновое смотровых колодцев КС20.6, бетон B15 (М200), объем 0,39 м3, расход арматуры 13,04 кг_20.6а | шт | 4 | 593.85 | 2375.4 | 2684.202 | 10736.808
52 | ФССЦ-05.1.01.09-0073 | Кольцо стеновое смотровых колодцев КС20.9, бетон B15 (М200), объем 0,59 м3, расход арматуры 19,88 кг | шт | 2 | 901.16 | 1802.32 | 4073.2432 | 8146.4864
53 | ФССЦ-05.1.01.11-0046 | Плита днища ПН20, бетон B15 (М200), объем 0,59 м3, расход арматуры 79,44 кг | шт | 2 | 908.44 | 1816.88 | 4106.1488 | 8212.2976
54 | ФССЦ-05.1.06.09-0004 | Плиты перекрытия 1ПП20-1, бетон B15, объем 0,55 м3, расход арматуры 49,65 кг | шт | 2 | 681.39 | 1362.78 | 3079.8828 | 6159.7656
55 | ФССЦ-05.1.08.06-0058 | Плиты дорожные ПД6, бетон B20, объем 0,85 м3, расход арматуры 99,30 кг | шт | 2 | 1235.84 | 2471.68 | 5585.9968 | 11171.9936
56 | ФССЦ-07.2.05.01-0032 | Ограждения лестничных проемов, лестничные марши, пожарные лестницы | т | 0.05352 | 7571 | 405.2 | 34220.92 | 1831.504
57 | ФССЦ-08.1.02.06-0043 | Люк чугунный тяжелый | шт | 2 | 569.52 | 1139.04 | 2574.2304 | 5148.4608
58 | ФССЦ-12.1.02.03-0165 | Техноэласт: Грин ЭПП | м2 | 125.51 | 41.12 | 5160.97 | 185.8624 | 23327.5844
59 | ФССЦ-23.8.03.11-0656 | Фланцы стальные плоские приварные из стали ВСт3сп2, ВСт3сп3, номинальное давление 1,0 МПа, номинальный диаметр 100 мм | шт | 2 | 45 | 90 | 203.4 | 406.8
60 | ФССЦ-23.8.03.11-0661 | Фланцы стальные плоские приварные из стали ВСт3сп2, ВСт3сп3, номинальное давление 1,0 МПа, номинальный диаметр 300 мм | шт | 4 | 152 | 608 | 687.04 | 2748.16
61 | ФССЦ-23.8.04.08-0098 | Переходы концентрические, номинальное давление 16 МПа, наружный диаметр и толщина стенки 219х6-108х4 мм | шт | 2 | 159.36 | 318.72 | 720.3072 | 1440.6144
62 | ФССЦ-23.8.04.12-0079 | Тройники переходные, номинальное давление до 16 МПа, номинальный диаметр 300х200 мм, наружный диаметр и толщина стенки 325х8-219х6 мм | шт | 2 | 1744.37 | 3488.74 | 7884.5524 | 15769.1048
63 | ФССЦ-24.3.03.13-0046 | Трубы напорные полиэтиленовые ПЭ100, стандартное размерное отношение SDR17, номинальный наружный диаметр 110 мм, толщина стенки 6,6 мм | м | 18.8 | 124.92 | 2348.5 | 564.6384 | 10615.22
64 | ФССЦ-24.3.03.13-0055 | Трубы напорные полиэтиленовые ПЭ100, стандартное размерное отношение SDR17, номинальный наружный диаметр 315 мм, толщина стенки 18,7 мм | м | 42.723 | 1019.54 | 43557.81 | 4608.3208 | 196881.3012
65 | ФССЦ-24.3.05.01-0011 | Втулка полиэтиленовая под фланец литая удлиненная, ПЭ100, стандартное размерное отношение SDR17, номинальный наружный диаметр 110 мм | шт | 2 | 107.99 | 215.98 | 488.1148 | 976.2296
ВСЕГО по смете | [7 empty] | 2200036.1976
Составил:______________инженер 1 кат. СДО А.И. Голоева
Проверил:______________Начальник СДО Е.Г. Зелих
Note on B1: Титул::<Наименование стройки>
Note on B2: Титул::<Наименование объекта>
Note on D5: Титул::к Локальной смете № <Индекс/ЛН локальной сметы>
Note on D6: Титул::<Наименование локальной сметы>
Note on I7: ИтогоРесМет::<Итого по расчету>
Note on B8: Титул::<Основание>
Note on I8: ИтогоРесМет::<Итого ТЗ>
Note on I9: ИтогоРесМет::<Итого ТЗМ>
Note on I10: ИтогоРесМет::<Итого ОЗП>
Note on I11: ИтогоРесМет::<Итого ЗПМ>
Note on A16: ВедРесурсов::<Номер ресурса п.п.>
Note on B16: ВедРесурсов::<Код ресурса>
Note on C16: ВедРесурсов::<Наименование ресурса >
Note on D16: ВедРесурсов::<Единица измерения ресурса>
Note on E16: ВедРесурсов::<Общее количество ресурса>
Note on F16: ВедРесурсов::<Сметная базисная цена ресурса (на ед. измерения)> <Формула базисной цены единицы ПЗ> ---------- <Базисная ЗП по ресурсу (для машин и механизмов)> <Формула базисной цены единицы ЗПМ>
Note on G16: ВедРесурсов::<Сметная базисная цена ресурса (на физ. объем)> ---------- <Базисная ЗП по ресурсу на физ. объем (для машин и механизмов)>
Note on H16: ВедРесурсов::<Сметная текущая цена ресурса (на ед. измерения)> <Формула текущей цены единицы ПЗ> ---------- <Текущая ЗП по ресурсу (для машин и механизмов)> <Формула текущей цены единицы ЗПМ>
Note on I16: ВедРесурсов::<Сметная текущая цена ресурса (на физ. объем)> ---------- <Текущая ЗП по ресурсу на физ. объем (для машин и механизмов)>
Note on A85: Итоги::<Текстовая часть (итоги)>
Note on G85: Итоги::<Прямые затраты (итоги)>
Note on I85: Итоги::<Прямые затраты в тек.ценах (итоги)>
Note on A87: Хвост::______________<Составил>
Note on A89: Хвост::______________<Проверил>