## Мои данные
Стройка:
Объект: | "Нежилое помещение", расположенное по адресу: г.Самара, Железнодорожный район, ул.Тухачевского,22. Строительство водопроводных вводов 2Д-160мм от существующей водопроводной линии Ду300мм до здания заказчика
Локальный ресурсный сметный расчет
к Локальной смете №
|  | на: | Наружные сети водоснабжения
[7 empty] | Сметная стоимость, руб.: | 1207783.2
Основание: | 004/2022-НВ | [5 empty] | Нормативная трудоемкость основных рабочих, чел.ч.: | 281.8128
[7 empty] | Нормативная трудоемкость машинистов, чел.ч.: | 41.2487
[7 empty] | Сметная заработная плата основных рабочих, руб.: | 5875
[7 empty] | Сметная заработная плата машинистов, руб.: | 0
№ п.п. | Код ресурса | Наименование | Единица измерения | Кол-во по проектным данным | Сметная стоимость
[5 empty] | В базисных ценах, руб. |  | В текущих ценах, руб.
[5 empty] | На ед. | Общая | На ед. | Общая
1 | 2 | 3 | 4 | 5 | 6 | 7 | 8 | 9
Ресурсы подрядчика
Материалы
1 | 01.2.03.02-0001 | Грунтовка битумная под полимерное или резиновое покрытие | т | 0.0023154 | 31060 | 71.91 | 140391.2 | 325.0332
2 | 01.2.03.03-0013 | Мастика битумная кровельная горячая | т | 0.56716 | 3390 | 1922.68 | 15322.8 | 8690.5136
3 | 01.2.03.07-0023 | Эмульсия битумно-дорожная | т | 0.000822 | 1554.2 | 1.28 | 7024.984 | 5.7856
4 | 01.7.03.01-0001 | - Вода | м3 | 3 | 2.44 | 7.32 | 11.0288 | 33.0864
5 | 01.7.03.01-0001 | - Вода | м3 | 0.18 | 2.44 | 0.44 | 11.0288 | 1.9888
6 | 01.7.03.01-0001 | - Вода | м3 | 0.75 | 2.44 | 1.83 | 11.0288 | 8.2716
7 | 01.7.03.01-0001 | - Вода | м3 | 9.4092 | 2.44 | 22.95 | 11.0288 | 103.734
8 | 01.7.03.01-0002 | Вода водопроводная | м3 | 2.6504 | 3.15 | 8.36 | 14.238 | 37.7872
9 | 01.7.06.03-0003 | Лента поливинилхлоридная липкая, толщина 0,4 мм, ширина 30 мм | м2 | 43.0382 | 30 | 1291.14 | 135.6 | 5835.9528
10 | 01.7.07.10-0001 | Патроны для строительно-монтажного пистолета | 1000 шт | 0.0054 | 253.8 | 1.37 | 1147.176 | 6.1924
11 | 01.7.07.12-0024 | Пленка полиэтиленовая, толщина 0,15 мм | м2 | 0.5 | 3.62 | 1.81 | 16.3624 | 8.1812
12 | 01.7.07.29-0031 | Каболка | т | 0.040894 | 30030 | 1228.05 | 135735.6 | 5550.786
13 | 01.7.11.07-0032 | Электроды сварочные Э42, диаметр 4 мм | т | 0.0009526 | 10315.01 | 9.83 | 46623.8452 | 44.4316
14 | 01.7.11.07-0054 | Электроды сварочные Э42, диаметр 6 мм | т | 0.004548 | 9424 | 42.86 | 42596.48 | 193.7272
15 | 01.7.15.03-0015 | Болты с гайками и шайбами для санитарно-технических работ, диаметр 20-22 мм | т | 0.0077 | 13560 | 104.41 | 61291.2 | 471.9332
16 | 01.7.15.06-0111 | - Гвозди строительные | т | 0.0001 | 11978 | 1.2 | 54140.56 | 5.424
17 | 01.7.15.06-0111 | - Гвозди строительные | т | 0.0046314 | 11978 | 55.47 | 54140.56 | 250.7244
18 | 01.7.15.07-0042 | Дюбели с калиброванной головкой (в обоймах), размер 3х58,5 мм | т | 4.65e-05 | 22558 | 1.05 | 101962.16 | 4.746
19 | 01.7.17.06-0061 | Диск алмазный для твердых материалов, диаметр 350 мм | шт | 0.095404 | 737 | 70.32 | 3331.24 | 317.8464
20 | 01.7.19.04-0031 | Прокладки резиновые (пластина техническая прессованная) | кг | 0.5 | 23.09 | 11.55 | 104.3668 | 52.206
21 | 01.7.19.07-0006 | Резина техническая листовая прессованная | кг | 3.322 | 7.8 | 25.91 | 35.256 | 117.1132
22 | 01.7.20.08-0021 | Брезент | м2 | 0.00828 | 37.43 | 0.32 | 169.1836 | 1.4464
23 | 01.7.20.08-0162 | Ткань мешочная | 10 м2 | 0.001644 | 84.75 | 0.14 | 383.07 | 0.6328
24 | 02.2.05.04-1777 | Щебень М 800, фракция 20-40 мм, группа 2 | м3 | 0.000957 | 108.4 | 0.11 | 489.968 | 0.4972
25 | 03.1.02.03-0014 | Известь хлорная, сорт I | т | 8.1e-05 | 2147 | 0.17 | 9704.44 | 0.7684
26 | 03.1.02.03-0015 | Известь строительная негашеная хлорная, марка А | кг | 0.007125 | 2.15 | 0.02 | 9.718 | 0.0904
27 | 04.1.02.05-0006 | Смеси бетонные тяжелого бетона (БСТ), класс В15 (М200) | м3 | 0.59 | 592.76 | 349.73 | 2679.2752 | 1580.7796
28 | 04.3.01.03-0001 | Раствор асбоцементный | м3 | 0.0009234 | 395 | 0.36 | 1785.4 | 1.6272
29 | 04.3.01.09-0012 | Раствор готовый кладочный, цементный, М50 | м3 | 0.3361 | 485.9 | 163.31 | 2196.268 | 738.1612
30 | 04.3.01.09-0014 | Раствор готовый кладочный, цементный, М100 | м3 | 0.006 | 519.8 | 3.12 | 2349.496 | 14.1024
31 | 08.1.02.11-0001 | Поковки из квадратных заготовок, масса 1,8 кг | т | 0.00682 | 5989 | 40.84 | 27070.28 | 184.5968
32 | 08.1.02.25-0101 | Наконечники для полиэтиленовых труб | кг | 0.03 | 25 | 0.75 | 113 | 3.39
33 | 08.3.03.04-0012 | Проволока светлая, диаметр 1,1 мм | т | 0.012583 | 10200 | 128.35 | 46104 | 580.142
34 | 11.1.02.04-0031 | Лесоматериалы круглые, хвойных пород, для строительства, диаметр 14-24 см, длина 3-6,5 м | м3 | 0.59639 | 558.33 | 332.99 | 2523.6516 | 1505.1148
35 | 11.1.03.01-0079 | Бруски обрезные, хвойных пород, длина 4-6,5 м, ширина 75-150 мм, толщина 40-75 мм, сорт III | м3 | 0.093477 | 1287 | 120.3 | 5817.24 | 543.756
36 | 11.1.03.03-0012 | Брусья необрезные, хвойных пород, длина 4-6,5 м, все ширины, толщина 100, 125 мм, сорт IV | м3 | 0.017 | 880.01 | 14.96 | 3977.6452 | 67.6192
37 | 11.1.03.05-0086 | Доска необрезная, хвойных пород, длина 4-6,5 м, все ширины, толщина 44 мм и более, сорт IV | м3 | 0.20414 | 550 | 112.28 | 2486 | 507.5056
38 | 11.2.13.04-0012 | Щиты из досок, толщина 40 мм | м2 | 1.2604 | 57.63 | 72.63 | 260.4876 | 328.2876
39 | 14.1.05.03-0011 | Клей фенолополивинилацетальный БФ-2, БФ-2Н | т | 0.0004214 | 12900 | 5.43 | 58308 | 24.5436
40 | 14.4.01.01-0003 | Грунтовка ГФ-021 | т | 0.0001782 | 15620 | 2.78 | 70602.4 | 12.5656
41 | 14.4.04.08-0003 | Эмаль ПФ-115, серая | т | 0.0003564 | 14312.87 | 5.1 | 64694.1724 | 23.052
42 | 14.5.09.02-0002 | Ксилол нефтяной, марка А | т | 2.97e-05 | 7640 | 0.23 | 34532.8 | 1.0396
43 | 14.5.09.11-0102 | Уайт-спирит | кг | 0.05544 | 6.67 | 0.37 | 30.1484 | 1.6724
44 | 16.2.01.02-0001 | Земля растительная | м3 | 4.5 | 135.6 | 610.2 | 612.912 | 2758.104
45 | ТЦ_04.2.01.01_63_6367046160_31.03.2022_01 | - Асфальтобетонные смеси А16ВЛ (ГОСТ Р 58406.2-2020 на битуме по ГОСТ 33133-2014) | т | 11.73 | 778.64 | 9133.45 | 7091.67 | 83185.29
46 | ТЦ_04.2.01.01_63_6367046160_31.03.2022_01 | - Асфальтобетонные смеси А16ВЛ (ГОСТ Р 58406.2-2020 на битуме по ГОСТ 33133-2014) | т | 1.913 | 778.64 | 1489.54 | 7091.67 | 13566.36
47 | ТЦ_04.2.01.01_63_6367046160_31.03.2022_01 | - Асфальтобетонные смеси А32НН (ГОСТ Р 58406.2-2020 на битуме по ГОСТ 33133-2014) | т | 2.987 | 778.64 | 2325.8 | 6366.67 | 19017.24
48 | ТЦ_04.2.01.01_63_6367046160_31.03.2022_01 | - Асфальтобетонные смеси А5ВЛ (ГОСТ Р 58406.2-2020 на битуме по ГОСТ 33133-2014) | т | 5.715 | 778.64 | 4449.93 | 7300 | 41719.5
49 | ТЦ_05.2.02.01_63_7731464096_06.04.2022_02 | Блоки бетонные для стен подвалов полнотелые ФБС9.4.3Т, бетон B7,5 (М100, объем 0,092 м3) | шт | 2 | 3995 | 7990 | 610.96 | 1221.92
50 | ТЦ_18.1.02.00_63_6319139287_16.03.2022_01 | - Задвижка чугунная фланцевая короткая DN150, PN10, Hawle | шт. | 2 | 15564.73 | 31129.46 | 57754.1 | 115508.2
51 | ТЦ_18.1.02.00_63_6319139287_16.03.2022_01 | - Задвижка чугунная фланцевая короткая DN300, PN10, Hawle | шт. | 1 | 15564.73 | 15564.73 | 250490.75 | 250490.75
52 | ТЦ_23.8.03.11_63_6319139287_16.03.2022_01 | Фланец под втулку расточенный Д-160мм | шт | 2 | 2031.25 | 4062.5 | 2834.75 | 5669.5
53 | ТЦ_23.8.05.15_63_6319139287_16.03.2022_01 | Фланцевый адаптер SYNOFLEX DN300/313-356/PN10 | шт. | 2 | 15666.67 | 31333.34 | 208921.5 | 417843
54 | ТЦ_24.3.05.01_63_6319139287_16.03.2022_01 | - Втулка полиэтиленовая под фланец ПЭ100 SDR17, Д-160мм | шт | 2 | 2031.25 | 4062.5 | 1096.5 | 2193
55 | ТЦ_24.3.05.01_63_6319139287_16.03.2022_01 | - Заглушка литая ПЭ100 SDR17, Д-160мм | шт | 2 | 2031.25 | 4062.5 | 1346.4 | 2692.8
56 | ФССЦ-01.2.01.01-0001 | Битумы нефтяные дорожные жидкие МГ, СГ | т | 0.094346 | 1487.6 | 140.35 | 6723.952 | 634.382
57 | ФССЦ-02.2.05.04-1702 | Щебень М 1000, фракция 10-20 мм, группа 2 | м3 | 0.225 | 130 | 29.25 | 587.6 | 132.21
58 | ФССЦ-02.2.05.04-1767 | Щебень М 400, фракция 20-40 мм, группа 2 | м3 | 1.3915 | 91.5 | 127.32 | 413.58 | 575.4864
59 | ФССЦ-02.2.05.04-1772 | Щебень М 600, фракция 20-40 мм, группа 2 | м3 | 1.566 | 114.13 | 178.73 | 515.8676 | 807.8596
60 | ФССЦ-02.2.05.04-1822 | Щебень М 1000, фракция 40-80(70) мм, группа 2 | м3 | 4.914 | 155.94 | 766.29 | 704.8488 | 3463.6308
61 | ФССЦ-02.3.01.02-1005 | Песок природный II класс, очень мелкий, круглые сита | м3 | 56.044 | 44.82 | 2511.89 | 202.5864 | 11353.7428
62 | ФССЦ-04.1.02.05-0003 | Смеси бетонные тяжелого бетона (БСТ), класс В7,5 (М100)_опоры | м3 | 0.16 | 560 | 89.6 | 2531.2 | 404.992
63 | ФССЦ-04.1.02.05-0004 | Смеси бетонные тяжелого бетона (БСТ), класс В10 (М150) | м3 | 0.204 | 490 | 99.96 | 2214.8 | 451.8192
64 | ФССЦ-04.1.02.05-0006 | Смеси бетонные тяжелого бетона (БСТ), класс В15 (М200)_монолитные заделки | м3 | 3.08 | 592.76 | 1825.7 | 2679.2752 | 8252.164
65 | ФССЦ-04.1.02.05-0007 | Смеси бетонные тяжелого бетона (БСТ), класс В20 (М250)_плита днища | м3 | 2.15 | 665 | 1429.75 | 3005.8 | 6462.47
66 | ФССЦ-05.1.01.09-0042 | Кольцо опорное КО-6 /бетон В15 (М200), объем 0,02 м3, расход арматуры 1,10 кг / (серия 3.900.1-14) | шт | 2 | 31.43 | 62.86 | 142.0636 | 284.1272
67 | ФССЦ-05.1.01.09-0051 | Кольцо стеновое смотровых колодцев КС7.3, бетон В15 (М200), объем 0,05 м3, расход арматуры 1,64 кг | шт | 2 | 78.56 | 157.12 | 355.0912 | 710.1824
68 | ФССЦ-05.1.01.12-0013 | Плита перекрытия лотков и каналов ПО-4, бетон В25 (М350), объем 0,61 м3, расход арматуры 52,7 кг | шт | 2 | 1243.1 | 2486.2 | 5618.812 | 11237.624
69 | ФССЦ-05.2.02.01-0036 | Блоки бетонные для стен подвалов полнотелые ФБС9-4-6-Т, бетон B7,5 (М100, объем 0,195 м3, расход арматуры 0,76 кг | шт | 11 | 120.9 | 1329.9 | 546.468 | 6011.148
70 | ФССЦ-05.2.02.01-0040 | Блоки бетонные для стен подвалов полнотелые ФБС12-4-3-Т, бетон B7,5 (М100, объем 0,127 м3, расход арматуры 0,74 кг | шт | 7 | 78.74 | 551.18 | 355.9048 | 2491.3336
71 | ФССЦ-05.2.02.01-0042 | Блоки бетонные для стен подвалов полнотелые ФБС12-4-6-Т, бетон B7,5 (М100, объем 0,265 м3, расход арматуры 1,46 кг | шт | 4 | 164.3 | 657.2 | 742.636 | 2970.544
72 | ФССЦ-05.2.02.01-0053 | Блоки бетонные для стен подвалов полнотелые ФБС24-4-6-Т, бетон B7,5 (М100, объем 0,543 м3, расход арматуры 1,46 кг | шт | 5 | 314.94 | 1574.7 | 1423.5288 | 7117.644
73 | ФССЦ-05.2.03.03-0034 | Камни бортовые БР 100.30.18, бетон В30 (М400), объем 0,052 м3 | шт | 10 | 76.34 | 763.4 | 345.0568 | 3450.568
74 | ФССЦ-07.2.05.01-0032 | Ограждения лестничных проемов, лестничные марши, пожарные лестницы | т | 0.0406 | 7571 | 307.38 | 34220.92 | 1389.3576
75 | ФССЦ-08.1.02.06-0041 | Люк чугунный легкий | шт | 2 | 375 | 750 | 1695 | 3390
76 | ФССЦ-08.4.03.03-0001 | Сталь арматурная рифленая свариваемая, класс А500С, диаметр 6 мм | т | 0.01584 | 6213.48 | 98.42 | 28084.9296 | 444.8584
77 | ФССЦ-08.4.03.03-0032 | Сталь арматурная, горячекатаная, периодического профиля, класс А-III, диаметр 12 мм | т | 0.44939 | 7997.23 | 3593.88 | 36147.4796 | 16244.3376
78 | ФССЦ-16.2.02.07-0161 | Семена газонных трав (смесь) | кг | 0.6 | 146.25 | 87.75 | 661.05 | 396.63
79 | ФССЦ-23.5.01.08-0014 | Трубы стальные электросварные прямошовные и спиральношовные, класс прочности К38, наружный диаметр 426 мм, толщина стенки 6 мм | м | 1.2 | 513.17 | 615.8 | 2319.5284 | 2783.416
80 | ФССЦ-23.5.02.02-0093 | Трубы стальные электросварные прямошовные со снятой фаской из стали марок БСт2кп-БСт4кп и БСт2пс-БСт4пс, наружный диаметр 273 мм, толщина стенки 5 мм | м | 1.2 | 230.72 | 276.86 | 1042.8544 | 1251.4072
81 | ФССЦ-23.5.02.02-0103 | Трубы стальные электросварные прямошовные со снятой фаской из стали марок БСт2кп-БСт4кп и БСт2пс-БСт4пс, наружный диаметр 325 мм, толщина стенки 9 мм | м | 11.11 | 477.72 | 5307.47 | 2159.2944 | 23989.7644
82 | ФССЦ-23.8.03.11-0658 | Фланцы стальные плоские приварные из стали ВСт3сп2, ВСт3сп3, номинальное давление 1,0 МПа, номинальный диаметр 150 мм | шт | 2 | 75 | 150 | 339 | 678
83 | ФССЦ-23.8.03.11-0661 | Фланцы стальные плоские приварные из стали ВСт3сп2, ВСт3сп3, номинальное давление 1,0 МПа, номинальный диаметр 300 мм | шт | 4 | 152 | 608 | 687.04 | 2748.16
84 | ФССЦ-23.8.04.12-0081 | Тройники переходные, номинальное давление до 16 МПа, номинальный диаметр 300х200 мм, наружный диаметр и толщина стенки 325х12-219х8 мм (300х150мм) | шт | 2 | 2243.6 | 4487.2 | 10141.072 | 20282.144
85 | ФССЦ-24.3.03.13-0049 | Трубы напорные полиэтиленовые ПЭ100, стандартное размерное отношение SDR17, номинальный наружный диаметр 160 мм, толщина стенки 9,5 мм | м | 13.656 | 263.26 | 3595.08 | 1189.9352 | 16249.7616
86 | ФССЦ-24.3.05.08-0462 | Отвод полиэтиленовый сварной 30°, ПЭ100, к напорным трубам 1,0 МПа (10 кгс/см2), диаметр 160 мм | шт | 2 | 137.3 | 274.6 | 620.596 | 1241.192
ВСЕГО по смете | [7 empty] | 1141953.4764
Составил:______________инженер 2 кат. СДО А.И. Голоева
Проверил:______________Начальник СДО Е.Г. Зелих
Note on B1: Титул::<Наименование стройки>
Note on B2: Титул::<Наименование объекта>
Note on D5: Титул::к Локальной смете № <Индекс/ЛН локальной сметы>
Note on D6: Титул::<Наименование локальной сметы>
Note on I7: ИтогоРесМет::<Итого по расчету>
Note on B8: Титул::<Основание>
Note on I8: ИтогоРесМет::<Итого ТЗ>
Note on I9: ИтогоРесМет::<Итого ТЗМ>
Note on I10: ИтогоРесМет::<Итого ОЗП>
Note on I11: ИтогоРесМет::<Итого ЗПМ>
Note on A16: ВедРесурсов::<Номер ресурса п.п.>
Note on B16: ВедРесурсов::<Код ресурса>
Note on C16: ВедРесурсов::<Наименование ресурса >
Note on D16: ВедРесурсов::<Единица измерения ресурса>
Note on E16: ВедРесурсов::<Общее количество ресурса>
Note on F16: ВедРесурсов::<Сметная базисная цена ресурса (на ед. измерения)> <Формула базисной цены единицы ПЗ> ---------- <Базисная ЗП по ресурсу (для машин и механизмов)> <Формула базисной цены единицы ЗПМ>
Note on G16: ВедРесурсов::<Сметная базисная цена ресурса (на физ. объем)> ---------- <Базисная ЗП по ресурсу на физ. объем (для машин и механизмов)>
Note on H16: ВедРесурсов::<Сметная текущая цена ресурса (на ед. измерения)> <Формула текущей цены единицы ПЗ> ---------- <Текущая ЗП по ресурсу (для машин и механизмов)> <Формула текущей цены единицы ЗПМ>
Note on I16: ВедРесурсов::<Сметная текущая цена ресурса (на физ. объем)> ---------- <Текущая ЗП по ресурсу на физ. объем (для машин и механизмов)>
Note on A106: Итоги::<Текстовая часть (итоги)>
Note on G106: Итоги::<Прямые затраты (итоги)>
Note on I106: Итоги::<Прямые затраты в тек.ценах (итоги)>
Note on A108: Хвост::______________<Составил>
Note on A110: Хвост::______________<Проверил>