## Мои данные
Стройка:
Объект: | Обеспечение водоснабжением объекта: "Дом М.Д.Маштакова, расположенный по адресу: ул.Самарская, 207а
Локальный ресурсный сметный расчет
к Локальной смете №
|  | на: | Водопроводный ввод Дн-63мм
[7 empty] | Сметная стоимость, руб.: | 1025336.4
Основание: | 009/2022-НВК | [5 empty] | Нормативная трудоемкость основных рабочих, чел.ч.: | 229.7758
[7 empty] | Нормативная трудоемкость машинистов, чел.ч.: | 50.3442
[7 empty] | Сметная заработная плата основных рабочих, руб.: | 9181
[7 empty] | Сметная заработная плата машинистов, руб.: | 0
№ п.п. | Код ресурса | Наименование | Единица измерения | Кол-во по проектным данным | Сметная стоимость
[5 empty] | В базисных ценах, руб. |  | В текущих ценах, руб.
[5 empty] | На ед. | Общая | На ед. | Общая
1 | 2 | 3 | 4 | 5 | 6 | 7 | 8 | 9
Ресурсы подрядчика
Материалы
1 | 01.2.03.02-0001 | Грунтовка битумная под полимерное или резиновое покрытие | т | 0.002128 | 31060 | 66.1 | 140391.2 | 298.772
2 | 01.2.03.03-0043 | Мастика битумно-кукерсольная холодная | т | 0.00156 | 3219.2 | 5.02 | 14550.784 | 22.6904
3 | 01.2.03.03-0045 | Мастика битумно-полимерная | т | 0.003825 | 1500 | 5.74 | 6780 | 25.9448
4 | 01.2.03.07-0023 | Эмульсия битумно-дорожная | т | 0.0027554 | 1554.2 | 4.28 | 7024.984 | 19.3456
5 | 01.3.01.03-0002 | Керосин для технических целей | т | 0.001896 | 2606.9 | 4.94 | 11783.188 | 22.3288
6 | 01.3.02.03-0001 | Ацетилен газообразный технический | м3 | 0.018 | 38.51 | 0.69 | 174.0652 | 3.1188
7 | 01.3.02.08-0001 | Кислород газообразный технический | м3 | 0.11063 | 6.22 | 0.69 | 28.1144 | 3.1188
8 | 01.3.02.09-0022 | Пропан-бутан смесь техническая | кг | 0.010963 | 6.09 | 0.07 | 27.5268 | 0.3164
9 | 01.7.03.01-0001 | - Вода | м3 | 0.87 | 2.44 | 2.12 | 11.0288 | 9.5824
10 | 01.7.03.01-0001 | - Вода | м3 | 0.2606 | 2.44 | 0.64 | 11.0288 | 2.8928
11 | 01.7.03.01-0001 | - Вода | м3 | 1.125 | 2.44 | 2.75 | 11.0288 | 12.43
12 | 01.7.03.01-0001 | - Вода | м3 | 5.8176 | 2.44 | 14.2 | 11.0288 | 64.184
13 | 01.7.03.01-0002 | Вода водопроводная | м3 | 9.2647 | 3.15 | 29.18 | 14.238 | 131.8936
14 | 01.7.06.03-0003 | Лента поливинилхлоридная липкая, толщина 0,4 мм, ширина 30 мм | м2 | 40.565 | 30 | 1216.95 | 135.6 | 5500.614
15 | 01.7.07.10-0001 | Патроны для строительно-монтажного пистолета | 1000 шт | 0.014592 | 253.8 | 3.7 | 1147.176 | 16.724
16 | 01.7.07.29-0031 | Каболка | т | 0.0007137 | 30030 | 21.43 | 135735.6 | 96.8636
17 | 01.7.07.29-0111 | Пакля пропитанная | кг | 13.6 | 9.04 | 122.94 | 40.8608 | 555.6888
18 | 01.7.11.04-0072 | Проволока сварочная легированная, диаметр 4 мм | т | 1.4e-05 | 13560 | 0.19 | 61291.2 | 0.8588
19 | 01.7.11.06-0002 | Флюс АН-47 | кг | 0.0175 | 6 | 0.11 | 27.12 | 0.4972
20 | 01.7.11.07-0032 | Электроды сварочные Э42, диаметр 4 мм | т | 0.0029574 | 10315.01 | 30.5 | 46623.8452 | 137.86
21 | 01.7.11.07-0036 | Электроды сварочные Э46, диаметр 4 мм | кг | 0.10696 | 10.75 | 1.15 | 48.59 | 5.198
22 | 01.7.11.07-0054 | Электроды сварочные Э42, диаметр 6 мм | т | 0.000272 | 9424 | 2.56 | 42596.48 | 11.5712
23 | 01.7.15.03-0014 | Болты с гайками и шайбами для санитарно-технических работ, диаметр 16 мм | т | 0.0008 | 14830 | 11.86 | 67031.6 | 53.6072
24 | 01.7.15.04-0045 | Винты самонарезающие для крепления профилированного настила и панелей к несущим конструкциям | т | 3.6e-05 | 35011 | 1.26 | 158249.72 | 5.6952
25 | 01.7.15.06-0111 | - Гвозди строительные | т | 0.0003683 | 11978 | 4.41 | 54140.56 | 19.9332
26 | 01.7.15.06-0111 | - Гвозди строительные | т | 0.0058843 | 11978 | 70.48 | 54140.56 | 318.5696
27 | 01.7.15.07-0042 | Дюбели с калиброванной головкой (в обоймах), размер 3х58,5 мм | т | 0.0001231 | 22558 | 2.78 | 101962.16 | 12.5656
28 | 01.7.15.08-0011 | Заклепки комбинированные для соединения профилированного стального настила и разнообразных листовых деталей | т | 3.6e-05 | 9526 | 0.34 | 43057.52 | 1.5368
29 | 01.7.17.06-0061 | Диск алмазный для твердых материалов, диаметр 350 мм | шт | 0.33566 | 737 | 247.38 | 3331.24 | 1118.1576
30 | 01.7.19.04-0031 | Прокладки резиновые (пластина техническая прессованная) | кг | 0.05 | 23.09 | 1.15 | 104.3668 | 5.198
31 | 01.7.19.07-0006 | Резина техническая листовая прессованная | кг | 4.218 | 7.8 | 32.9 | 35.256 | 148.708
32 | 01.7.20.08-0021 | Брезент | м2 | 0.0114 | 37.43 | 0.43 | 169.1836 | 1.9436
33 | 01.7.20.08-0051 | Ветошь | кг | 0.0079 | 1.82 | 0.01 | 8.2264 | 0.0452
34 | 01.7.20.08-0071 | Канат пеньковый пропитанный | т | 2.7e-06 | 37900 | 0.1 | 171308 | 0.452
35 | 01.7.20.08-0162 | Ткань мешочная | 10 м2 | 0.00228 | 84.75 | 0.19 | 383.07 | 0.8588
36 | 02.2.05.04-1777 | Щебень М 800, фракция 20-40 мм, группа 2 | м3 | 0.0019716 | 108.4 | 0.22 | 489.968 | 0.9944
37 | 03.1.02.03-0014 | Известь хлорная, сорт I | т | 1.35e-05 | 2147 | 0.03 | 9704.44 | 0.1356
38 | 03.1.02.03-0015 | Известь строительная негашеная хлорная, марка А | кг | 0.0072504 | 2.15 | 0.02 | 9.718 | 0.0904
39 | 03.2.02.08-0001 | Цемент гипсоглиноземистый расширяющийся | т | 0.00304 | 1836 | 5.58 | 8298.72 | 25.2216
40 | 04.1.02.05-0006 | Смеси бетонные тяжелого бетона (БСТ), класс В15 (М200) | м3 | 0.30444 | 592.76 | 180.46 | 2679.2752 | 815.6792
41 | 04.1.02.05-0007 | Смеси бетонные тяжелого бетона (БСТ), класс В20 (М250) | м3 | 0.0008 | 665 | 0.53 | 3005.8 | 2.3956
42 | 04.1.02.05-0010 | Смеси бетонные тяжелого бетона (БСТ), класс В27,5 (М350) | м3 | 0.00357 | 730 | 2.61 | 3299.6 | 11.7972
43 | 04.3.01.03-0001 | Раствор асбоцементный | м3 | 0.0004632 | 395 | 0.18 | 1785.4 | 0.8136
44 | 04.3.01.09-0014 | Раствор готовый кладочный, цементный, М100 | м3 | 0.008838 | 519.8 | 4.6 | 2349.496 | 20.792
45 | 04.3.01.09-0023 | Раствор отделочный тяжелый цементный, состав 1:3 | м3 | 0.00612 | 497 | 3.04 | 2246.44 | 13.7408
46 | 07.2.07.12-0020 | Элементы конструктивные зданий и сооружений с преобладанием горячекатаных профилей, средняя масса сборочной единицы от 0,1 до 0,5 т | т | 2.67e-05 | 7712 | 0.21 | 34858.24 | 0.9492
47 | 08.1.02.11-0001 | Поковки из квадратных заготовок, масса 1,8 кг | т | 0.010105 | 5989 | 60.52 | 27070.28 | 273.5504
48 | 08.1.02.25-0101 | Наконечники для полиэтиленовых труб | кг | 0.0798 | 25 | 2 | 113 | 9.04
49 | 08.2.02.11-0007 | Канат двойной свивки ТК, конструкции 6х19(1+6+12)+1 о.с., оцинкованный, из проволок марки В, маркировочная группа 1770 н/мм2, диаметр 5,5 мм | 10 м | 0.0005 | 50.24 | 0.03 | 227.0848 | 0.1356
50 | 08.3.03.06-0002 | Проволока горячекатаная в мотках, диаметр 6,3-6,5 мм | т | 0.0023108 | 4455.2 | 10.29 | 20137.504 | 46.5108
51 | 08.3.11.01-0091 | Швеллеры № 40, марка стали Ст0 | т | 5.19e-05 | 4920 | 0.26 | 22238.4 | 1.1752
52 | 11.1.02.04-0031 | Лесоматериалы круглые, хвойных пород, для строительства, диаметр 14-24 см, длина 3-6,5 м | м3 | 0.96472 | 558.33 | 538.63 | 2523.6516 | 2434.6076
53 | 11.1.03.01-0075 | Бруски обрезные, хвойных пород, длина 2-6,5 м, толщина 40-60 мм, сорт II | м3 | 0.00275 | 1250 | 3.44 | 5650 | 15.5488
54 | 11.1.03.01-0077 | Бруски обрезные, хвойных пород, длина 4-6,5 м, ширина 75-150 мм, толщина 40-75 мм, сорт I | м3 | 2.75e-05 | 1700 | 0.05 | 7684 | 0.226
55 | 11.1.03.01-0079 | Бруски обрезные, хвойных пород, длина 4-6,5 м, ширина 75-150 мм, толщина 40-75 мм, сорт III | м3 | 7e-05 | 1287 | 0.09 | 5817.24 | 0.4068
56 | 11.1.03.03-0012 | Брусья необрезные, хвойных пород, длина 4-6,5 м, все ширины, толщина 100, 125 мм, сорт IV | м3 | 0.0102 | 880.01 | 8.98 | 3977.6452 | 40.5896
57 | 11.1.03.05-0086 | Доска необрезная, хвойных пород, длина 4-6,5 м, все ширины, толщина 44 мм и более, сорт IV | м3 | 0.31685 | 550 | 174.27 | 2486 | 787.7004
58 | 11.1.03.06-0087 | Доска обрезная, хвойных пород, ширина 75-150 мм, толщина 25 мм, длина 4-6,5 м, сорт III | м3 | 0.0583 | 1100 | 64.13 | 4972 | 289.8676
59 | 14.1.05.03-0011 | Клей фенолополивинилацетальный БФ-2, БФ-2Н | т | 0.000399 | 12900 | 5.15 | 58308 | 23.278
60 | 14.4.01.01-0003 | Грунтовка ГФ-021 | т | 0.0001271 | 15620 | 1.99 | 70602.4 | 8.9948
61 | 14.4.04.08-0003 | Эмаль ПФ-115, серая | т | 0.0002376 | 14312.87 | 3.4 | 64694.1724 | 15.368
62 | 14.5.09.02-0002 | Ксилол нефтяной, марка А | т | 1.98e-05 | 7640 | 0.15 | 34532.8 | 0.678
63 | 14.5.09.07-0030 | Растворитель Р-4 | кг | 0.016044 | 9.42 | 0.15 | 42.5784 | 0.678
64 | 14.5.09.11-0102 | Уайт-спирит | кг | 0.03696 | 6.67 | 0.25 | 30.1484 | 1.13
65 | 16.2.01.02-0001 | Земля растительная | м3 | 1.305 | 135.6 | 176.96 | 612.912 | 799.8592
66 | ТЦ_04.2.01.01_63_6367046160_31.03.2022_01 | - Асфальтобетонные смеси А32НН (ГОСТ Р 58406.2-2020 на битуме по ГОСТ 33133-2014) | т | 4.48 | 778.64 | 3488.31 | 6366.67 | 28522.68
67 | ТЦ_04.2.01.01_63_6367046160_31.03.2022_01 | - Асфальтобетонные смеси А32НН (ГОСТ Р 58406.2-2020 на битуме по ГОСТ 33133-2014) (с доставкой) | т | 3.36 | 778.64 | 2616.23 | 6366.67 | 21392.01
68 | ТЦ_04.2.01.01_63_6367046160_31.03.2022_01 | - Асфальтобетонные смеси А5ВЛ (ГОСТ Р 58406.2-2020 на битуме по ГОСТ 33133-2014) | т | 4.597 | 778.64 | 3579.41 | 7300 | 33558.1
69 | ТЦ_04.2.01.01_63_6367046160_31.03.2022_01 | - Асфальтобетонные смеси ЩМА-16 на ПБВ (ГОСТ Р 58406.1-2020 на битуме по ГОСТ 52056-2003) (с доставкой) | т | 48.989 | 778.64 | 38144.79 | 9458.33 | 463354.13
70 | ТЦ_18.1.02.00_63_6319139287_28.04.2022_01 | Задвижка чугунная фланцевая короткая DN50, PN10, Hawle | шт. | 1 | 15564.73 | 15564.73 | 26367.85 | 26367.85
71 | ТЦ_23.8.03.11_63_6319139287_16.03.2022_01 | Фланец под втулку расточенный Д-50мм | шт | 1 | 2031.25 | 2031.25 | 871.25 | 871.25
72 | ТЦ_23.8.05.15_63_6319139287_28.04.2022_01 | Соединительная муфта SYNOFLEX DN300/313-356/PN10 | шт. | 2 | 15666.67 | 31333.34 | 96367.9 | 192735.8
73 | ТЦ_24.3.03.13_63_6319139287_28.04.2022_01 | Отвод ПЭ100 SDR17 90гр Д-63мм | шт | 1 |  |  | 671.5 | 671.5
74 | ТЦ_24.3.05.01_63_6319139287_16.03.2022_01 | - Втулка полиэтиленовая под фланец ПЭ100 SDR17, Д-50мм | шт | 1 | 2031.25 | 2031.25 | 546.55 | 546.55
75 | ТЦ_24.3.05.01_63_6319139287_16.03.2022_01 | - Заглушка литая ПЭ100 SDR17, Д-63мм | шт | 1 | 2031.25 | 2031.25 | 586.5 | 586.5
76 | ФССЦ-01.2.01.01-0001 | Битумы нефтяные дорожные жидкие МГ, СГ | т | 0.22233 | 1487.6 | 330.74 | 6723.952 | 1494.9448
77 | ФССЦ-01.2.03.03-0045 | Мастика битумно-полимерная | т | 0.01896 | 1500 | 28.44 | 6780 | 128.5488
78 | ФССЦ-01.7.15.10-0066 | Скобы ходовые | кг | 6.8 | 8.67 | 58.96 | 39.1884 | 266.4992
79 | ФССЦ-02.2.05.04-1702 | Щебень М 1000, фракция 10-20 мм, группа 2 | м3 | 0.3375 | 130 | 43.88 | 587.6 | 198.3376
80 | ФССЦ-02.2.05.04-1772 | Щебень М 600, фракция 20-40 мм, группа 2 | м3 | 2.2672 | 114.13 | 258.76 | 515.8676 | 1169.5952
81 | ФССЦ-02.2.05.04-1822 | Щебень М 1000, фракция 40-80(70) мм, группа 2 | м3 | 7.371 | 155.94 | 1149.43 | 704.8488 | 5195.4236
82 | ФССЦ-02.3.01.02-1005 | Песок природный II класс, очень мелкий, круглые сита | м3 | 32.544 | 44.82 | 1458.62 | 202.5864 | 6592.9624
83 | ФССЦ-05.1.01.09-0042 | Кольцо опорное КО-6 /бетон В15 (М200), объем 0,02 м3, расход арматуры 1,10 кг | шт | 4 | 31.43 | 125.72 | 142.0636 | 568.2544
84 | ФССЦ-05.1.01.09-0051 | Кольцо стеновое смотровых колодцев КС7.3, бетон B15 (М200), объем 0,05 м3, расход арматуры 1,64 кг | шт | 2 | 78.56 | 157.12 | 355.0912 | 710.1824
85 | ФССЦ-05.1.06.09-0007 | Плиты перекрытия 2ПП15-1, бетон B15, объем 0,27 м3, расход арматуры 30 кг | шт | 1 | 372.65 | 372.65 | 1684.378 | 1684.378
86 | ФССЦ-05.1.08.06-0058 | Плиты дорожные ПД6, бетон B20, объем 0,85 м3, расход арматуры 99,30 кг | шт | 4 | 1235.84 | 4943.36 | 5585.9968 | 22343.9872
87 | ФССЦ-05.2.03.03-0031 | Камни бортовые БР 100.20.8, бетон В22,5 (М300), объем 0,016 м3 | шт | 6 | 22.36 | 134.16 | 101.0672 | 606.4032
88 | ФССЦ-07.2.05.01-0032 | Ограждения лестничных проемов, лестничные марши, пожарные лестницы | т | 0.02674 | 7571 | 202.45 | 34220.92 | 915.074
89 | ФССЦ-08.1.02.06-0043 | Люк чугунный тяжелый | шт | 1 | 569.52 | 569.52 | 2574.2304 | 2574.2304
90 | ФССЦ-08.3.09.04-0011 | Профнастил оцинкованный с покрытием: полиэстер С8-1150-0,5 | м2 | 12 | 57.1 | 685.2 | 258.092 | 3097.104
91 | ФССЦ-16.2.02.07-0161 | Семена газонных трав (смесь) | кг | 0.174 | 146.25 | 25.45 | 661.05 | 115.034
92 | ФССЦ-23.5.02.02-0033 | Трубы стальные электросварные прямошовные со снятой фаской из стали марок БСт2кп-БСт4кп и БСт2пс-БСт4пс, наружный диаметр 57 мм, толщина стенки 3 мм | м | 0.1 | 27.17 | 2.72 | 122.8084 | 12.2944
93 | ФССЦ-23.5.02.02-0073 | Трубы стальные электросварные прямошовные со снятой фаской из стали марок БСт2кп-БСт4кп и БСт2пс-БСт4пс, наружный диаметр 159 мм, толщина стенки 4 мм | м | 39.3514 | 112 | 4407.36 | 506.24 | 19921.2672
94 | ФССЦ-23.5.02.02-0088 | Трубы стальные электросварные прямошовные со снятой фаской из стали марок БСт2кп-БСт4кп и БСт2пс-БСт4пс, наружный диаметр 219 мм, толщина стенки 6 мм | м | 19.19 | 219.85 | 4218.92 | 993.722 | 19069.5184
95 | ФССЦ-23.8.03.11-0653 | Фланцы стальные плоские приварные из стали ВСт3сп2, ВСт3сп3, номинальное давление 1,0 МПа, номинальный диаметр 50 мм | шт | 1 | 28 | 28 | 126.56 | 126.56
96 | ФССЦ-23.8.03.11-0658 | Фланцы стальные плоские приварные из стали ВСт3сп2, ВСт3сп3, номинальное давление 1,0 МПа, номинальный диаметр 150 мм | шт | 2 | 75 | 150 | 339 | 678
97 | ФССЦ-24.3.03.13-0043 | Трубы напорные полиэтиленовые ПЭ100, стандартное размерное отношение SDR17, номинальный наружный диаметр 63 мм, толщина стенки 3,8 мм | м | 22.7 | 41.6 | 944.32 | 188.032 | 4268.3264
ВСЕГО по смете | [7 empty] | 874615.0148
Составил:______________инженер 1 кат. СДО А.И. Голоева
Проверил:______________Начальник СДО Е.Г. Зелих
Note on B1: Титул::<Наименование стройки>
Note on B2: Титул::<Наименование объекта>
Note on D5: Титул::к Локальной смете № <Индекс/ЛН локальной сметы>
Note on D6: Титул::<Наименование локальной сметы>
Note on I7: ИтогоРесМет::<Итого по расчету>
Note on B8: Титул::<Основание>
Note on I8: ИтогоРесМет::<Итого ТЗ>
Note on I9: ИтогоРесМет::<Итого ТЗМ>
Note on I10: ИтогоРесМет::<Итого ОЗП>
Note on I11: ИтогоРесМет::<Итого ЗПМ>
Note on A16: ВедРесурсов::<Номер ресурса п.п.>
Note on B16: ВедРесурсов::<Код ресурса>
Note on C16: ВедРесурсов::<Наименование ресурса >
Note on D16: ВедРесурсов::<Единица измерения ресурса>
Note on E16: ВедРесурсов::<Общее количество ресурса>
Note on F16: ВедРесурсов::<Сметная базисная цена ресурса (на ед. измерения)> <Формула базисной цены единицы ПЗ> ---------- <Базисная ЗП по ресурсу (для машин и механизмов)> <Формула базисной цены единицы ЗПМ>
Note on G16: ВедРесурсов::<Сметная базисная цена ресурса (на физ. объем)> ---------- <Базисная ЗП по ресурсу на физ. объем (для машин и механизмов)>
Note on H16: ВедРесурсов::<Сметная текущая цена ресурса (на ед. измерения)> <Формула текущей цены единицы ПЗ> ---------- <Текущая ЗП по ресурсу (для машин и механизмов)> <Формула текущей цены единицы ЗПМ>
Note on I16: ВедРесурсов::<Сметная текущая цена ресурса (на физ. объем)> ---------- <Текущая ЗП по ресурсу на физ. объем (для машин и механизмов)>
Note on A117: Итоги::<Текстовая часть (итоги)>
Note on G117: Итоги::<Прямые затраты (итоги)>
Note on I117: Итоги::<Прямые затраты в тек.ценах (итоги)>
Note on A119: Хвост::______________<Составил>
Note on A121: Хвост::______________<Проверил>