## Альбом
Приложение № 2
Утверждено приказом № 421 от 4 августа 2020 г. Минстроя РФ
СОГЛАСОВАНО: | [9 empty] | УТВЕРЖДАЮ:
ООО "Самарские коммунальные системы" Главный управляющий директор
В.В. Бирюков
"_____" ________________ 2022 года | [12 empty] | "_____" ________________ 2022 года
Наименование редакции сметных нормативов |  |  | Изменения в сметные нормы, федеральные единичные расценки и отдельные составляющие к ним, включенные в федеральный реестр сметных нормативов приказами Минстроя России от 26 декабря 2019 г. № 871/пр, 872/пр, 873/пр, 874/пр, 875/пр, 876/пр (в ред. приказов от 30.03.2020 № 171/пр, 172/пр, от 01.06.2020 № 294/пр, 295/пр, от 30.06.2020 № 352/пр, 353/пр, от 20.10.2020 № 635/пр, 636/пр, от 09.02.2021 № 50/пр, 51/пр, от 24.05.2021 № 320/пр, 321/пр, от 24.06.2021 № 407/пр, 408/пр, от 14.10.2021 № 745/пр, 746/пр), от 20.12.2021 № 961/пр, 962/пр) | [10 empty] | Изменения в сметные нормы, федеральные единичные расценки и отдельные составляющие к ним, включенные в федеральный реестр сметных нормативов приказами Минстроя России от 26 декабря 2019 г. № 871/пр, 872/пр, 873/пр, 874/пр, 875/пр, 876/пр (в ред. приказов от 30.03.2020 № 171/пр, 172/пр, от 01.06.2020 № 294/пр, 295/пр, от 30.06.2020 № 352/пр, 353/пр, от 20.10.2020 № 635/пр, 636/пр, от 09.02.2021 № 50/пр, 51/пр, от 24.05.2021 № 320/пр, 321/пр, от 24.06.2021 № 407/пр, 408/пр, от 14.10.2021 № 745/пр, 746/пр), от 20.12.2021 № 961/пр, 962/пр)
Наименование программного продукта |  |  | "ГРАНД-Смета 2021"
ЦЭК инв. № 8141 | [14 empty] | ЦЭК инв. № 8141
(наименование стройки)
Капитальный ремонт линии канализационной хозяйственно-фекальной уличной, расположенной по адресу: Молодогвардейская, 55 | [15 empty] | Капитальный ремонт линии канализационной хозяйственно-фекальной уличной, расположенной по адресу: Молодогвардейская, 55
(наименование объекта капитального строительства)
ЛОКАЛЬНЫЙ СМЕТНЫЙ РАСЧЕТ (СМЕТА) № СКС-2022-С-3-298.4
Составлен | базисно-индексным | методом
Основание | ДВ №149 от 06.06.2022 к ТЗ № СКС-2022-С-3-298.4
(проектная и (или) иная техническая документация)
Составлен(а) в текущем (базисном) уровне цен |  |  | 1 кв.2022г.
Сметная стоимость |  | 929.88 | (69,45) | тыс.руб.
в том числе:
| строительных работ | 774.9 | (57,88) | тыс.руб. |  | Средства на оплату труда рабочих |  |  |  |  | 115.58 | (4,37) | тыс.руб.
| монтажных работ | 0 | (0) | тыс.руб. |  | Нормативные затраты труда рабочих | [5 empty] | 449.73 | чел.час.
| оборудования | 0 | (0) | тыс.руб. |  | Нормативные затраты труда машинистов | [5 empty] | 123.52 | чел.час.
| прочих затрат | 0 | (0) | тыс.руб. |  | Расчетный измеритель конструктивного решения
№ п/п | Обоснование | Наименование работ и затрат |  |  | Единица измерения | Количество |  |  | Сметная стоимость в базисном уровне цен (в текущем уровне цен (гр. 8) для ресурсов, отсутствующих в СНБ), руб. |  |  | Индексы | Сметная стоимость в текущем уровне цен, руб.
[6 empty] | на единицу | коэффициенты | всего с учетом коэффициентов | на единицу | коэффициенты | всего
1 | 2 | 3 |  |  | 4 | 5 | 6 | 7 | 8 | 9 | 10 | 11 | 12
Раздел 1. Разборка а/бетонного покрытия | [16 empty] | Раздел 1. Разборка а/бетонного покрытия
1 | ФЕРр68-20-1 | Разборка тротуаров и дорожек из плит с их отноской и укладкой в штабель |  |  | 4: 100 м2; 7: 0.09 |  |  |  |  | Разборка тротуаров и дорожек из плит с их отноской и укладкой в штабель
|  | Объем=9 / 100 | [16 empty] | Объем=9 / 100
| Приказ от 04.08.2020 № 421/пр прил.10 табл.3 п.10.1 | Производство ремонтно-строительных работ осуществляется в стесненных условиях населенных пунктов: отдельных конструктивных решений объектов капитального строительства (кроме указанных в п.п. 10.2 и 10.3), объектов капитального строительства в целом ОЗП=1,15; ЭМ=1,15 к расх.; ЗПМ=1,15; ТЗ=1,15; ТЗМ=1,15 | [17 empty] | Производство ремонтно-строительных работ осуществляется в стесненных условиях населенных пунктов: отдельных конструктивных решений объектов капитального строительства (кроме указанных в п.п. 10.2 и 10.3), объектов капитального строительства в целом ОЗП=1,15; ЭМ=1,15 к расх.; ЗПМ=1,15; ТЗ=1,15; ТЗМ=1,15
| 1 | ОТ |  |  | 8: 142.34; 9: 1.15; 10: 14.73; 11: 26.46; 12: 390 | [7 empty] | ОТ
|  | ЗТ |  |  | 4: чел.-ч; 5: 18.68; 6: 1.15; 7: 1.9334 | [8 empty] | ЗТ
|  | Итого по расценке |  |  | 8: 142.34; 10: 14.73 | [9 empty] | Итого по расценке
|  | ФОТ |  |  | 10: 14.73; 12: 390 | [8 empty] | ФОТ
| Приказ № 812/пр от 21.12.2020 Прил. п.102 | НР Благоустройство (ремонтно-строительные) |  |  | 4: %; 5: 102; 7: 102; 10: 15.02; 12: 398 | [8 empty] | НР Благоустройство (ремонтно-строительные)
| Приказ № 774/пр от 11.12.2020 Прил. п.102 | СП Благоустройство (ремонтно-строительные) |  |  | 4: %; 5: 54; 7: 54; 10: 7.95; 12: 211 | [8 empty] | СП Благоустройство (ремонтно-строительные)
|  | Всего по позиции |  |  | 10: 37.7; 12: 999 | [10 empty] | Всего по позиции
2 | ФЕРр68-14-1 | Разборка бортовых камней: на бетонном основании |  |  | 4: 100 м; 7: 0.03 |  |  |  |  | Разборка бортовых камней: на бетонном основании
|  | Объем=3 / 100 | [16 empty] | Объем=3 / 100
| Приказ от 04.08.2020 № 421/пр прил.10 табл.3 п.10.1 | Производство ремонтно-строительных работ осуществляется в стесненных условиях населенных пунктов: отдельных конструктивных решений объектов капитального строительства (кроме указанных в п.п. 10.2 и 10.3), объектов капитального строительства в целом ОЗП=1,15; ЭМ=1,15 к расх.; ЗПМ=1,15; ТЗ=1,15; ТЗМ=1,15 | [17 empty] | Производство ремонтно-строительных работ осуществляется в стесненных условиях населенных пунктов: отдельных конструктивных решений объектов капитального строительства (кроме указанных в п.п. 10.2 и 10.3), объектов капитального строительства в целом ОЗП=1,15; ЭМ=1,15 к расх.; ЗПМ=1,15; ТЗ=1,15; ТЗМ=1,15
| 1 | ОТ |  |  | 8: 589.77; 9: 1.15; 10: 20.35; 11: 26.46; 12: 538 | [7 empty] | ОТ
| 2 | ЭМ |  |  | 8: 889.15; 9: 1.15; 10: 30.68; 11: 11.09; 12: 340 | [7 empty] | ЭМ
| 3 | в т.ч. ОТм |  |  | 8: 94.56; 9: 1.15; 10: 3.26; 11: 26.46; 12: 86 | [7 empty] | в т.ч. ОТм
|  | ЗТ |  |  | 4: чел.-ч; 5: 68.26; 6: 1.15; 7: 2.355 | [8 empty] | ЗТ
|  | ЗТм |  |  | 4: чел.-ч; 5: 9.4; 6: 1.15; 7: 0.3243 | [8 empty] | ЗТм
|  | Итого по расценке |  |  | 8: 1478.92; 10: 51.03 | [9 empty] | Итого по расценке
|  | ФОТ |  |  | 10: 23.61; 12: 624 | [8 empty] | ФОТ
| Приказ № 812/пр от 21.12.2020 Прил. п.102 | НР Благоустройство (ремонтно-строительные) |  |  | 4: %; 5: 102; 7: 102; 10: 24.08; 12: 636 | [8 empty] | НР Благоустройство (ремонтно-строительные)
| Приказ № 774/пр от 11.12.2020 Прил. п.102 | СП Благоустройство (ремонтно-строительные) |  |  | 4: %; 5: 54; 7: 54; 10: 12.75; 12: 337 | [8 empty] | СП Благоустройство (ремонтно-строительные)
|  | Всего по позиции |  |  | 10: 87.86; 12: 1851 | [10 empty] | Всего по позиции
3 | ФЕРр68-12-4 | Разборка покрытий и оснований: асфальтобетонных с помощью молотков отбойных |  |  | 4: 100 м3; 7: 0.00375 |  |  |  |  | Разборка покрытий и оснований: асфальтобетонных с помощью молотков отбойных
|  | Объем=(3,75*0,1) / 100 | [16 empty] | Объем=(3,75*0,1) / 100
| Приказ от 04.08.2020 № 421/пр прил.10 табл.3 п.10.1 | Производство ремонтно-строительных работ осуществляется в стесненных условиях населенных пунктов: отдельных конструктивных решений объектов капитального строительства (кроме указанных в п.п. 10.2 и 10.3), объектов капитального строительства в целом ОЗП=1,15; ЭМ=1,15 к расх.; ЗПМ=1,15; ТЗ=1,15; ТЗМ=1,15 | [17 empty] | Производство ремонтно-строительных работ осуществляется в стесненных условиях населенных пунктов: отдельных конструктивных решений объектов капитального строительства (кроме указанных в п.п. 10.2 и 10.3), объектов капитального строительства в целом ОЗП=1,15; ЭМ=1,15 к расх.; ЗПМ=1,15; ТЗ=1,15; ТЗМ=1,15
| 1 | ОТ |  |  | 8: 1288.05; 9: 1.15; 10: 5.55; 11: 26.46; 12: 147 | [7 empty] | ОТ
| 2 | ЭМ |  |  | 8: 3690.72; 9: 1.15; 10: 15.92; 11: 11.09; 12: 177 | [7 empty] | ЭМ
| 3 | в т.ч. ОТм |  |  | 8: 398.18; 9: 1.15; 10: 1.72; 11: 26.46; 12: 46 | [7 empty] | в т.ч. ОТм
|  | ЗТ |  |  | 4: чел.-ч; 5: 155; 6: 1.15; 7: 0.66844 | [8 empty] | ЗТ
|  | ЗТм |  |  | 4: чел.-ч; 5: 39.05; 6: 1.15; 7: 0.1684 | [8 empty] | ЗТм
|  | Итого по расценке |  |  | 8: 4978.77; 10: 21.47 | [9 empty] | Итого по расценке
|  | ФОТ |  |  | 10: 7.27; 12: 193 | [8 empty] | ФОТ
| Приказ № 812/пр от 21.12.2020 Прил. п.102 | НР Благоустройство (ремонтно-строительные) |  |  | 4: %; 5: 102; 7: 102; 10: 7.42; 12: 197 | [8 empty] | НР Благоустройство (ремонтно-строительные)
| Приказ № 774/пр от 11.12.2020 Прил. п.102 | СП Благоустройство (ремонтно-строительные) |  |  | 4: %; 5: 54; 7: 54; 10: 3.93; 12: 104 | [8 empty] | СП Благоустройство (ремонтно-строительные)
|  | Всего по позиции |  |  | 10: 32.82; 12: 625 | [10 empty] | Всего по позиции
4 | ФЕРр68-12-2 | Разборка покрытий и оснований: щебеночных |  |  | 4: 100 м3; 7: 0.021 |  |  |  |  | Разборка покрытий и оснований: щебеночных
|  | Объем=(9*0,15+3,75*0,2) / 100 | [16 empty] | Объем=(9*0,15+3,75*0,2) / 100
| Приказ от 04.08.2020 № 421/пр прил.10 табл.3 п.10.1 | Производство ремонтно-строительных работ осуществляется в стесненных условиях населенных пунктов: отдельных конструктивных решений объектов капитального строительства (кроме указанных в п.п. 10.2 и 10.3), объектов капитального строительства в целом ОЗП=1,15; ЭМ=1,15 к расх.; ЗПМ=1,15; ТЗ=1,15; ТЗМ=1,15 | [17 empty] | Производство ремонтно-строительных работ осуществляется в стесненных условиях населенных пунктов: отдельных конструктивных решений объектов капитального строительства (кроме указанных в п.п. 10.2 и 10.3), объектов капитального строительства в целом ОЗП=1,15; ЭМ=1,15 к расх.; ЗПМ=1,15; ТЗ=1,15; ТЗМ=1,15
| 1 | ОТ |  |  | 8: 92.08; 9: 1.15; 10: 2.22; 11: 26.46; 12: 59 | [7 empty] | ОТ
| 2 | ЭМ |  |  | 8: 287.6; 9: 1.15; 10: 6.95; 11: 11.09; 12: 77 | [7 empty] | ЭМ
| 3 | в т.ч. ОТм |  |  | 8: 37.57; 9: 1.15; 10: 0.91; 11: 26.46; 12: 24 | [7 empty] | в т.ч. ОТм
|  | ЗТ |  |  | 4: чел.-ч; 5: 11.7; 6: 1.15; 7: 0.28256 | [8 empty] | ЗТ
|  | ЗТм |  |  | 4: чел.-ч; 5: 2.96; 6: 1.15; 7: 0.071484 | [8 empty] | ЗТм
|  | Итого по расценке |  |  | 8: 379.68; 10: 9.17 | [9 empty] | Итого по расценке
|  | ФОТ |  |  | 10: 3.13; 12: 83 | [8 empty] | ФОТ
| Приказ № 812/пр от 21.12.2020 Прил. п.102 | НР Благоустройство (ремонтно-строительные) |  |  | 4: %; 5: 102; 7: 102; 10: 3.19; 12: 85 | [8 empty] | НР Благоустройство (ремонтно-строительные)
| Приказ № 774/пр от 11.12.2020 Прил. п.102 | СП Благоустройство (ремонтно-строительные) |  |  | 4: %; 5: 54; 7: 54; 10: 1.69; 12: 45 | [8 empty] | СП Благоустройство (ремонтно-строительные)
|  | Всего по позиции |  |  | 10: 14.05; 12: 266 | [10 empty] | Всего по позиции
5 | ФССЦпг-01-01-01-043 | Погрузо-разгрузочные работы при автомобильных перевозках: Погрузка мусора строительного с погрузкой экскаваторами емкостью ковша до 0,5 м3 |  |  | 1 т груза |  |  | 3.195 | 3.28 |  | 10.48 | 11.09 | 116 |  |  |  |  | Погрузо-разгрузочные работы при автомобильных перевозках: Погрузка мусора строительного с погрузкой экскаваторами емкостью ковша до 0,5 м3
|  | Объем=0,375*1,8+2,1*1,2 | [16 empty] | Объем=0,375*1,8+2,1*1,2
6 | ФССЦпг-03-21-01-025 | Перевозка грузов автомобилями-самосвалами грузоподъемностью 10 т работающих вне карьера на расстояние: I класс груза до 25 км |  |  | 1 т груза |  |  | 3.195 | 17.32 |  | 55.34 | 11.09 | 614 |  |  |  |  | Перевозка грузов автомобилями-самосвалами грузоподъемностью 10 т работающих вне карьера на расстояние: I класс груза до 25 км
|  | Итоги по разделу 1 Разборка а/бетонного покрытия : | [22 empty] | Итоги по разделу 1 Разборка а/бетонного покрытия :
|  | Итого прямые затраты (справочно) |  |  | 10: 162.22 | [12 empty] | Итого прямые затраты (справочно)
|  | в том числе: | [23 empty] | в том числе:
|  | Оплата труда рабочих |  |  | 10: 42.85 | [12 empty] | Оплата труда рабочих
|  | Эксплуатация машин |  |  | 10: 119.37 | [12 empty] | Эксплуатация машин
|  | в том числе оплата труда машинистов (Отм) |  |  | 10: 5.89 | [12 empty] | в том числе оплата труда машинистов (Отм)
|  | Строительные работы |  |  | 10: 238.25 | [12 empty] | Строительные работы
|  | Строительные работы |  |  | 10: 172.43 | [12 empty] | Строительные работы
|  | в том числе: | [23 empty] | в том числе:
|  | оплата труда |  |  | 10: 42.85 | [12 empty] | оплата труда
|  | эксплуатация машин и механизмов |  |  | 10: 53.55 | [12 empty] | эксплуатация машин и механизмов
|  | в том числе оплата труда машинистов (ОТм) |  |  | 10: 5.89 | [12 empty] | в том числе оплата труда машинистов (ОТм)
|  | накладные расходы |  |  | 10: 49.71 | [12 empty] | накладные расходы
|  | сметная прибыль |  |  | 10: 26.32 | [12 empty] | сметная прибыль
|  | Транспортные расходы (перевозка), относимые на стоимость строительных работ |  |  | 10: 65.82 | [12 empty] | Транспортные расходы (перевозка), относимые на стоимость строительных работ
|  | Итого ФОТ (справочно) |  |  | 10: 48.74 | [12 empty] | Итого ФОТ (справочно)
|  | Итого накладные расходы (справочно) |  |  | 10: 49.71 | [12 empty] | Итого накладные расходы (справочно)
|  | Итого сметная прибыль (справочно) |  |  | 10: 26.32 | [12 empty] | Итого сметная прибыль (справочно)
|  | Итого по разделу 1 Разборка а/бетонного покрытия |  |  | 10: 238.25 | [13 empty] | Итого по разделу 1 Разборка а/бетонного покрытия
Раздел 2. Восстановление а/б покрытия | [16 empty] | Раздел 2. Восстановление а/б покрытия
Тротуарная плитка | [27 empty] | Тротуарная плитка
7 | ФЕР27-07-002-01 | Устройство оснований толщиной 12 см под тротуары из кирпичного или известнякового щебня |  |  | 4: 100 м2; 7: 0.09 |  |  |  |  | Устройство оснований толщиной 12 см под тротуары из кирпичного или известнякового щебня
|  | Объем=9 / 100 | [16 empty] | Объем=9 / 100
| Приказ от 04.08.2020 № 421/пр прил.10 табл.3 п.10.1 | Производство ремонтно-строительных работ осуществляется в стесненных условиях населенных пунктов: отдельных конструктивных решений объектов капитального строительства (кроме указанных в п.п. 10.2 и 10.3), объектов капитального строительства в целом ОЗП=1,15; ЭМ=1,15 к расх.; ЗПМ=1,15; ТЗ=1,15; ТЗМ=1,15 | [17 empty] | Производство ремонтно-строительных работ осуществляется в стесненных условиях населенных пунктов: отдельных конструктивных решений объектов капитального строительства (кроме указанных в п.п. 10.2 и 10.3), объектов капитального строительства в целом ОЗП=1,15; ЭМ=1,15 к расх.; ЗПМ=1,15; ТЗ=1,15; ТЗМ=1,15
| 1 | ОТ |  |  | 8: 205.58; 9: 1.15; 10: 21.28; 11: 26.46; 12: 563 | [7 empty] | ОТ
| 2 | ЭМ |  |  | 8: 449.69; 9: 1.15; 10: 46.54; 11: 11.09; 12: 516 | [7 empty] | ЭМ
| 3 | в т.ч. ОТм |  |  | 8: 32.1; 9: 1.15; 10: 3.32; 11: 26.46; 12: 88 | [7 empty] | в т.ч. ОТм
| 4 | М |  |  | 8: 4.88; 10: 0.44; 11: 7.66; 12: 3 | [7 empty] | М
| 02.2.05.04 | Щебень известняковый или кирпичный |  |  | 4: м3; 5: 17.4; 7: 1.566 | [15 empty] | Щебень известняковый или кирпичный
|  | ЗТ |  |  | 4: чел.-ч; 5: 24.3; 6: 1.15; 7: 2.5151 | [8 empty] | ЗТ
|  | ЗТм |  |  | 4: чел.-ч; 5: 2.92; 6: 1.15; 7: 0.30222 | [8 empty] | ЗТм
|  | Итого по расценке |  |  | 8: 660.15; 10: 68.26 | [9 empty] | Итого по расценке
|  | ФОТ |  |  | 10: 24.6; 12: 651 | [8 empty] | ФОТ
| Приказ № 812/пр от 21.12.2020 Прил. п.21.1 | НР Устройство покрытий дорожек, тротуаров, мостовых и площадок и прочее |  |  | 4: %; 5: 113; 7: 113; 10: 27.8; 12: 736 | [8 empty] | НР Устройство покрытий дорожек, тротуаров, мостовых и площадок и прочее
| Приказ № 774/пр от 11.12.2020 Прил. п.21.1, Приказ № 774/пр от 11.12.2020 п.16 | СП Устройство покрытий дорожек, тротуаров, мостовых и площадок и прочее |  |  | % | 77 | 0.85 | 65.45 |  |  | 16.1 |  | 426 | [8 empty] | СП Устройство покрытий дорожек, тротуаров, мостовых и площадок и прочее
|  | Всего по позиции |  |  | 10: 112.16; 12: 2244 | [10 empty] | Всего по позиции
8 | ФЕР27-07-002-02 | На каждый 1 см изменения толщины оснований добавлять или исключать к расценке 27-07-002-01 (до 15 см) |  |  | 4: 100 м2; 7: 0.09 |  |  |  |  | На каждый 1 см изменения толщины оснований добавлять или исключать к расценке 27-07-002-01 (до 15 см)
|  | Объем=9 / 100 | [16 empty] | Объем=9 / 100
|  | корректировка толщины ПЗ=3 (ОЗП=3; ЭМ=3 к расх.; ЗПМ=3; МАТ=3 к расх.; ТЗ=3; ТЗМ=3) | [17 empty] | корректировка толщины ПЗ=3 (ОЗП=3; ЭМ=3 к расх.; ЗПМ=3; МАТ=3 к расх.; ТЗ=3; ТЗМ=3)
| Приказ от 04.08.2020 № 421/пр прил.10 табл.3 п.10.1 | Производство ремонтно-строительных работ осуществляется в стесненных условиях населенных пунктов: отдельных конструктивных решений объектов капитального строительства (кроме указанных в п.п. 10.2 и 10.3), объектов капитального строительства в целом ОЗП=1,15; ЭМ=1,15 к расх.; ЗПМ=1,15; ТЗ=1,15; ТЗМ=1,15 | [17 empty] | Производство ремонтно-строительных работ осуществляется в стесненных условиях населенных пунктов: отдельных конструктивных решений объектов капитального строительства (кроме указанных в п.п. 10.2 и 10.3), объектов капитального строительства в целом ОЗП=1,15; ЭМ=1,15 к расх.; ЗПМ=1,15; ТЗ=1,15; ТЗМ=1,15
| 1 | ОТ |  |  | 8: 4.57; 9: 3.45; 10: 1.42; 11: 26.46; 12: 38 | [7 empty] | ОТ
| 2 | ЭМ |  |  | 8: 9; 9: 3.45; 10: 2.79; 11: 11.09; 12: 31 | [7 empty] | ЭМ
| 3 | в т.ч. ОТм |  |  | 8: 1.01; 9: 3.45; 10: 0.31; 11: 26.46; 12: 8 | [7 empty] | в т.ч. ОТм
| 02.2.05.04 | Щебень известняковый или кирпичный |  |  | 4: м3; 5: 1.5; 6: 3; 7: 0.405 | [15 empty] | Щебень известняковый или кирпичный
|  | ЗТ |  |  | 4: чел.-ч; 5: 0.54; 6: 3.45; 7: 0.16767 | [8 empty] | ЗТ
|  | ЗТм |  |  | 4: чел.-ч; 5: 0.1; 6: 3.45; 7: 0.03105 | [8 empty] | ЗТм
|  | Итого по расценке |  |  | 8: 13.57; 10: 4.21 | [9 empty] | Итого по расценке
|  | ФОТ |  |  | 10: 1.73; 12: 46 | [8 empty] | ФОТ
| Приказ № 812/пр от 21.12.2020 Прил. п.21.1 | НР Устройство покрытий дорожек, тротуаров, мостовых и площадок и прочее |  |  | 4: %; 5: 113; 7: 113; 10: 1.95; 12: 52 | [8 empty] | НР Устройство покрытий дорожек, тротуаров, мостовых и площадок и прочее
| Приказ № 774/пр от 11.12.2020 Прил. п.21.1, Приказ № 774/пр от 11.12.2020 п.16 | СП Устройство покрытий дорожек, тротуаров, мостовых и площадок и прочее |  |  | % | 77 | 0.85 | 65.45 |  |  | 1.13 |  | 30 | [8 empty] | СП Устройство покрытий дорожек, тротуаров, мостовых и площадок и прочее
|  | Всего по позиции |  |  | 10: 7.29; 12: 151 | [10 empty] | Всего по позиции
9 | ФССЦ-02.2.05.04-1572 | Щебень М 600, фракция 5(3)-10 мм, группа 2 |  |  | м3 |  |  | 0.135 | 145.8 |  | 19.68 | 7.66 | 151 |  |  |  |  | Щебень М 600, фракция 5(3)-10 мм, группа 2
(Материалы для строительных работ)
|  | Объем=15/1000*9 | [16 empty] | Объем=15/1000*9
10 | ФССЦ-02.2.05.04-1772 | Щебень М 600, фракция 20-40 мм, группа 2 |  |  | м3 |  |  | 1.836 | 114.13 |  | 209.54 | 7.66 | 1605 |  |  |  |  | Щебень М 600, фракция 20-40 мм, группа 2
(Материалы для строительных работ)
|  | Объем=1,566+0,405-0,135 | [16 empty] | Объем=1,566+0,405-0,135
11 | ФЕР27-04-016-01 | Устройство прослойки из нетканого синтетического материала (НСМ) под покрытием из сборных железобетонных плит: полосами |  |  | 4: 1000 м2; 7: 0.009 |  |  |  |  | Устройство прослойки из нетканого синтетического материала (НСМ) под покрытием из сборных железобетонных плит: полосами
|  | Объем=9 / 1000 | [16 empty] | Объем=9 / 1000
| Приказ от 04.08.2020 № 421/пр прил.10 табл.3 п.10.1 | Производство ремонтно-строительных работ осуществляется в стесненных условиях населенных пунктов: отдельных конструктивных решений объектов капитального строительства (кроме указанных в п.п. 10.2 и 10.3), объектов капитального строительства в целом ОЗП=1,15; ЭМ=1,15 к расх.; ЗПМ=1,15; ТЗ=1,15; ТЗМ=1,15 | [17 empty] | Производство ремонтно-строительных работ осуществляется в стесненных условиях населенных пунктов: отдельных конструктивных решений объектов капитального строительства (кроме указанных в п.п. 10.2 и 10.3), объектов капитального строительства в целом ОЗП=1,15; ЭМ=1,15 к расх.; ЗПМ=1,15; ТЗ=1,15; ТЗМ=1,15
| 1 | ОТ |  |  | 8: 165.21; 9: 1.15; 10: 1.71; 11: 26.46; 12: 45 | [7 empty] | ОТ
| 2 | ЭМ |  |  | 8: 13.14; 9: 1.15; 10: 0.14; 11: 11.09; 12: 2 | [7 empty] | ЭМ
| 3 | в т.ч. ОТм |  |  | 8: 2.32; 9: 1.15; 10: 0.02; 11: 26.46; 12: 1 | [7 empty] | в т.ч. ОТм
| 4 | М |  |  | 8: 0.78; 10: 0.01; 11: 7.66 | [7 empty] | М
| 01.7.12.05-1018 | Геотекстиль нетканый, поверхностной плотностью 550 г/м2 |  |  | 4: м2; 5: 0; 7: 0 | [15 empty] | Геотекстиль нетканый, поверхностной плотностью 550 г/м2
|  | ЗТ |  |  | 4: чел.-ч; 5: 20.6; 6: 1.15; 7: 0.21321 | [8 empty] | ЗТ
|  | ЗТм |  |  | 4: чел.-ч; 5: 0.2; 6: 1.15; 7: 0.00207 | [8 empty] | ЗТм
|  | Итого по расценке |  |  | 8: 179.13; 10: 1.86 | [9 empty] | Итого по расценке
|  | ФОТ |  |  | 10: 1.73; 12: 46 | [8 empty] | ФОТ
| Приказ № 812/пр от 21.12.2020 Прил. п.21 (в ред. пр. № 636/пр от 02.09.2021) | НР Автомобильные дороги |  |  | 4: %; 5: 147; 7: 147; 10: 2.54; 12: 68 | [8 empty] | НР Автомобильные дороги
| Приказ № 774/пр от 11.12.2020 Прил. п.21, Приказ № 774/пр от 11.12.2020 п.16 | СП Автомобильные дороги |  |  | % | 95 | 0.85 | 80.75 |  |  | 1.4 |  | 37 | [8 empty] | СП Автомобильные дороги
|  | Всего по позиции |  |  | 10: 5.8; 12: 152 | [10 empty] | Всего по позиции
12 | ФССЦ-01.7.12.05-0054 | Нетканый геотекстиль: Дорнит 250 г/м2 |  |  | м2 |  |  | 9.9 | 6.51 |  | 64.45 | 7.66 | 494 |  |  |  |  | Нетканый геотекстиль: Дорнит 250 г/м2
(Материалы для строительных работ)
|  | Объем=9*1,1 | [16 empty] | Объем=9*1,1
13 | ФЕР27-07-008-01 | Устройство покрытий из гранитных плит тротуаров: шириной до 2,5 м и толщиной 80-120 мм при количестве плит на 1 м2 до 4 шт. |  |  | 4: 100 м2; 7: 0.12 |  |  |  |  | Устройство покрытий из гранитных плит тротуаров: шириной до 2,5 м и толщиной 80-120 мм при количестве плит на 1 м2 до 4 шт.
|  | Объем=(9+3) / 100 | [16 empty] | Объем=(9+3) / 100
| Приказ от 04.08.2020 № 421/пр прил.10 табл.3 п.10.1 | Производство ремонтно-строительных работ осуществляется в стесненных условиях населенных пунктов: отдельных конструктивных решений объектов капитального строительства (кроме указанных в п.п. 10.2 и 10.3), объектов капитального строительства в целом ОЗП=1,15; ЭМ=1,15 к расх.; ЗПМ=1,15; ТЗ=1,15; ТЗМ=1,15 | [17 empty] | Производство ремонтно-строительных работ осуществляется в стесненных условиях населенных пунктов: отдельных конструктивных решений объектов капитального строительства (кроме указанных в п.п. 10.2 и 10.3), объектов капитального строительства в целом ОЗП=1,15; ЭМ=1,15 к расх.; ЗПМ=1,15; ТЗ=1,15; ТЗМ=1,15
| 1 | ОТ |  |  | 8: 2462.59; 9: 1.15; 10: 339.84; 11: 26.46; 12: 8992 | [7 empty] | ОТ
| 2 | ЭМ |  |  | 8: 4561.18; 9: 1.15; 10: 629.44; 11: 11.09; 12: 6980 | [7 empty] | ЭМ
| 3 | в т.ч. ОТм |  |  | 8: 609.67; 9: 1.15; 10: 84.13; 11: 26.46; 12: 2226 | [7 empty] | в т.ч. ОТм
| 4 | М |  |  | 8: 4.88; 10: 0.59; 11: 7.66; 12: 5 | [7 empty] | М
| 01.7.17.06 | Диск отрезной алмазный |  |  | 4: шт; 5: 2.28; 7: 0.2736 | [15 empty] | Диск отрезной алмазный
| 04.3.02.13 | Смеси цементно-песчаные |  |  | 4: т; 5: 11.1; 7: 1.332 | [15 empty] | Смеси цементно-песчаные
| 13.2.01.01 | Изделия архитектурно-строительные из гранита |  |  | 4: м2; 5: 100; 7: 12 | [15 empty] | Изделия архитектурно-строительные из гранита
|  | ЗТ |  |  | 4: чел.-ч; 5: 265.08; 6: 1.15; 7: 36.581 | [8 empty] | ЗТ
|  | ЗТм |  |  | 4: чел.-ч; 5: 50.06; 6: 1.15; 7: 6.9083 | [8 empty] | ЗТм
|  | Итого по расценке |  |  | 8: 7028.65; 10: 969.87 | [9 empty] | Итого по расценке
|  | ФОТ |  |  | 10: 423.97; 12: 11218 | [8 empty] | ФОТ
| Приказ № 812/пр от 21.12.2020 Прил. п.21.1 | НР Устройство покрытий дорожек, тротуаров, мостовых и площадок и прочее |  |  | 4: %; 5: 113; 7: 113; 10: 479.09; 12: 12676 | [8 empty] | НР Устройство покрытий дорожек, тротуаров, мостовых и площадок и прочее
| Приказ № 774/пр от 11.12.2020 Прил. п.21.1, Приказ № 774/пр от 11.12.2020 п.16 | СП Устройство покрытий дорожек, тротуаров, мостовых и площадок и прочее |  |  | % | 77 | 0.85 | 65.45 |  |  | 277.49 |  | 7342 | [8 empty] | СП Устройство покрытий дорожек, тротуаров, мостовых и площадок и прочее
|  | Всего по позиции |  |  | 10: 1726.45; 12: 35995 | [10 empty] | Всего по позиции
14 | ФССЦ-01.7.17.06-0061 | Диск алмазный для твердых материалов, диаметр 350 мм |  |  | шт |  |  | 0.2736 | 737 |  | 201.64 | 7.66 | 1545 |  |  |  |  | Диск алмазный для твердых материалов, диаметр 350 мм
(Материалы для строительных работ)
15 | ФССЦ-04.3.02.13-0003 | Смеси цементно-песчаные для устройства высокопрочных полов, М400 |  |  | т |  |  | 1.332 | 155.89 |  | 207.65 | 7.66 | 1591 |  |  |  |  | Смеси цементно-песчаные для устройства высокопрочных полов, М400
(Материалы для строительных работ)
16 | ФССЦ-13.2.01.01-0064 | Изделия архитектурно-строительные из гранита и других прочных пород пиленые 1 группа, фактурная обработка лицевой поверхности: точечная, ступени цельные, парапеты, пластины, толщина 90-100 мм |  |  | м2 |  |  | 3 | 2628.7 |  | 7886.1 | 7.66 | 60408 |  |  |  |  | Изделия архитектурно-строительные из гранита и других прочных пород пиленые 1 группа, фактурная обработка лицевой поверхности: точечная, ступени цельные, парапеты, пластины, толщина 90-100 мм
(Материалы для строительных работ)
БР | [27 empty] | БР
17 | ФЕР27-02-010-02 | Установка бортовых камней бетонных: при других видах покрытий |  |  | 4: 100 м; 7: 0.05 |  |  |  |  | Установка бортовых камней бетонных: при других видах покрытий
|  | Объем=(3+2) / 100 | [16 empty] | Объем=(3+2) / 100
| Приказ от 04.08.2020 № 421/пр прил.10 табл.3 п.10.1 | Производство ремонтно-строительных работ осуществляется в стесненных условиях населенных пунктов: отдельных конструктивных решений объектов капитального строительства (кроме указанных в п.п. 10.2 и 10.3), объектов капитального строительства в целом ОЗП=1,15; ЭМ=1,15 к расх.; ЗПМ=1,15; ТЗ=1,15; ТЗМ=1,15 | [17 empty] | Производство ремонтно-строительных работ осуществляется в стесненных условиях населенных пунктов: отдельных конструктивных решений объектов капитального строительства (кроме указанных в п.п. 10.2 и 10.3), объектов капитального строительства в целом ОЗП=1,15; ЭМ=1,15 к расх.; ЗПМ=1,15; ТЗ=1,15; ТЗМ=1,15
| 1 | ОТ |  |  | 8: 590.51; 9: 1.15; 10: 33.95; 11: 26.46; 12: 898 | [7 empty] | ОТ
| 2 | ЭМ |  |  | 8: 73.02; 9: 1.15; 10: 4.2; 11: 11.09; 12: 47 | [7 empty] | ЭМ
| 3 | в т.ч. ОТм |  |  | 8: 8.7; 9: 1.15; 10: 0.5; 11: 26.46; 12: 13 | [7 empty] | в т.ч. ОТм
| 4 | М |  |  | 8: 3690.05; 10: 158.98; 11: 7.66; 12: 1218 | [7 empty] | М
| 13.2.03.02 | Камни бортовые |  |  | 4: м; 5: 100; 7: 5 | [15 empty] | Камни бортовые
|  | ЗТ |  |  | 4: чел.-ч; 5: 69.8; 6: 1.15; 7: 4.0135 | [8 empty] | ЗТ
|  | ЗТм |  |  | 4: чел.-ч; 5: 0.65; 6: 1.15; 7: 0.037375 | [8 empty] | ЗТм
|  | Итого по расценке |  |  | 8: 3843.06; 10: 197.13 | [9 empty] | Итого по расценке
|  | ФОТ |  |  | 10: 34.45; 12: 911 | [8 empty] | ФОТ
| Приказ № 812/пр от 21.12.2020 Прил. п.21 (в ред. пр. № 636/пр от 02.09.2021) | НР Автомобильные дороги |  |  | 4: %; 5: 147; 7: 147; 10: 50.64; 12: 1339 | [8 empty] | НР Автомобильные дороги
| Приказ № 774/пр от 11.12.2020 Прил. п.21, Приказ № 774/пр от 11.12.2020 п.16 | СП Автомобильные дороги |  |  | % | 95 | 0.85 | 80.75 |  |  | 27.82 |  | 736 | [8 empty] | СП Автомобильные дороги
|  | Всего по позиции |  |  | 10: 275.59; 12: 4238 | [10 empty] | Всего по позиции
18 | ФССЦ-05.2.03.03-0031 | Камни бортовые БР 100.20.8, бетон В22,5 (М300), объем 0,016 м3 |  |  | шт |  |  | 2 | 22.36 |  | 44.72 | 7.66 | 343 |  |  |  |  | Камни бортовые БР 100.20.8, бетон В22,5 (М300), объем 0,016 м3
(Материалы для строительных работ)
Газон | [27 empty] | Газон
19 | ФЕР47-01-046-03 | Подготовка почвы для устройства партерного и обыкновенного газона с внесением растительной земли слоем 15 см: механизированным способом |  |  | 4: 100 м2; 7: 0.015 |  |  |  |  | Подготовка почвы для устройства партерного и обыкновенного газона с внесением растительной земли слоем 15 см: механизированным способом
|  | Объем=1,5 / 100 | [16 empty] | Объем=1,5 / 100
| Приказ от 04.08.2020 № 421/пр прил.10 табл.3 п.10.1 | Производство ремонтно-строительных работ осуществляется в стесненных условиях населенных пунктов: отдельных конструктивных решений объектов капитального строительства (кроме указанных в п.п. 10.2 и 10.3), объектов капитального строительства в целом ОЗП=1,15; ЭМ=1,15 к расх.; ЗПМ=1,15; ТЗ=1,15; ТЗМ=1,15 | [17 empty] | Производство ремонтно-строительных работ осуществляется в стесненных условиях населенных пунктов: отдельных конструктивных решений объектов капитального строительства (кроме указанных в п.п. 10.2 и 10.3), объектов капитального строительства в целом ОЗП=1,15; ЭМ=1,15 к расх.; ЗПМ=1,15; ТЗ=1,15; ТЗМ=1,15
| 1 | ОТ |  |  | 8: 212.63; 9: 1.15; 10: 3.67; 11: 26.46; 12: 97 | [7 empty] | ОТ
| 2 | ЭМ |  |  | 8: 5.08; 9: 1.15; 10: 0.09; 11: 11.09; 12: 1 | [7 empty] | ЭМ
| 3 | в т.ч. ОТм |  |  | 8: 0.68; 9: 1.15; 10: 0.01; 11: 26.46 | [7 empty] | в т.ч. ОТм
| 4 | М |  |  | 8: 2034; 10: 30.51; 11: 7.66; 12: 234 | [7 empty] | М
|  | ЗТ |  |  | 4: чел.-ч; 5: 26.78; 6: 1.15; 7: 0.46196 | [8 empty] | ЗТ
|  | ЗТм |  |  | 4: чел.-ч; 5: 0.05; 6: 1.15; 7: 0.0008625 | [8 empty] | ЗТм
|  | Итого по расценке |  |  | 8: 2251.71; 10: 34.27 | [9 empty] | Итого по расценке
|  | ФОТ |  |  | 10: 3.68; 12: 97 | [8 empty] | ФОТ
| Приказ № 812/пр от 21.12.2020 Прил. п.41 | НР Озеленение. Защитные лесонасаждения |  |  | 4: %; 5: 103; 7: 103; 10: 3.79; 12: 100 | [8 empty] | НР Озеленение. Защитные лесонасаждения
| Приказ № 774/пр от 11.12.2020 Прил. п.41, Приказ № 774/пр от 11.12.2020 п.16 | СП Озеленение. Защитные лесонасаждения |  |  | % | 72 | 0.85 | 61.2 |  |  | 2.25 |  | 59 | [8 empty] | СП Озеленение. Защитные лесонасаждения
|  | Всего по позиции |  |  | 10: 40.31; 12: 491 | [10 empty] | Всего по позиции
Внутриквартальная | [27 empty] | Внутриквартальная
20 | ФЕР27-04-007-01 | Устройство оснований толщиной 15 см из щебня фракции 40-70 мм при укатке каменных материалов с пределом прочности на сжатие до 68,6 МПа (700 кгс/см2): однослойных |  |  | 4: 1000 м2; 7: 0.00375 |  |  |  |  | Устройство оснований толщиной 15 см из щебня фракции 40-70 мм при укатке каменных материалов с пределом прочности на сжатие до 68,6 МПа (700 кгс/см2): однослойных
|  | Объем=3,75 / 1000 | [16 empty] | Объем=3,75 / 1000
| Приказ от 04.08.2020 № 421/пр прил.10 табл.3 п.10.1 | Производство ремонтно-строительных работ осуществляется в стесненных условиях населенных пунктов: отдельных конструктивных решений объектов капитального строительства (кроме указанных в п.п. 10.2 и 10.3), объектов капитального строительства в целом ОЗП=1,15; ЭМ=1,15 к расх.; ЗПМ=1,15; ТЗ=1,15; ТЗМ=1,15 | [17 empty] | Производство ремонтно-строительных работ осуществляется в стесненных условиях населенных пунктов: отдельных конструктивных решений объектов капитального строительства (кроме указанных в п.п. 10.2 и 10.3), объектов капитального строительства в целом ОЗП=1,15; ЭМ=1,15 к расх.; ЗПМ=1,15; ТЗ=1,15; ТЗМ=1,15
| 1 | ОТ |  |  | 8: 269.61; 9: 1.15; 10: 1.16; 11: 26.46; 12: 31 | [7 empty] | ОТ
| 2 | ЭМ |  |  | 8: 6250.94; 9: 1.15; 10: 26.96; 11: 11.09; 12: 299 | [7 empty] | ЭМ
| 3 | в т.ч. ОТм |  |  | 8: 371.02; 9: 1.15; 10: 1.6; 11: 26.46; 12: 42 | [7 empty] | в т.ч. ОТм
| 4 | М |  |  | 8: 20487.6; 10: 76.83; 11: 7.66; 12: 589 | [7 empty] | М
|  | ЗТ |  |  | 4: чел.-ч; 5: 33; 6: 1.15; 7: 0.14231 | [8 empty] | ЗТ
|  | ЗТм |  |  | 4: чел.-ч; 5: 32.36; 6: 1.15; 7: 0.13955 | [8 empty] | ЗТм
|  | Итого по расценке |  |  | 8: 27008.15; 10: 104.95 | [9 empty] | Итого по расценке
|  | ФОТ |  |  | 10: 2.76; 12: 73 | [8 empty] | ФОТ
| Приказ № 812/пр от 21.12.2020 Прил. п.21 (в ред. пр. № 636/пр от 02.09.2021) | НР Автомобильные дороги |  |  | 4: %; 5: 147; 7: 147; 10: 4.06; 12: 107 | [8 empty] | НР Автомобильные дороги
| Приказ № 774/пр от 11.12.2020 Прил. п.21, Приказ № 774/пр от 11.12.2020 п.16 | СП Автомобильные дороги |  |  | % | 95 | 0.85 | 80.75 |  |  | 2.23 |  | 59 | [8 empty] | СП Автомобильные дороги
|  | Всего по позиции |  |  | 10: 111.24; 12: 1085 | [10 empty] | Всего по позиции
21 | ФЕР27-04-007-04 | На каждый 1 см изменения толщины слоя добавлять или исключать к расценкам 27-04-007-01, 27-04-007-02, 27-04-007-03 до 20 см |  |  | 4: 1000 м2; 7: 0.00375 |  |  |  |  | На каждый 1 см изменения толщины слоя добавлять или исключать к расценкам 27-04-007-01, 27-04-007-02, 27-04-007-03 до 20 см
|  | Объем=3,75 / 1000 | [16 empty] | Объем=3,75 / 1000
|  | корректировка толщины ПЗ=5 (ОЗП=5; ЭМ=5 к расх.; ЗПМ=5; МАТ=5 к расх.; ТЗ=5; ТЗМ=5) | [17 empty] | корректировка толщины ПЗ=5 (ОЗП=5; ЭМ=5 к расх.; ЗПМ=5; МАТ=5 к расх.; ТЗ=5; ТЗМ=5)
| Приказ от 04.08.2020 № 421/пр прил.10 табл.3 п.10.1 | Производство ремонтно-строительных работ осуществляется в стесненных условиях населенных пунктов: отдельных конструктивных решений объектов капитального строительства (кроме указанных в п.п. 10.2 и 10.3), объектов капитального строительства в целом ОЗП=1,15; ЭМ=1,15 к расх.; ЗПМ=1,15; ТЗ=1,15; ТЗМ=1,15 | [17 empty] | Производство ремонтно-строительных работ осуществляется в стесненных условиях населенных пунктов: отдельных конструктивных решений объектов капитального строительства (кроме указанных в п.п. 10.2 и 10.3), объектов капитального строительства в целом ОЗП=1,15; ЭМ=1,15 к расх.; ЗПМ=1,15; ТЗ=1,15; ТЗМ=1,15
| 2 | ЭМ |  |  | 8: 468.89; 9: 5.75; 10: 10.11; 11: 11.09; 12: 112 | [7 empty] | ЭМ
| 3 | в т.ч. ОТм |  |  | 8: 27.84; 9: 5.75; 10: 0.6; 11: 26.46; 12: 16 | [7 empty] | в т.ч. ОТм
| 4 | М |  |  | 8: 1242.36; 9: 5; 10: 23.29; 11: 7.66; 12: 178 | [7 empty] | М
|  | ЗТм |  |  | 4: чел.-ч; 5: 2.51; 6: 5.75; 7: 0.054122 | [8 empty] | ЗТм
|  | Итого по расценке |  |  | 8: 1711.25; 10: 33.4 | [9 empty] | Итого по расценке
|  | ФОТ |  |  | 10: 0.6; 12: 16 | [8 empty] | ФОТ
| Приказ № 812/пр от 21.12.2020 Прил. п.21 (в ред. пр. № 636/пр от 02.09.2021) | НР Автомобильные дороги |  |  | 4: %; 5: 147; 7: 147; 10: 0.88; 12: 24 | [8 empty] | НР Автомобильные дороги
| Приказ № 774/пр от 11.12.2020 Прил. п.21, Приказ № 774/пр от 11.12.2020 п.16 | СП Автомобильные дороги |  |  | % | 95 | 0.85 | 80.75 |  |  | 0.48 |  | 13 | [8 empty] | СП Автомобильные дороги
|  | Всего по позиции |  |  | 10: 34.76; 12: 327 | [10 empty] | Всего по позиции
22 | ФЕР27-06-026-01 | Розлив вяжущих материалов (0,6 л на м2) |  |  | 4: т; 7: 0.00225 |  |  |  |  | Розлив вяжущих материалов (0,6 л на м2)
|  | Объем=0,6*3,75/1000 | [16 empty] | Объем=0,6*3,75/1000
| Приказ от 04.08.2020 № 421/пр прил.10 табл.3 п.10.1 | Производство ремонтно-строительных работ осуществляется в стесненных условиях населенных пунктов: отдельных конструктивных решений объектов капитального строительства (кроме указанных в п.п. 10.2 и 10.3), объектов капитального строительства в целом ОЗП=1,15; ЭМ=1,15 к расх.; ЗПМ=1,15; ТЗ=1,15; ТЗМ=1,15 | [17 empty] | Производство ремонтно-строительных работ осуществляется в стесненных условиях населенных пунктов: отдельных конструктивных решений объектов капитального строительства (кроме указанных в п.п. 10.2 и 10.3), объектов капитального строительства в целом ОЗП=1,15; ЭМ=1,15 к расх.; ЗПМ=1,15; ТЗ=1,15; ТЗМ=1,15
| 2 | ЭМ |  |  | 8: 39.1; 9: 1.15; 10: 0.1; 11: 11.09; 12: 1 | [7 empty] | ЭМ
| 3 | в т.ч. ОТм |  |  | 8: 7.15; 9: 1.15; 10: 0.02; 11: 26.46; 12: 1 | [7 empty] | в т.ч. ОТм
| 01.2.01.01 | Битум |  |  | 4: т; 5: 1.03; 7: 0.0023175 | [15 empty] | Битум
|  | ЗТм |  |  | 4: чел.-ч; 5: 0.66; 6: 1.15; 7: 0.0017078 | [8 empty] | ЗТм
|  | Итого по расценке |  |  | 8: 39.1; 10: 0.1 | [9 empty] | Итого по расценке
|  | ФОТ |  |  | 10: 0.02; 12: 1 | [8 empty] | ФОТ
| Приказ № 812/пр от 21.12.2020 Прил. п.21 (в ред. пр. № 636/пр от 02.09.2021) | НР Автомобильные дороги |  |  | 4: %; 5: 147; 7: 147; 10: 0.03; 12: 1 | [8 empty] | НР Автомобильные дороги
| Приказ № 774/пр от 11.12.2020 Прил. п.21, Приказ № 774/пр от 11.12.2020 п.16 | СП Автомобильные дороги |  |  | % | 95 | 0.85 | 80.75 |  |  | 0.02 |  | 1 | [8 empty] | СП Автомобильные дороги
|  | Всего по позиции |  |  | 10: 0.15; 12: 3 | [10 empty] | Всего по позиции
23 | ФССЦ-01.2.01.01-0001 | Битумы нефтяные дорожные жидкие МГ, СГ |  |  | т |  |  | 0.002318 | 1487.6 |  | 3.45 | 7.66 | 26 |  |  |  |  | Битумы нефтяные дорожные жидкие МГ, СГ
(Материалы для строительных работ)
24 | ФЕР27-06-029-01 | Устройство покрытия из горячих асфальтобетонных смесей асфальтоукладчиками второго типоразмера, толщина слоя 4 см |  |  | 4: 1000 м2; 7: 0.00375 |  |  |  |  | Устройство покрытия из горячих асфальтобетонных смесей асфальтоукладчиками второго типоразмера, толщина слоя 4 см
|  | Объем=3,75 / 1000 | [16 empty] | Объем=3,75 / 1000
| Приказ от 04.08.2020 № 421/пр прил.10 табл.3 п.10.1 | Производство ремонтно-строительных работ осуществляется в стесненных условиях населенных пунктов: отдельных конструктивных решений объектов капитального строительства (кроме указанных в п.п. 10.2 и 10.3), объектов капитального строительства в целом ОЗП=1,15; ЭМ=1,15 к расх.; ЗПМ=1,15; ТЗ=1,15; ТЗМ=1,15 | [17 empty] | Производство ремонтно-строительных работ осуществляется в стесненных условиях населенных пунктов: отдельных конструктивных решений объектов капитального строительства (кроме указанных в п.п. 10.2 и 10.3), объектов капитального строительства в целом ОЗП=1,15; ЭМ=1,15 к расх.; ЗПМ=1,15; ТЗ=1,15; ТЗМ=1,15
| 1 | ОТ |  |  | 8: 182.32; 9: 1.15; 10: 0.79; 11: 26.46; 12: 21 | [7 empty] | ОТ
| 2 | ЭМ |  |  | 8: 7479.03; 9: 1.15; 10: 32.25; 11: 11.09; 12: 358 | [7 empty] | ЭМ
| 3 | в т.ч. ОТм |  |  | 8: 234.46; 9: 1.15; 10: 1.01; 11: 26.46; 12: 27 | [7 empty] | в т.ч. ОТм
| 4 | М |  |  | 8: 874.78; 10: 3.28; 11: 7.66; 12: 25 | [7 empty] | М
| 04.2.01.01 | Смесь асфальтобетонная |  |  | 4: т; 5: 0; 7: 0 | [15 empty] | Смесь асфальтобетонная
|  | ЗТ |  |  | 4: чел.-ч; 5: 20.86; 6: 1.15; 7: 0.089959 | [8 empty] | ЗТ
|  | ЗТм |  |  | 4: чел.-ч; 5: 18.85; 6: 1.15; 7: 0.081291 | [8 empty] | ЗТм
|  | Итого по расценке |  |  | 8: 8536.13; 10: 36.32 | [9 empty] | Итого по расценке
|  | ФОТ |  |  | 10: 1.8; 12: 48 | [8 empty] | ФОТ
| Приказ № 812/пр от 21.12.2020 Прил. п.21 (в ред. пр. № 636/пр от 02.09.2021) | НР Автомобильные дороги |  |  | 4: %; 5: 147; 7: 147; 10: 2.65; 12: 71 | [8 empty] | НР Автомобильные дороги
| Приказ № 774/пр от 11.12.2020 Прил. п.21, Приказ № 774/пр от 11.12.2020 п.16 | СП Автомобильные дороги |  |  | % | 95 | 0.85 | 80.75 |  |  | 1.45 |  | 39 | [8 empty] | СП Автомобильные дороги
|  | Всего по позиции |  |  | 10: 40.42; 12: 514 | [10 empty] | Всего по позиции
25 | ФЕР27-06-030-01 | При изменении толщины покрытия на 0,5 см добавлять или исключать к расценке 27-06-029-01 (до 6 см) |  |  | 4: 1000 м2; 7: 0.00375 |  |  |  |  | При изменении толщины покрытия на 0,5 см добавлять или исключать к расценке 27-06-029-01 (до 6 см)
|  | Объем=3,75 / 1000 | [16 empty] | Объем=3,75 / 1000
|  | корректировка толщины ПЗ=4 (ОЗП=4; ЭМ=4 к расх.; ЗПМ=4; МАТ=4 к расх.; ТЗ=4; ТЗМ=4) | [17 empty] | корректировка толщины ПЗ=4 (ОЗП=4; ЭМ=4 к расх.; ЗПМ=4; МАТ=4 к расх.; ТЗ=4; ТЗМ=4)
| Приказ от 04.08.2020 № 421/пр прил.10 табл.3 п.10.1 | Производство ремонтно-строительных работ осуществляется в стесненных условиях населенных пунктов: отдельных конструктивных решений объектов капитального строительства (кроме указанных в п.п. 10.2 и 10.3), объектов капитального строительства в целом ОЗП=1,15; ЭМ=1,15 к расх.; ЗПМ=1,15; ТЗ=1,15; ТЗМ=1,15 | [17 empty] | Производство ремонтно-строительных работ осуществляется в стесненных условиях населенных пунктов: отдельных конструктивных решений объектов капитального строительства (кроме указанных в п.п. 10.2 и 10.3), объектов капитального строительства в целом ОЗП=1,15; ЭМ=1,15 к расх.; ЗПМ=1,15; ТЗ=1,15; ТЗМ=1,15
| 1 | ОТ |  |  | 8: 3.29; 9: 4.6; 10: 0.06; 11: 26.46; 12: 2 | [7 empty] | ОТ
| 2 | ЭМ |  |  | 8: 254.89; 9: 4.6; 10: 4.4; 11: 11.09; 12: 49 | [7 empty] | ЭМ
| 3 | в т.ч. ОТм |  |  | 8: 5.95; 9: 4.6; 10: 0.1; 11: 26.46; 12: 3 | [7 empty] | в т.ч. ОТм
| 4 | М |  |  | 8: 2.94; 9: 4; 10: 0.04; 11: 7.66 | [7 empty] | М
| 04.2.01.01 | Смесь асфальтобетонная |  |  | 4: т; 5: 0; 6: 4; 7: 0 | [15 empty] | Смесь асфальтобетонная
|  | ЗТ |  |  | 4: чел.-ч; 5: 0.35; 6: 4.6; 7: 0.0060375 | [8 empty] | ЗТ
|  | ЗТм |  |  | 4: чел.-ч; 5: 0.47; 6: 4.6; 7: 0.0081075 | [8 empty] | ЗТм
|  | Итого по расценке |  |  | 8: 261.12; 10: 4.5 | [9 empty] | Итого по расценке
|  | ФОТ |  |  | 10: 0.16; 12: 5 | [8 empty] | ФОТ
| Приказ № 812/пр от 21.12.2020 Прил. п.21 (в ред. пр. № 636/пр от 02.09.2021) | НР Автомобильные дороги |  |  | 4: %; 5: 147; 7: 147; 10: 0.24; 12: 7 | [8 empty] | НР Автомобильные дороги
| Приказ № 774/пр от 11.12.2020 Прил. п.21, Приказ № 774/пр от 11.12.2020 п.16 | СП Автомобильные дороги |  |  | % | 95 | 0.85 | 80.75 |  |  | 0.13 |  | 4 | [8 empty] | СП Автомобильные дороги
|  | Всего по позиции |  |  | 10: 4.87; 12: 62 | [10 empty] | Всего по позиции
26 | ФССЦ-04.2.01.02-0006 | Смеси асфальтобетонные пористые крупнозернистые марка II (ФЕР27-06-020-06, ФЕР27-06-021-06) |  |  | т |  |  | 0.52087 | 451.06 |  | 234.95 | 7.66 | 1800 |  |  |  |  | Смеси асфальтобетонные пористые крупнозернистые марка II (ФЕР27-06-020-06, ФЕР27-06-021-06)
(Материалы для строительных работ)
|  | Объем=(92,5+11,6*4)*3,75/1000 | [16 empty] | Объем=(92,5+11,6*4)*3,75/1000
27 | ФЕР27-06-026-01 | Розлив вяжущих материалов (0,4 л на м2) |  |  | 4: т; 7: 0.0015 |  |  |  |  | Розлив вяжущих материалов (0,4 л на м2)
|  | Объем=0,4*3,75/1000 | [16 empty] | Объем=0,4*3,75/1000
| Приказ от 04.08.2020 № 421/пр прил.10 табл.3 п.10.1 | Производство ремонтно-строительных работ осуществляется в стесненных условиях населенных пунктов: отдельных конструктивных решений объектов капитального строительства (кроме указанных в п.п. 10.2 и 10.3), объектов капитального строительства в целом ОЗП=1,15; ЭМ=1,15 к расх.; ЗПМ=1,15; ТЗ=1,15; ТЗМ=1,15 | [17 empty] | Производство ремонтно-строительных работ осуществляется в стесненных условиях населенных пунктов: отдельных конструктивных решений объектов капитального строительства (кроме указанных в п.п. 10.2 и 10.3), объектов капитального строительства в целом ОЗП=1,15; ЭМ=1,15 к расх.; ЗПМ=1,15; ТЗ=1,15; ТЗМ=1,15
| 2 | ЭМ |  |  | 8: 39.1; 9: 1.15; 10: 0.07; 11: 11.09; 12: 1 | [7 empty] | ЭМ
| 3 | в т.ч. ОТм |  |  | 8: 7.15; 9: 1.15; 10: 0.01; 11: 26.46 | [7 empty] | в т.ч. ОТм
| 01.2.01.01 | Битум |  |  | 4: т; 5: 1.03; 7: 0.001545 | [15 empty] | Битум
|  | ЗТм |  |  | 4: чел.-ч; 5: 0.66; 6: 1.15; 7: 0.0011385 | [8 empty] | ЗТм
|  | Итого по расценке |  |  | 8: 39.1; 10: 0.07 | [9 empty] | Итого по расценке
|  | ФОТ |  |  | 10: 0.01 | [8 empty] | ФОТ
| Приказ № 812/пр от 21.12.2020 Прил. п.21 (в ред. пр. № 636/пр от 02.09.2021) | НР Автомобильные дороги |  |  | 4: %; 5: 147; 7: 147; 10: 0.01 | [8 empty] | НР Автомобильные дороги
| Приказ № 774/пр от 11.12.2020 Прил. п.21, Приказ № 774/пр от 11.12.2020 п.16 | СП Автомобильные дороги |  |  | 4: %; 5: 95; 6: 0.85; 7: 80.75; 10: 0.01 | [8 empty] | СП Автомобильные дороги
|  | Всего по позиции |  |  | 10: 0.09; 12: 1 | [10 empty] | Всего по позиции
28 | ФССЦ-01.2.01.01-0001 | Битумы нефтяные дорожные жидкие МГ, СГ |  |  | т |  |  | 0.001545 | 1487.6 |  | 2.3 | 7.66 | 18 |  |  |  |  | Битумы нефтяные дорожные жидкие МГ, СГ
(Материалы для строительных работ)
29 | ФЕР27-06-029-01 | Устройство покрытия из горячих асфальтобетонных смесей асфальтоукладчиками второго типоразмера, толщина слоя 4 см |  |  | 4: 1000 м2; 7: 0.00375 |  |  |  |  | Устройство покрытия из горячих асфальтобетонных смесей асфальтоукладчиками второго типоразмера, толщина слоя 4 см
|  | Объем=3,75 / 1000 | [16 empty] | Объем=3,75 / 1000
| Приказ от 04.08.2020 № 421/пр прил.10 табл.3 п.10.1 | Производство ремонтно-строительных работ осуществляется в стесненных условиях населенных пунктов: отдельных конструктивных решений объектов капитального строительства (кроме указанных в п.п. 10.2 и 10.3), объектов капитального строительства в целом ОЗП=1,15; ЭМ=1,15 к расх.; ЗПМ=1,15; ТЗ=1,15; ТЗМ=1,15 | [17 empty] | Производство ремонтно-строительных работ осуществляется в стесненных условиях населенных пунктов: отдельных конструктивных решений объектов капитального строительства (кроме указанных в п.п. 10.2 и 10.3), объектов капитального строительства в целом ОЗП=1,15; ЭМ=1,15 к расх.; ЗПМ=1,15; ТЗ=1,15; ТЗМ=1,15
| 1 | ОТ |  |  | 8: 182.32; 9: 1.15; 10: 0.79; 11: 26.46; 12: 21 | [7 empty] | ОТ
| 2 | ЭМ |  |  | 8: 7479.03; 9: 1.15; 10: 32.25; 11: 11.09; 12: 358 | [7 empty] | ЭМ
| 3 | в т.ч. ОТм |  |  | 8: 234.46; 9: 1.15; 10: 1.01; 11: 26.46; 12: 27 | [7 empty] | в т.ч. ОТм
| 4 | М |  |  | 8: 874.78; 10: 3.28; 11: 7.66; 12: 25 | [7 empty] | М
| 04.2.01.01 | Смесь асфальтобетонная |  |  | 4: т; 5: 0; 7: 0 | [15 empty] | Смесь асфальтобетонная
|  | ЗТ |  |  | 4: чел.-ч; 5: 20.86; 6: 1.15; 7: 0.089959 | [8 empty] | ЗТ
|  | ЗТм |  |  | 4: чел.-ч; 5: 18.85; 6: 1.15; 7: 0.081291 | [8 empty] | ЗТм
|  | Итого по расценке |  |  | 8: 8536.13; 10: 36.32 | [9 empty] | Итого по расценке
|  | ФОТ |  |  | 10: 1.8; 12: 48 | [8 empty] | ФОТ
| Приказ № 812/пр от 21.12.2020 Прил. п.21 (в ред. пр. № 636/пр от 02.09.2021) | НР Автомобильные дороги |  |  | 4: %; 5: 147; 7: 147; 10: 2.65; 12: 71 | [8 empty] | НР Автомобильные дороги
| Приказ № 774/пр от 11.12.2020 Прил. п.21, Приказ № 774/пр от 11.12.2020 п.16 | СП Автомобильные дороги |  |  | % | 95 | 0.85 | 80.75 |  |  | 1.45 |  | 39 | [8 empty] | СП Автомобильные дороги
|  | Всего по позиции |  |  | 10: 40.42; 12: 514 | [10 empty] | Всего по позиции
30 | ФССЦ-04.2.01.01-0052 | Смеси асфальтобетонные плотные мелкозернистые тип В марка III (ФЕР27-06-020-01) |  |  | т |  |  | 0.36225 | 480.09 |  | 173.91 | 7.66 | 1332 |  |  |  |  | Смеси асфальтобетонные плотные мелкозернистые тип В марка III (ФЕР27-06-020-01)
(Материалы для строительных работ)
|  | Объем=96,6*3,75/1000 | [16 empty] | Объем=96,6*3,75/1000
|  | Итоги по разделу 2 Восстановление а/б покрытия : | [22 empty] | Итоги по разделу 2 Восстановление а/б покрытия :
|  | Итого прямые затраты (справочно) |  |  | 10: 10539.65 | [12 empty] | Итого прямые затраты (справочно)
|  | в том числе: | [23 empty] | в том числе:
|  | Оплата труда рабочих |  |  | 10: 404.67 | [12 empty] | Оплата труда рабочих
|  | Эксплуатация машин |  |  | 10: 789.34 | [12 empty] | Эксплуатация машин
|  | в том числе оплата труда машинистов (Отм) |  |  | 10: 92.64 | [12 empty] | в том числе оплата труда машинистов (Отм)
|  | Материалы |  |  | 10: 9345.64 | [12 empty] | Материалы
|  | Строительные работы |  |  | 10: 11447.94 | [12 empty] | Строительные работы
|  | в том числе: | [23 empty] | в том числе:
|  | оплата труда |  |  | 10: 404.67 | [12 empty] | оплата труда
|  | эксплуатация машин и механизмов |  |  | 10: 789.34 | [12 empty] | эксплуатация машин и механизмов
|  | в том числе оплата труда машинистов (ОТм) |  |  | 10: 92.64 | [12 empty] | в том числе оплата труда машинистов (ОТм)
|  | материалы |  |  | 10: 9345.64 | [12 empty] | материалы
|  | накладные расходы |  |  | 10: 576.33 | [12 empty] | накладные расходы
|  | сметная прибыль |  |  | 10: 331.96 | [12 empty] | сметная прибыль
|  | Итого ФОТ (справочно) |  |  | 10: 497.31 | [12 empty] | Итого ФОТ (справочно)
|  | Итого накладные расходы (справочно) |  |  | 10: 576.33 | [12 empty] | Итого накладные расходы (справочно)
|  | Итого сметная прибыль (справочно) |  |  | 10: 331.96 | [12 empty] | Итого сметная прибыль (справочно)
|  | Итого по разделу 2 Восстановление а/б покрытия |  |  | 10: 11447.94 | [13 empty] | Итого по разделу 2 Восстановление а/б покрытия
Раздел 3. Земляные работы | [16 empty] | Раздел 3. Земляные работы
31 | ФЕР01-01-022-14 | Разработка грунта с погрузкой на автомобили-самосвалы в траншеях экскаватором «обратная лопата» с ковшом вместимостью 0,5 (0,5-0,63) м3, группа грунтов: 2 |  |  | 4: 1000 м3; 7: 0.049 |  |  |  |  | Разработка грунта с погрузкой на автомобили-самосвалы в траншеях экскаватором «обратная лопата» с ковшом вместимостью 0,5 (0,5-0,63) м3, группа грунтов: 2
|  | Объем=(42+7) / 1000 | [16 empty] | Объем=(42+7) / 1000
| Приказ от 04.08.2020 № 421/пр прил.10 табл.3 п.10.1 | Производство ремонтно-строительных работ осуществляется в стесненных условиях населенных пунктов: отдельных конструктивных решений объектов капитального строительства (кроме указанных в п.п. 10.2 и 10.3), объектов капитального строительства в целом ОЗП=1,15; ЭМ=1,15 к расх.; ЗПМ=1,15; ТЗ=1,15; ТЗМ=1,15 | [17 empty] | Производство ремонтно-строительных работ осуществляется в стесненных условиях населенных пунктов: отдельных конструктивных решений объектов капитального строительства (кроме указанных в п.п. 10.2 и 10.3), объектов капитального строительства в целом ОЗП=1,15; ЭМ=1,15 к расх.; ЗПМ=1,15; ТЗ=1,15; ТЗМ=1,15
| 2 | ЭМ |  |  | 8: 3150; 9: 1.15; 10: 177.5; 11: 11.09; 12: 1968 | [7 empty] | ЭМ
| 3 | в т.ч. ОТм |  |  | 8: 425.25; 9: 1.15; 10: 23.96; 11: 26.46; 12: 634 | [7 empty] | в т.ч. ОТм
|  | ЗТм |  |  | 4: чел.-ч; 5: 31.5; 6: 1.15; 7: 1.775 | [8 empty] | ЗТм
|  | Итого по расценке |  |  | 8: 3150; 10: 177.5 | [9 empty] | Итого по расценке
|  | ФОТ |  |  | 10: 23.96; 12: 634 | [8 empty] | ФОТ
| Приказ № 812/пр от 21.12.2020 Прил. п.1.1 | НР Земляные работы, выполняемые механизированным способом |  |  | 4: %; 5: 92; 7: 92; 10: 22.04; 12: 583 | [8 empty] | НР Земляные работы, выполняемые механизированным способом
| Приказ № 774/пр от 11.12.2020 Прил. п.1.1, Приказ № 774/пр от 11.12.2020 п.16 | СП Земляные работы, выполняемые механизированным способом |  |  | % | 46 | 0.85 | 39.1 |  |  | 9.37 |  | 248 | [8 empty] | СП Земляные работы, выполняемые механизированным способом
|  | Всего по позиции |  |  | 10: 208.91; 12: 2799 | [10 empty] | Всего по позиции
32 | ФЕР01-02-057-02 | Разработка грунта вручную в траншеях глубиной до 2 м без креплений с откосами, группа грунтов: 2 |  |  | 4: 100 м3; 7: 0.015 |  |  |  |  | Разработка грунта вручную в траншеях глубиной до 2 м без креплений с откосами, группа грунтов: 2
|  | Объем=(1+0,5) / 100 | [16 empty] | Объем=(1+0,5) / 100
| Прил.1.12 п.3.187 | Доработка вручную, зачистка дна и стенок с выкидкой грунта в котлованах и траншеях, разработанных механизированным способом ОЗП=1,2; ТЗ=1,2 | [17 empty] | Доработка вручную, зачистка дна и стенок с выкидкой грунта в котлованах и траншеях, разработанных механизированным способом ОЗП=1,2; ТЗ=1,2
| Приказ от 04.08.2020 № 421/пр прил.10 табл.3 п.10.1 | Производство ремонтно-строительных работ осуществляется в стесненных условиях населенных пунктов: отдельных конструктивных решений объектов капитального строительства (кроме указанных в п.п. 10.2 и 10.3), объектов капитального строительства в целом ОЗП=1,15; ЭМ=1,15 к расх.; ЗПМ=1,15; ТЗ=1,15; ТЗМ=1,15 | [17 empty] | Производство ремонтно-строительных работ осуществляется в стесненных условиях населенных пунктов: отдельных конструктивных решений объектов капитального строительства (кроме указанных в п.п. 10.2 и 10.3), объектов капитального строительства в целом ОЗП=1,15; ЭМ=1,15 к расх.; ЗПМ=1,15; ТЗ=1,15; ТЗМ=1,15
| 1 | ОТ |  |  | 8: 1201.2; 9: 1.38; 10: 24.86; 11: 26.46; 12: 658 | [7 empty] | ОТ
|  | ЗТ |  |  | 4: чел.-ч; 5: 154; 6: 1.38; 7: 3.1878 | [8 empty] | ЗТ
|  | Итого по расценке |  |  | 8: 1201.2; 10: 24.86 | [9 empty] | Итого по расценке
|  | ФОТ |  |  | 10: 24.86; 12: 658 | [8 empty] | ФОТ
| Приказ № 812/пр от 21.12.2020 Прил. п.1.2 | НР Земляные работы, выполняемые ручным способом |  |  | 4: %; 5: 89; 7: 89; 10: 22.13; 12: 586 | [8 empty] | НР Земляные работы, выполняемые ручным способом
| Приказ № 774/пр от 11.12.2020 Прил. п.1.2, Приказ № 774/пр от 11.12.2020 п.16 | СП Земляные работы, выполняемые ручным способом |  |  | % | 40 | 0.85 | 34 |  |  | 8.45 |  | 224 | [8 empty] | СП Земляные работы, выполняемые ручным способом
|  | Всего по позиции |  |  | 10: 55.44; 12: 1468 | [10 empty] | Всего по позиции
33 | ФЕР01-01-013-13 | Разработка грунта с погрузкой на автомобили-самосвалы экскаваторами с ковшом вместимостью: 0,5 (0,5-0,63) м3, группа грунтов 1 |  |  | 4: 1000 м3; 7: 0.0015 |  |  |  |  | Разработка грунта с погрузкой на автомобили-самосвалы экскаваторами с ковшом вместимостью: 0,5 (0,5-0,63) м3, группа грунтов 1
|  | Объем=1,5 / 1000 | [16 empty] | Объем=1,5 / 1000
| Приказ от 04.08.2020 № 421/пр прил.10 табл.3 п.10.1 | Производство ремонтно-строительных работ осуществляется в стесненных условиях населенных пунктов: отдельных конструктивных решений объектов капитального строительства (кроме указанных в п.п. 10.2 и 10.3), объектов капитального строительства в целом ОЗП=1,15; ЭМ=1,15 к расх.; ЗПМ=1,15; ТЗ=1,15; ТЗМ=1,15 | [17 empty] | Производство ремонтно-строительных работ осуществляется в стесненных условиях населенных пунктов: отдельных конструктивных решений объектов капитального строительства (кроме указанных в п.п. 10.2 и 10.3), объектов капитального строительства в целом ОЗП=1,15; ЭМ=1,15 к расх.; ЗПМ=1,15; ТЗ=1,15; ТЗМ=1,15
| 1 | ОТ |  |  | 8: 82.68; 9: 1.15; 10: 0.14; 11: 26.46; 12: 4 | [7 empty] | ОТ
| 2 | ЭМ |  |  | 8: 2918.84; 9: 1.15; 10: 5.03; 11: 11.09; 12: 56 | [7 empty] | ЭМ
| 3 | в т.ч. ОТм |  |  | 8: 415.8; 9: 1.15; 10: 0.72; 11: 26.46; 12: 19 | [7 empty] | в т.ч. ОТм
| 4 | М |  |  | 8: 3.25; 10: 0; 11: 7.66 | [7 empty] | М
|  | ЗТ |  |  | 4: чел.-ч; 5: 10.6; 6: 1.15; 7: 0.018285 | [8 empty] | ЗТ
|  | ЗТм |  |  | 4: чел.-ч; 5: 30.8; 6: 1.15; 7: 0.05313 | [8 empty] | ЗТм
|  | Итого по расценке |  |  | 8: 3004.77; 10: 5.17 | [9 empty] | Итого по расценке
|  | ФОТ |  |  | 10: 0.86; 12: 23 | [8 empty] | ФОТ
| Приказ № 812/пр от 21.12.2020 Прил. п.1.1 | НР Земляные работы, выполняемые механизированным способом |  |  | 4: %; 5: 92; 7: 92; 10: 0.79; 12: 21 | [8 empty] | НР Земляные работы, выполняемые механизированным способом
| Приказ № 774/пр от 11.12.2020 Прил. п.1.1, Приказ № 774/пр от 11.12.2020 п.16 | СП Земляные работы, выполняемые механизированным способом |  |  | % | 46 | 0.85 | 39.1 |  |  | 0.34 |  | 9 | [8 empty] | СП Земляные работы, выполняемые механизированным способом
|  | Всего по позиции |  |  | 10: 6.3; 12: 90 | [10 empty] | Всего по позиции
34 | ФССЦпг-03-21-01-025 | Перевозка грузов автомобилями-самосвалами грузоподъемностью 10 т работающих вне карьера на расстояние: I класс груза до 25 км |  |  | 1 т груза |  |  | 88.375 | 17.32 |  | 1530.66 | 11.09 | 16975 |  |  |  |  | Перевозка грузов автомобилями-самосвалами грузоподъемностью 10 т работающих вне карьера на расстояние: I класс груза до 25 км
|  | Объем=(49+1,5)*1,75 | [16 empty] | Объем=(49+1,5)*1,75
35 | ФЕР01-02-067-02 | Крепление досками стенок котлованов и траншей шириной: от 2 до 3 м, глубиной до 3 м в грунтах устойчивых (более 3,5м) |  |  | 4: 100 м2; 7: 0.559 |  |  |  |  | Крепление досками стенок котлованов и траншей шириной: от 2 до 3 м, глубиной до 3 м в грунтах устойчивых (более 3,5м)
|  | Объем=55,9 / 100 | [16 empty] | Объем=55,9 / 100
| Приказ от 04.08.2020 № 421/пр прил.10 табл.3 п.10.1 | Производство ремонтно-строительных работ осуществляется в стесненных условиях населенных пунктов: отдельных конструктивных решений объектов капитального строительства (кроме указанных в п.п. 10.2 и 10.3), объектов капитального строительства в целом ОЗП=1,15; ЭМ=1,15 к расх.; ЗПМ=1,15; ТЗ=1,15; ТЗМ=1,15 | [17 empty] | Производство ремонтно-строительных работ осуществляется в стесненных условиях населенных пунктов: отдельных конструктивных решений объектов капитального строительства (кроме указанных в п.п. 10.2 и 10.3), объектов капитального строительства в целом ОЗП=1,15; ЭМ=1,15 к расх.; ЗПМ=1,15; ТЗ=1,15; ТЗМ=1,15
| 1 | ОТ |  |  | 8: 210.65; 9: 1.15; 10: 135.42; 11: 26.46; 12: 3583 | [7 empty] | ОТ
| 2 | ЭМ |  |  | 8: 57.82; 9: 1.15; 10: 37.17; 11: 11.09; 12: 412 | [7 empty] | ЭМ
| 3 | в т.ч. ОТм |  |  | 8: 10.21; 9: 1.15; 10: 6.56; 11: 26.46; 12: 174 | [7 empty] | в т.ч. ОТм
| 4 | М |  |  | 8: 502.79; 10: 90.68; 11: 7.66; 12: 695 | [7 empty] | М
|  | ЗТ |  |  | 4: чел.-ч; 5: 24.9; 6: 1.15; 7: 16.007 | [8 empty] | ЗТ
|  | ЗТм |  |  | 4: чел.-ч; 5: 0.88; 6: 1.15; 7: 0.56571 | [8 empty] | ЗТм
|  | Итого по расценке |  |  | 8: 430.68; 10: 263.27 | [9 empty] | Итого по расценке
|  | ФОТ |  |  | 10: 141.98; 12: 3757 | [8 empty] | ФОТ
| Приказ № 812/пр от 21.12.2020 Прил. п.1.4 | НР Земляные работы, выполняемые по другим видам работ (подготовительным, сопутствующим, укрепительным) |  |  | 4: %; 5: 89; 7: 89; 10: 126.36; 12: 3344 | [8 empty] | НР Земляные работы, выполняемые по другим видам работ (подготовительным, сопутствующим, укрепительным)
| Приказ № 774/пр от 11.12.2020 Прил. п.1.4, Приказ № 774/пр от 11.12.2020 п.16 | СП Земляные работы, выполняемые по другим видам работ (подготовительным, сопутствующим, укрепительным) |  |  | % | 41 | 0.85 | 34.85 |  |  | 49.48 |  | 1309 | [8 empty] | СП Земляные работы, выполняемые по другим видам работ (подготовительным, сопутствующим, укрепительным)
|  | Всего по позиции |  |  | 10: 439.11; 12: 9343 | [10 empty] | Всего по позиции
36 | ФССЦ-23.5.02.02-0088 | Трубы стальные электросварные прямошовные со снятой фаской из стали марок БСт2кп-БСт4кп и БСт2пс-БСт4пс, наружный диаметр 219 мм, толщина стенки 6 мм |  |  | м |  |  | 13.2 | 219.85 |  | 2902.02 | 7.66 | 22229 |  |  |  |  | Трубы стальные электросварные прямошовные со снятой фаской из стали марок БСт2кп-БСт4кп и БСт2пс-БСт4пс, наружный диаметр 219 мм, толщина стенки 6 мм
(Материалы для строительных работ)
|  | Объем=10*6*0,22 | [16 empty] | Объем=10*6*0,22
37 | ФЕР01-01-033-05 | Засыпка траншей и котлованов с перемещением грунта до 5 м бульдозерами мощностью: 79 кВт (108 л.с.), группа грунтов 2 |  |  | 4: 1000 м3; 7: 0.0505 |  |  |  |  | Засыпка траншей и котлованов с перемещением грунта до 5 м бульдозерами мощностью: 79 кВт (108 л.с.), группа грунтов 2
|  | Объем=(43+7,5) / 1000 | [16 empty] | Объем=(43+7,5) / 1000
| Приказ от 04.08.2020 № 421/пр прил.10 табл.3 п.10.1 | Производство ремонтно-строительных работ осуществляется в стесненных условиях населенных пунктов: отдельных конструктивных решений объектов капитального строительства (кроме указанных в п.п. 10.2 и 10.3), объектов капитального строительства в целом ОЗП=1,15; ЭМ=1,15 к расх.; ЗПМ=1,15; ТЗ=1,15; ТЗМ=1,15 | [17 empty] | Производство ремонтно-строительных работ осуществляется в стесненных условиях населенных пунктов: отдельных конструктивных решений объектов капитального строительства (кроме указанных в п.п. 10.2 и 10.3), объектов капитального строительства в целом ОЗП=1,15; ЭМ=1,15 к расх.; ЗПМ=1,15; ТЗ=1,15; ТЗМ=1,15
| 2 | ЭМ |  |  | 8: 300.47; 9: 1.15; 10: 17.45; 11: 11.09; 12: 194 | [7 empty] | ЭМ
| 3 | в т.ч. ОТм |  |  | 8: 51.3; 9: 1.15; 10: 2.98; 11: 26.46; 12: 79 | [7 empty] | в т.ч. ОТм
|  | ЗТм |  |  | 4: чел.-ч; 5: 3.8; 6: 1.15; 7: 0.22068 | [8 empty] | ЗТм
|  | Итого по расценке |  |  | 8: 300.47; 10: 17.45 | [9 empty] | Итого по расценке
|  | ФОТ |  |  | 10: 2.98; 12: 79 | [8 empty] | ФОТ
| Приказ № 812/пр от 21.12.2020 Прил. п.1.1 | НР Земляные работы, выполняемые механизированным способом |  |  | 4: %; 5: 92; 7: 92; 10: 2.74; 12: 73 | [8 empty] | НР Земляные работы, выполняемые механизированным способом
| Приказ № 774/пр от 11.12.2020 Прил. п.1.1, Приказ № 774/пр от 11.12.2020 п.16 | СП Земляные работы, выполняемые механизированным способом |  |  | % | 46 | 0.85 | 39.1 |  |  | 1.17 |  | 31 | [8 empty] | СП Земляные работы, выполняемые механизированным способом
|  | Всего по позиции |  |  | 10: 21.36; 12: 298 | [10 empty] | Всего по позиции
38 | ФССЦ-02.3.01.02-1005 | Песок природный II класс, очень мелкий, круглые сита (песком при коэффициенте уплотнения 0,98, Тех.часть ФЕР81-02-01-2001, п.1.1.9) |  |  | м3 |  |  | 52.8266 | 44.82 |  | 2367.69 | 7.66 | 18137 |  |  |  |  | Песок природный II класс, очень мелкий, круглые сита (песком при коэффициенте уплотнения 0,98, Тех.часть ФЕР81-02-01-2001, п.1.1.9)
(Материалы для строительных работ)
|  | Объем=50,5/0,98*1,01*1,015 | [16 empty] | Объем=50,5/0,98*1,01*1,015
39 | ФЕР01-02-006-01 | Полив водой уплотняемого грунта насыпей |  |  | 4: 1000 м3; 7: 0.0505 |  |  |  |  | Полив водой уплотняемого грунта насыпей
|  | Объем=50,5 / 1000 | [16 empty] | Объем=50,5 / 1000
| Приказ от 04.08.2020 № 421/пр прил.10 табл.3 п.10.1 | Производство ремонтно-строительных работ осуществляется в стесненных условиях населенных пунктов: отдельных конструктивных решений объектов капитального строительства (кроме указанных в п.п. 10.2 и 10.3), объектов капитального строительства в целом ОЗП=1,15; ЭМ=1,15 к расх.; ЗПМ=1,15; ТЗ=1,15; ТЗМ=1,15 | [17 empty] | Производство ремонтно-строительных работ осуществляется в стесненных условиях населенных пунктов: отдельных конструктивных решений объектов капитального строительства (кроме указанных в п.п. 10.2 и 10.3), объектов капитального строительства в целом ОЗП=1,15; ЭМ=1,15 к расх.; ЗПМ=1,15; ТЗ=1,15; ТЗМ=1,15
| 1 | ОТ |  |  | 8: 100.01; 9: 1.15; 10: 5.81; 11: 26.46; 12: 154 | [7 empty] | ОТ
| 2 | ЭМ |  |  | 8: 1342; 9: 1.15; 10: 77.94; 11: 11.09; 12: 864 | [7 empty] | ЭМ
| 3 | в т.ч. ОТм |  |  | 8: 141.52; 9: 1.15; 10: 8.22; 11: 26.46; 12: 218 | [7 empty] | в т.ч. ОТм
| 4 | М |  |  | 8: 244; 10: 12.32; 11: 7.66; 12: 94 | [7 empty] | М
|  | ЗТ |  |  | 4: чел.-ч; 5: 13.91; 6: 1.15; 7: 0.80782 | [8 empty] | ЗТ
|  | ЗТм |  |  | 4: чел.-ч; 5: 12.2; 6: 1.15; 7: 0.70852 | [8 empty] | ЗТм
|  | Итого по расценке |  |  | 8: 1686.01; 10: 96.07 | [9 empty] | Итого по расценке
|  | ФОТ |  |  | 10: 14.03; 12: 372 | [8 empty] | ФОТ
| Приказ № 812/пр от 21.12.2020 Прил. п.1.1 | НР Земляные работы, выполняемые механизированным способом |  |  | 4: %; 5: 92; 7: 92; 10: 12.91; 12: 342 | [8 empty] | НР Земляные работы, выполняемые механизированным способом
| Приказ № 774/пр от 11.12.2020 Прил. п.1.1, Приказ № 774/пр от 11.12.2020 п.16 | СП Земляные работы, выполняемые механизированным способом |  |  | % | 46 | 0.85 | 39.1 |  |  | 5.49 |  | 145 | [8 empty] | СП Земляные работы, выполняемые механизированным способом
|  | Всего по позиции |  |  | 10: 114.47; 12: 1599 | [10 empty] | Всего по позиции
40 | ФЕР01-02-005-01 | Уплотнение грунта пневматическими трамбовками, группа грунтов: 1-2 |  |  | 4: 100 м3; 7: 0.505 |  |  |  |  | Уплотнение грунта пневматическими трамбовками, группа грунтов: 1-2
|  | Объем=50,5 / 100 | [16 empty] | Объем=50,5 / 100
| Приказ от 04.08.2020 № 421/пр прил.10 табл.3 п.10.1 | Производство ремонтно-строительных работ осуществляется в стесненных условиях населенных пунктов: отдельных конструктивных решений объектов капитального строительства (кроме указанных в п.п. 10.2 и 10.3), объектов капитального строительства в целом ОЗП=1,15; ЭМ=1,15 к расх.; ЗПМ=1,15; ТЗ=1,15; ТЗМ=1,15 | [17 empty] | Производство ремонтно-строительных работ осуществляется в стесненных условиях населенных пунктов: отдельных конструктивных решений объектов капитального строительства (кроме указанных в п.п. 10.2 и 10.3), объектов капитального строительства в целом ОЗП=1,15; ЭМ=1,15 к расх.; ЗПМ=1,15; ТЗ=1,15; ТЗМ=1,15
| 1 | ОТ |  |  | 8: 106.88; 9: 1.15; 10: 62.07; 11: 26.46; 12: 1642 | [7 empty] | ОТ
| 2 | ЭМ |  |  | 8: 241.58; 9: 1.15; 10: 140.3; 11: 11.09; 12: 1556 | [7 empty] | ЭМ
| 3 | в т.ч. ОТм |  |  | 8: 26.36; 9: 1.15; 10: 15.31; 11: 26.46; 12: 405 | [7 empty] | в т.ч. ОТм
|  | ЗТ |  |  | 4: чел.-ч; 5: 12.53; 6: 1.15; 7: 7.2768 | [8 empty] | ЗТ
|  | ЗТм |  |  | 4: чел.-ч; 5: 2.62; 6: 1.15; 7: 1.5216 | [8 empty] | ЗТм
|  | Итого по расценке |  |  | 8: 348.46; 10: 202.37 | [9 empty] | Итого по расценке
|  | ФОТ |  |  | 10: 77.38; 12: 2047 | [8 empty] | ФОТ
| Приказ № 812/пр от 21.12.2020 Прил. п.1.1 | НР Земляные работы, выполняемые механизированным способом |  |  | 4: %; 5: 92; 7: 92; 10: 71.19; 12: 1883 | [8 empty] | НР Земляные работы, выполняемые механизированным способом
| Приказ № 774/пр от 11.12.2020 Прил. п.1.1, Приказ № 774/пр от 11.12.2020 п.16 | СП Земляные работы, выполняемые механизированным способом |  |  | % | 46 | 0.85 | 39.1 |  |  | 30.26 |  | 800 | [8 empty] | СП Земляные работы, выполняемые механизированным способом
|  | Всего по позиции |  |  | 10: 303.82; 12: 5881 | [10 empty] | Всего по позиции
|  | Итоги по разделу 3 Земляные работы : | [22 empty] | Итоги по разделу 3 Земляные работы :
|  | Итого прямые затраты (справочно) |  |  | 10: 7587.06 | [12 empty] | Итого прямые затраты (справочно)
|  | в том числе: | [23 empty] | в том числе:
|  | Оплата труда рабочих |  |  | 10: 228.3 | [12 empty] | Оплата труда рабочих
|  | Эксплуатация машин |  |  | 10: 1986.05 | [12 empty] | Эксплуатация машин
|  | в том числе оплата труда машинистов (Отм) |  |  | 10: 57.75 | [12 empty] | в том числе оплата труда машинистов (Отм)
|  | Материалы |  |  | 10: 5372.71 | [12 empty] | Материалы
|  | Строительные работы |  |  | 10: 7949.78 | [12 empty] | Строительные работы
|  | Строительные работы |  |  | 10: 6419.12 | [12 empty] | Строительные работы
|  | в том числе: | [23 empty] | в том числе:
|  | оплата труда |  |  | 10: 228.3 | [12 empty] | оплата труда
|  | эксплуатация машин и механизмов |  |  | 10: 455.39 | [12 empty] | эксплуатация машин и механизмов
|  | в том числе оплата труда машинистов (ОТм) |  |  | 10: 57.75 | [12 empty] | в том числе оплата труда машинистов (ОТм)
|  | материалы |  |  | 10: 5372.71 | [12 empty] | материалы
|  | накладные расходы |  |  | 10: 258.16 | [12 empty] | накладные расходы
|  | сметная прибыль |  |  | 10: 104.56 | [12 empty] | сметная прибыль
|  | Транспортные расходы (перевозка), относимые на стоимость строительных работ |  |  | 10: 1530.66 | [12 empty] | Транспортные расходы (перевозка), относимые на стоимость строительных работ
|  | Итого ФОТ (справочно) |  |  | 10: 286.05 | [12 empty] | Итого ФОТ (справочно)
|  | Итого накладные расходы (справочно) |  |  | 10: 258.16 | [12 empty] | Итого накладные расходы (справочно)
|  | Итого сметная прибыль (справочно) |  |  | 10: 104.56 | [12 empty] | Итого сметная прибыль (справочно)
|  | Итого по разделу 3 Земляные работы |  |  | 10: 7949.78 | [13 empty] | Итого по разделу 3 Земляные работы
Раздел 4. Бестраншейная замена трубопровода Д-225 мм | [16 empty] | Раздел 4. Бестраншейная замена трубопровода Д-225 мм
41 | ФЕРр66-39-1 прим | Бестраншейная замена трубопроводов укороченными пластмассовыми патрубками с помощью пневмопробойника с изменением диаметра: dу 150 мм на dн 200 мм (160мм) |  |  | 4: 100 м; 7: 0.21 |  |  |  |  | Бестраншейная замена трубопроводов укороченными пластмассовыми патрубками с помощью пневмопробойника с изменением диаметра: dу 150 мм на dн 200 мм (160мм)
|  | Объем=21 / 100 | [16 empty] | Объем=21 / 100
| Приказ от 04.08.2020 № 421/пр прил.10 табл.3 п.10.1 | Производство ремонтно-строительных работ осуществляется в стесненных условиях населенных пунктов: отдельных конструктивных решений объектов капитального строительства (кроме указанных в п.п. 10.2 и 10.3), объектов капитального строительства в целом ОЗП=1,15; ЭМ=1,15 к расх.; ЗПМ=1,15; ТЗ=1,15; ТЗМ=1,15 | [17 empty] | Производство ремонтно-строительных работ осуществляется в стесненных условиях населенных пунктов: отдельных конструктивных решений объектов капитального строительства (кроме указанных в п.п. 10.2 и 10.3), объектов капитального строительства в целом ОЗП=1,15; ЭМ=1,15 к расх.; ЗПМ=1,15; ТЗ=1,15; ТЗМ=1,15
| 1 | ОТ |  |  | 8: 14286.78; 9: 1.15; 10: 3450.26; 11: 26.46; 12: 91294 | [7 empty] | ОТ
| 2 | ЭМ |  |  | 8: 84526.59; 9: 1.15; 10: 20413.17; 11: 11.09; 12: 226382 | [7 empty] | ЭМ
| 3 | в т.ч. ОТм |  |  | 8: 4006.44; 9: 1.15; 10: 967.56; 11: 26.46; 12: 25602 | [7 empty] | в т.ч. ОТм
| 4 | М |  |  | 8: 541.42; 10: 113.7; 11: 7.66; 12: 871 | [7 empty] | М
| 04.1.02.05 | Смеси бетонные тяжелого бетона |  |  | 4: м3; 5: 1.208; 7: 0.25368 | [15 empty] | Смеси бетонные тяжелого бетона
| 24.3.03.13 | Трубы полиэтиленовые |  |  | 4: м; 5: 105; 7: 22.05 | [15 empty] | Трубы полиэтиленовые
|  | ЗТ |  |  | 4: чел.-ч; 5: 1440.2; 6: 1.15; 7: 347.8083 | [8 empty] | ЗТ
|  | ЗТм |  |  | 4: чел.-ч; 5: 451.4; 6: 1.15; 7: 109.0131 | [8 empty] | ЗТм
|  | Итого по расценке |  |  | 8: 99354.79; 10: 23977.13 | [9 empty] | Итого по расценке
|  | ФОТ |  |  | 10: 4417.82; 12: 116896 | [8 empty] | ФОТ
| Приказ № 812/пр от 21.12.2020 Прил. п.100.2 | НР Наружные инженерные сети: замена участков трубопроводов, восстановление и замена изделий и другое (ремонтно-строительные) |  |  | 4: %; 5: 104; 7: 104; 10: 4594.53; 12: 121572 | [8 empty] | НР Наружные инженерные сети: замена участков трубопроводов, восстановление и замена изделий и другое (ремонтно-строительные)
| Приказ № 774/пр от 11.12.2020 Прил. п.100.2 | СП Наружные инженерные сети: замена участков трубопроводов, восстановление и замена изделий и другое (ремонтно-строительные) |  |  | 4: %; 5: 60; 7: 60; 10: 2650.69; 12: 70138 | [8 empty] | СП Наружные инженерные сети: замена участков трубопроводов, восстановление и замена изделий и другое (ремонтно-строительные)
|  | Всего по позиции |  |  | 10: 31222.35; 12: 510257 | [10 empty] | Всего по позиции
42 | ФССЦ-04.1.02.05-0043 | Смеси бетонные тяжелого бетона (БСТ), крупность заполнителя 20 мм, класс В15 (М200) |  |  | м3 |  |  | 0.25368 | 665 |  | 168.7 | 7.66 | 1292 |  |  |  |  | Смеси бетонные тяжелого бетона (БСТ), крупность заполнителя 20 мм, класс В15 (М200)
(Материалы для строительных работ)
43 | ФССЦ-24.3.03.13-0049 | Трубы напорные полиэтиленовые ПЭ100, стандартное размерное отношение SDR17, номинальный наружный диаметр 160 мм, толщина стенки 9,5 мм |  |  | м |  |  | 22.05 | 263.26 |  | 5804.88 | 7.66 | 44465 |  |  |  |  | Трубы напорные полиэтиленовые ПЭ100, стандартное размерное отношение SDR17, номинальный наружный диаметр 160 мм, толщина стенки 9,5 мм
(Материалы для строительных работ)
Прочие работы | [27 empty] | Прочие работы
44 | ФЕРр65-11-1 | Ремонт бетонных лотков в колодцах |  |  | 4: 100 шт; 7: 0.02 |  |  |  |  | Ремонт бетонных лотков в колодцах
|  | Объем=2 / 100 | [16 empty] | Объем=2 / 100
| Приказ от 04.08.2020 № 421/пр прил.10 табл.3 п.10.1 | Производство ремонтно-строительных работ осуществляется в стесненных условиях населенных пунктов: отдельных конструктивных решений объектов капитального строительства (кроме указанных в п.п. 10.2 и 10.3), объектов капитального строительства в целом ОЗП=1,15; ЭМ=1,15 к расх.; ЗПМ=1,15; ТЗ=1,15; ТЗМ=1,15 | [17 empty] | Производство ремонтно-строительных работ осуществляется в стесненных условиях населенных пунктов: отдельных конструктивных решений объектов капитального строительства (кроме указанных в п.п. 10.2 и 10.3), объектов капитального строительства в целом ОЗП=1,15; ЭМ=1,15 к расх.; ЗПМ=1,15; ТЗ=1,15; ТЗМ=1,15
| 1 | ОТ |  |  | 8: 9955.2; 9: 1.15; 10: 228.97; 11: 26.46; 12: 6059 | [7 empty] | ОТ
| 2 | ЭМ |  |  | 8: 5607.64; 9: 1.15; 10: 128.98; 11: 11.09; 12: 1430 | [7 empty] | ЭМ
| 3 | в т.ч. ОТм |  |  | 8: 626.49; 9: 1.15; 10: 14.41; 11: 26.46; 12: 381 | [7 empty] | в т.ч. ОТм
| 4 | М |  |  | 8: 10190.69; 10: 203.81; 11: 7.66; 12: 1561 | [7 empty] | М
| 999-9900 | Строительный мусор |  |  | 4: т; 5: 41.5; 7: 0.83 | [15 empty] | Строительный мусор
|  | ЗТ |  |  | 4: чел.-ч; 5: 1020; 6: 1.15; 7: 23.46 | [8 empty] | ЗТ
|  | ЗТм |  |  | 4: чел.-ч; 5: 61.92; 6: 1.15; 7: 1.4242 | [8 empty] | ЗТм
|  | Итого по расценке |  |  | 8: 25753.53; 10: 561.76 | [9 empty] | Итого по расценке
|  | ФОТ |  |  | 10: 243.38; 12: 6440 | [8 empty] | ФОТ
| Приказ № 812/пр от 21.12.2020 Прил. п.99.2 | НР Внутренние санитарно-технические работы: смена труб, санприборов, запорной арматуры и другое (ремонтно-строительные) |  |  | 4: %; 5: 103; 7: 103; 10: 250.68; 12: 6633 | [8 empty] | НР Внутренние санитарно-технические работы: смена труб, санприборов, запорной арматуры и другое (ремонтно-строительные)
| Приказ № 774/пр от 11.12.2020 Прил. п.99.2 | СП Внутренние санитарно-технические работы: смена труб, санприборов, запорной арматуры и другое (ремонтно-строительные) |  |  | 4: %; 5: 52; 7: 52; 10: 126.56; 12: 3349 | [8 empty] | СП Внутренние санитарно-технические работы: смена труб, санприборов, запорной арматуры и другое (ремонтно-строительные)
|  | Всего по позиции |  |  | 10: 939; 12: 19032 | [10 empty] | Всего по позиции
45 | ФЕРр66-10-6 | Очистка камер: от мокрого ила и грязи без труб и арматуры |  |  | 4: м3; 7: 0.2 |  |  |  |  | Очистка камер: от мокрого ила и грязи без труб и арматуры
| Приказ от 04.08.2020 № 421/пр прил.10 табл.3 п.10.1 | Производство ремонтно-строительных работ осуществляется в стесненных условиях населенных пунктов: отдельных конструктивных решений объектов капитального строительства (кроме указанных в п.п. 10.2 и 10.3), объектов капитального строительства в целом ОЗП=1,15; ЭМ=1,15 к расх.; ЗПМ=1,15; ТЗ=1,15; ТЗМ=1,15 | [17 empty] | Производство ремонтно-строительных работ осуществляется в стесненных условиях населенных пунктов: отдельных конструктивных решений объектов капитального строительства (кроме указанных в п.п. 10.2 и 10.3), объектов капитального строительства в целом ОЗП=1,15; ЭМ=1,15 к расх.; ЗПМ=1,15; ТЗ=1,15; ТЗМ=1,15
| 1 | ОТ |  |  | 8: 42.18; 9: 1.15; 10: 9.7; 11: 26.46; 12: 257 | [7 empty] | ОТ
| 2 | ЭМ |  |  | 8: 2.21; 9: 1.15; 10: 0.51; 11: 11.09; 12: 6 | [7 empty] | ЭМ
|  | ЗТ |  |  | 4: чел.-ч; 5: 5.45; 6: 1.15; 7: 1.2535 | [8 empty] | ЗТ
|  | Итого по расценке |  |  | 8: 44.39; 10: 10.21 | [9 empty] | Итого по расценке
|  | ФОТ |  |  | 10: 9.7; 12: 257 | [8 empty] | ФОТ
| Приказ № 812/пр от 21.12.2020 Прил. п.100.1 | НР Наружные инженерные сети: демонтаж, разборка, очистка (ремонтно-строительные) |  |  | 4: %; 5: 89; 7: 89; 10: 8.63; 12: 229 | [8 empty] | НР Наружные инженерные сети: демонтаж, разборка, очистка (ремонтно-строительные)
| Приказ № 774/пр от 11.12.2020 Прил. п.100.1 | СП Наружные инженерные сети: демонтаж, разборка, очистка (ремонтно-строительные) |  |  | 4: %; 5: 44; 7: 44; 10: 4.27; 12: 113 | [8 empty] | СП Наружные инженерные сети: демонтаж, разборка, очистка (ремонтно-строительные)
|  | Всего по позиции |  |  | 10: 23.11; 12: 605 | [10 empty] | Всего по позиции
46 | ФССЦпг-01-01-01-043 | Погрузо-разгрузочные работы при автомобильных перевозках: Погрузка мусора строительного с погрузкой экскаваторами емкостью ковша до 0,5 м3 |  |  | 1 т груза |  |  | 1.07 | 3.28 |  | 3.51 | 11.09 | 39 |  |  |  |  | Погрузо-разгрузочные работы при автомобильных перевозках: Погрузка мусора строительного с погрузкой экскаваторами емкостью ковша до 0,5 м3
|  | Объем=0,83+0,2*1,2 | [16 empty] | Объем=0,83+0,2*1,2
47 | ФССЦпг-03-21-01-025 | Перевозка грузов автомобилями-самосвалами грузоподъемностью 10 т работающих вне карьера на расстояние: I класс груза до 25 км |  |  | 1 т груза |  |  | 1.07 | 17.32 |  | 18.53 | 11.09 | 205 |  |  |  |  | Перевозка грузов автомобилями-самосвалами грузоподъемностью 10 т работающих вне карьера на расстояние: I класс груза до 25 км
48 | ФЕРр53-20-1 | Кладка отдельных участков из кирпича: наружных простых стен |  |  | 4: 100 м3; 7: 0.0006 |  |  |  |  | Кладка отдельных участков из кирпича: наружных простых стен
|  | Объем=0,06 / 100 | [16 empty] | Объем=0,06 / 100
| Приказ от 04.08.2020 № 421/пр прил.10 табл.3 п.10.1 | Производство ремонтно-строительных работ осуществляется в стесненных условиях населенных пунктов: отдельных конструктивных решений объектов капитального строительства (кроме указанных в п.п. 10.2 и 10.3), объектов капитального строительства в целом ОЗП=1,15; ЭМ=1,15 к расх.; ЗПМ=1,15; ТЗ=1,15; ТЗМ=1,15 | [17 empty] | Производство ремонтно-строительных работ осуществляется в стесненных условиях населенных пунктов: отдельных конструктивных решений объектов капитального строительства (кроме указанных в п.п. 10.2 и 10.3), объектов капитального строительства в целом ОЗП=1,15; ЭМ=1,15 к расх.; ЗПМ=1,15; ТЗ=1,15; ТЗМ=1,15
| 1 | ОТ |  |  | 8: 4717.94; 9: 1.15; 10: 3.26; 11: 26.46; 12: 86 | [7 empty] | ОТ
| 2 | ЭМ |  |  | 8: 3369.6; 9: 1.15; 10: 2.33; 11: 11.09; 12: 26 | [7 empty] | ЭМ
| 3 | в т.ч. ОТм |  |  | 8: 526.5; 9: 1.15; 10: 0.36; 11: 26.46; 12: 10 | [7 empty] | в т.ч. ОТм
| 4 | М |  |  | 8: 12485.94; 10: 7.49; 11: 7.66; 12: 57 | [7 empty] | М
| 06.1.01.05 | Кирпич |  |  | 4: 1000 шт; 5: 39.2; 7: 0.02352 | [15 empty] | Кирпич
|  | ЗТ |  |  | 4: чел.-ч; 5: 563; 6: 1.15; 7: 0.38847 | [8 empty] | ЗТ
|  | ЗТм |  |  | 4: чел.-ч; 5: 39; 6: 1.15; 7: 0.02691 | [8 empty] | ЗТм
|  | Итого по расценке |  |  | 8: 20573.48; 10: 13.08 | [9 empty] | Итого по расценке
|  | ФОТ |  |  | 10: 3.62; 12: 96 | [8 empty] | ФОТ
| Приказ № 812/пр от 21.12.2020 Прил. п.87 | НР Стены (ремонтно-строительные) |  |  | 4: %; 5: 92; 7: 92; 10: 3.33; 12: 88 | [8 empty] | НР Стены (ремонтно-строительные)
| Приказ № 774/пр от 11.12.2020 Прил. п.87 | СП Стены (ремонтно-строительные) |  |  | 4: %; 5: 52; 7: 52; 10: 1.88; 12: 50 | [8 empty] | СП Стены (ремонтно-строительные)
|  | Всего по позиции |  |  | 10: 18.29; 12: 307 | [10 empty] | Всего по позиции
49 | ФССЦ-06.1.01.05-0035 | Кирпич керамический одинарный, марка 100, размер 250х120х65 мм |  |  | 1000 шт |  |  | 0.02352 | 1752.6 |  | 41.22 | 7.66 | 316 |  |  |  |  | Кирпич керамический одинарный, марка 100, размер 250х120х65 мм
(Материалы для строительных работ)
|  | Итоги по разделу 4 Бестраншейная замена трубопровода Д-225 мм : | [22 empty] | Итоги по разделу 4 Бестраншейная замена трубопровода Д-225 мм :
|  | Итого прямые затраты (справочно) |  |  | 10: 30599.02 | [12 empty] | Итого прямые затраты (справочно)
|  | в том числе: | [23 empty] | в том числе:
|  | Оплата труда рабочих |  |  | 10: 3692.19 | [12 empty] | Оплата труда рабочих
|  | Эксплуатация машин |  |  | 10: 20567.03 | [12 empty] | Эксплуатация машин
|  | в том числе оплата труда машинистов (Отм) |  |  | 10: 982.33 | [12 empty] | в том числе оплата труда машинистов (Отм)
|  | Материалы |  |  | 10: 6339.8 | [12 empty] | Материалы
|  | Строительные работы |  |  | 10: 38239.59 | [12 empty] | Строительные работы
|  | Строительные работы |  |  | 10: 38217.55 | [12 empty] | Строительные работы
|  | в том числе: | [23 empty] | в том числе:
|  | оплата труда |  |  | 10: 3692.19 | [12 empty] | оплата труда
|  | эксплуатация машин и механизмов |  |  | 10: 20544.99 | [12 empty] | эксплуатация машин и механизмов
|  | в том числе оплата труда машинистов (ОТм) |  |  | 10: 982.33 | [12 empty] | в том числе оплата труда машинистов (ОТм)
|  | материалы |  |  | 10: 6339.8 | [12 empty] | материалы
|  | накладные расходы |  |  | 10: 4857.17 | [12 empty] | накладные расходы
|  | сметная прибыль |  |  | 10: 2783.4 | [12 empty] | сметная прибыль
|  | Транспортные расходы (перевозка), относимые на стоимость строительных работ |  |  | 10: 22.04 | [12 empty] | Транспортные расходы (перевозка), относимые на стоимость строительных работ
|  | Итого ФОТ (справочно) |  |  | 10: 4674.52 | [12 empty] | Итого ФОТ (справочно)
|  | Итого накладные расходы (справочно) |  |  | 10: 4857.17 | [12 empty] | Итого накладные расходы (справочно)
|  | Итого сметная прибыль (справочно) |  |  | 10: 2783.4 | [12 empty] | Итого сметная прибыль (справочно)
|  | Итого по разделу 4 Бестраншейная замена трубопровода Д-225 мм |  |  | 10: 38239.59 | [13 empty] | Итого по разделу 4 Бестраншейная замена трубопровода Д-225 мм
|  | Итоги по смете: | [27 empty] | Итоги по смете:
|  | Итого прямые затраты (справочно) |  |  | 10: 48887.95; 12: 537078 | [17 empty] | Итого прямые затраты (справочно)
|  | в том числе: | [28 empty] | в том числе:
|  | Оплата труда рабочих |  |  | 10: 4368.01; 12: 115579 | [17 empty] | Оплата труда рабочих
|  | Эксплуатация машин |  |  | 10: 23461.79; 12: 260192 | [17 empty] | Эксплуатация машин
|  | в том числе оплата труда машинистов (Отм) |  |  | 10: 1138.61; 12: 30130 | [17 empty] | в том числе оплата труда машинистов (Отм)
|  | Материалы |  |  | 10: 21058.15; 12: 161307 | [17 empty] | Материалы
|  | Строительные работы |  |  | 10: 57875.56; 12: 774898 | [17 empty] | Строительные работы
|  | Строительные работы |  |  | 10: 56257.04; 12: 756949 | [17 empty] | Строительные работы
|  | в том числе: | [28 empty] | в том числе:
|  | оплата труда |  |  | 10: 4368.01; 12: 115579 | [17 empty] | оплата труда
|  | эксплуатация машин и механизмов |  |  | 10: 21843.27; 12: 242243 | [17 empty] | эксплуатация машин и механизмов
|  | в том числе оплата труда машинистов (ОТм) |  |  | 10: 1138.61; 12: 30130 | [17 empty] | в том числе оплата труда машинистов (ОТм)
|  | материалы |  |  | 10: 21058.15; 12: 161307 | [17 empty] | материалы
|  | накладные расходы |  |  | 10: 5741.37; 12: 151922 | [17 empty] | накладные расходы
|  | сметная прибыль |  |  | 10: 3246.24; 12: 85898 | [17 empty] | сметная прибыль
|  | Транспортные расходы (перевозка), относимые на стоимость строительных работ |  |  | 10: 1618.52; 12: 17949 | [17 empty] | Транспортные расходы (перевозка), относимые на стоимость строительных работ
|  | Итого ФОТ (справочно) |  |  | 10: 5506.62; 12: 145709 | [17 empty] | Итого ФОТ (справочно)
|  | Итого накладные расходы (справочно) |  |  | 10: 5741.37; 12: 151922 | [17 empty] | Итого накладные расходы (справочно)
|  | Итого сметная прибыль (справочно) |  |  | 10: 3246.24; 12: 85898 | [17 empty] | Итого сметная прибыль (справочно)
|  | НДС 20% |  |  | 10: 11575.11; 12: 154979.6 | [18 empty] | НДС 20%
|  | ВСЕГО по смете |  |  | 10: 69450.67; 12: 929877.6 | [19 empty] | ВСЕГО по смете
| Составил: | (Инженер 1 кат. СДО А.И.Голоева)
[должность, подпись (инициалы, фамилия)]
| Проверил: | (Начальник СДО Е.Г.Зелих)
[должность, подпись (инициалы, фамилия)]