## Мои данные
Стройка: | ЦЭК инв. № 8141
Объект: | Капитальный ремонт линии канализационной хозяйственно-фекальной уличной, расположенной по адресу: Молодогвардейская, 55
Локальный ресурсный сметный расчет
к Локальной смете № СКС-2022-С-3-298.4
|  | на: | СКС-2022-С-3-298.4 (ДВ 149-22)Линия канал. хоз.-фек. Молодогвардейская 55
[7 empty] | Сметная стоимость, руб.: | 22231.2
Основание: | ДВ №149 от 06.06.2022 к ТЗ № СКС-2022-С-3-298.4 | [5 empty] | Нормативная трудоемкость основных рабочих, чел.ч.: | 449.728
[7 empty] | Нормативная трудоемкость машинистов, чел.ч.: | 123.5221
[7 empty] | Сметная заработная плата основных рабочих, руб.: | 4234
[7 empty] | Сметная заработная плата машинистов, руб.: | 0
№ п.п. | Код ресурса | Наименование | Единица измерения | Кол-во по проектным данным | Сметная стоимость
[5 empty] | В базисных ценах, руб. |  | В текущих ценах, руб.
[5 empty] | На ед. | Общая | На ед. | Общая
1 | 2 | 3 | 4 | 5 | 6 | 7 | 8 | 9
Ресурсы подрядчика
Материалы
1 | 01.2.03.07-0023 | - Эмульсия битумно-дорожная | т | 3e-05 | 1554.2 | 0.04 | 11905.172 | 0.3064
2 | 01.2.03.07-0023 | - Эмульсия битумно-дорожная | т | 1.5e-05 | 1554.2 | 0.02 | 11905.172 | 0.1532
3 | 01.3.05.23-0181 | Стекло жидкое натриевое каустическое | т | 0.00214 | 2734.6 | 5.85 | 20947.036 | 44.811
4 | 01.7.03.01-0001 | - Вода | м3 | 15.75 | 2.44 | 38.43 | 18.6904 | 294.3738
5 | 01.7.03.01-0001 | - Вода | м3 | 5.0526 | 2.44 | 12.33 | 18.6904 | 94.4478
6 | 01.7.03.01-0001 | - Вода | м3 | 0.1125 | 2.44 | 0.27 | 18.6904 | 2.0682
7 | 01.7.03.01-0001 | - Вода... | м3 | 0.42 | 2.44 | 1.03 | 18.6904 | 7.8898
8 | 01.7.03.01-0001 | - Вода | м3 | 0.18 | 2.44 | 0.44 | 18.6904 | 3.3704
9 | 01.7.03.01-0001 | - Вода | м3 | 0.24 | 2.44 | 0.59 | 18.6904 | 4.5194
10 | 01.7.03.01-0002 | - Вода водопроводная | м3 | 0.08355 | 3.15 | 0.26 | 24.129 | 1.9916
11 | 01.7.03.01-0002 | - Вода водопроводная | м3 | 0.07695 | 3.15 | 0.24 | 24.129 | 1.8384
12 | 01.7.07.26-0032 | Шнур полиамидный крученый, диаметр 2 мм | т | 1.8e-05 | 40650 | 0.74 | 311379 | 5.6684
13 | 01.7.15.02-0051 | Болты анкерные | т | 9e-05 | 10068 | 0.9 | 77120.88 | 6.894
14 | 01.7.15.06-0111 | - Гвозди строительные | т | 5e-05 | 11978 | 0.6 | 91751.48 | 4.596
15 | 01.7.15.06-0111 | - Гвозди строительные | т | 0.0021801 | 11978 | 26.11 | 91751.48 | 200.0026
16 | 01.7.17.06-0061 | Диск алмазный для твердых материалов, диаметр 350 мм | шт | 0.005865 | 737 | 4.32 | 5645.42 | 33.0912
17 | 01.8.01.07-0001 | Стекло жидкое калийное | т | 0.010143 | 2734.6 | 27.74 | 20947.036 | 212.4884
18 | 02.2.05.04-1692 | Щебень М 600, фракция 10-20 мм, группа 2 | м3 | 0.05625 | 118.6 | 6.67 | 908.476 | 51.0922
19 | 02.2.05.04-1812 | Щебень М 600, фракция 40-80(70) мм, группа 2 | м3 | 0.945 | 98.6 | 93.17 | 755.276 | 713.6822
20 | 03.2.01.05-0003 | Шлакопортландцемент общестроительного и специального назначения М400 ШПЦ (ЦЕМ III 32,5) | т | 0.00214 | 339 | 0.73 | 2596.74 | 5.5918
21 | 04.1.02.05-0003 | Смеси бетонные тяжелого бетона (БСТ), класс В7,5 (М100) | м3 | 0.298 | 560 | 166.88 | 4289.6 | 1278.3008
22 | 04.1.02.05-0006 | Смеси бетонные тяжелого бетона (БСТ), класс В15 (М200) | м3 | 0.2537 | 592.76 | 150.38 | 4540.5416 | 1151.9108
23 | 04.3.01.09-0014 | - Раствор готовый кладочный, цементный, М100 | м3 | 0.00099 | 519.8 | 0.51 | 3981.668 | 3.9066
24 | 04.3.01.09-0014 | - Раствор готовый кладочный, цементный, М100 | м3 | 0.0584 | 519.8 | 30.36 | 3981.668 | 232.5576
25 | 04.3.01.12-0003 | Раствор кладочный, цементно-известковый, М50 | м3 | 0.0144 | 519.8 | 7.49 | 3981.668 | 57.3734
26 | 07.2.07.04-0014 | Конструкции сварные индивидуальные прочие, масса сборочной единицы от 0,1 до 0,5 т | т | 0.00273 | 10046 | 27.43 | 76952.36 | 210.1138
27 | 08.1.02.11-0001 | - Поковки из квадратных заготовок, масса 1,8 кг | т | 1.2e-06 | 5989 | 0.01 | 45875.74 | 0.0766
28 | 08.1.02.11-0001 | - Поковки из квадратных заготовок, масса 1,8 кг | т | 6e-06 | 5989 | 0.04 | 45875.74 | 0.3064
29 | 08.4.03.02-0007 | Сталь арматурная, горячекатаная, гладкая, класс А-I, диаметр 20-22 мм | т | 6e-06 | 5520 | 0.04 | 42283.2 | 0.3064
30 | 11.1.03.03-0012 | Брусья необрезные, хвойных пород, длина 4-6,5 м, все ширины, толщина 100, 125 мм, сорт IV | м3 | 0.0085 | 880.01 | 7.48 | 6740.8766 | 57.2968
31 | 11.1.03.05-0086 | Доска необрезная, хвойных пород, длина 4-6,5 м, все ширины, толщина 44 мм и более, сорт IV | м3 | 0.11739 | 550 | 64.56 | 4213 | 494.5296
32 | 11.1.03.06-0087 | Доска обрезная, хвойных пород, ширина 75-150 мм, толщина 25 мм, длина 4-6,5 м, сорт III | м3 | 0.0084 | 1100 | 9.24 | 8426 | 70.7784
33 | 11.1.03.06-0095 | Доска обрезная, хвойных пород, ширина 75-150 мм, толщина 44 мм и более, длина 4-6,5 м, сорт III | м3 | 0.01029 | 1056 | 10.87 | 8088.96 | 83.2642
34 | 16.2.01.02-0001 | Земля растительная | м3 | 0.225 | 135.6 | 30.51 | 1038.696 | 233.7066
35 | ФССЦ-01.2.01.01-0001 | Битумы нефтяные дорожные жидкие МГ, СГ | т | 0.003863 | 1487.6 | 5.75 | 11395.016 | 44.045
36 | ФССЦ-01.7.12.05-0054 | Нетканый геотекстиль: Дорнит 250 г/м2 | м2 | 9.9 | 6.51 | 64.45 | 49.8666 | 493.687
37 | ФССЦ-01.7.17.06-0061 | Диск алмазный для твердых материалов, диаметр 350 мм | шт | 0.2736 | 737 | 201.64 | 5645.42 | 1544.5624
38 | ФССЦ-02.2.05.04-1572 | Щебень М 600, фракция 5(3)-10 мм, группа 2 | м3 | 0.135 | 145.8 | 19.68 | 1116.828 | 150.7488
39 | ФССЦ-02.2.05.04-1772 | Щебень М 600, фракция 20-40 мм, группа 2 | м3 | 1.836 | 114.13 | 209.54 | 874.2358 | 1605.0764
40 | ФССЦ-02.3.01.02-1005 | Песок природный II класс, очень мелкий, круглые сита (песком при коэффициенте уплотнения 0,98, Тех.часть ФЕР81-02-01-2001, п.1.1.9) | м3 | 52.8266 | 44.82 | 2367.69 | 343.3212 | 18136.5054
41 | ФССЦ-04.1.02.05-0043 | Смеси бетонные тяжелого бетона (БСТ), крупность заполнителя 20 мм, класс В15 (М200) | м3 | 0.25368 | 665 | 168.7 | 5093.9 | 1292.242
42 | ФССЦ-04.2.01.01-0052 | Смеси асфальтобетонные плотные мелкозернистые тип В марка III (ФЕР27-06-020-01) | т | 0.36225 | 480.09 | 173.91 | 3677.4894 | 1332.1506
43 | ФССЦ-04.2.01.02-0006 | Смеси асфальтобетонные пористые крупнозернистые марка II (ФЕР27-06-020-06, ФЕР27-06-021-06) | т | 0.52087 | 451.06 | 234.95 | 3455.1196 | 1799.717
44 | ФССЦ-04.3.02.13-0003 | Смеси цементно-песчаные для устройства высокопрочных полов, М400 | т | 1.332 | 155.89 | 207.65 | 1194.1174 | 1590.599
45 | ФССЦ-05.2.03.03-0031 | Камни бортовые БР 100.20.8, бетон В22,5 (М300), объем 0,016 м3 | шт | 2 | 22.36 | 44.72 | 171.2776 | 342.5552
46 | ФССЦ-06.1.01.05-0035 | Кирпич керамический одинарный, марка 100, размер 250х120х65 мм | 1000 шт | 0.02352 | 1752.6 | 41.22 | 13424.916 | 315.7452
47 | ФССЦ-13.2.01.01-0064 | Изделия архитектурно-строительные из гранита и других прочных пород пиленые 1 группа, фактурная обработка лицевой поверхности: точечная, ступени цельные, парапеты, пластины, толщина 90-100 мм | м2 | 3 | 2628.7 | 7886.1 | 20135.842 | 60407.526
48 | ФССЦ-23.5.02.02-0088 | Трубы стальные электросварные прямошовные со снятой фаской из стали марок БСт2кп-БСт4кп и БСт2пс-БСт4пс, наружный диаметр 219 мм, толщина стенки 6 мм | м | 13.2 | 219.85 | 2902.02 | 1684.051 | 22229.4732
49 | ФССЦ-24.3.03.13-0049 | Трубы напорные полиэтиленовые ПЭ100, стандартное размерное отношение SDR17, номинальный наружный диаметр 160 мм, толщина стенки 9,5 мм | м | 22.05 | 263.26 | 5804.88 | 2016.5716 | 44465.3808
ВСЕГО | [7 empty] | 161313.3188
Составил:______________инженер 1 кат. А.И.Голоева
Проверил:______________Начальник СДО Е.Г.Зелих
Note on B1: Титул::<Наименование стройки>
Note on B2: Титул::<Наименование объекта>
Note on D5: Титул::к Локальной смете № <Индекс/ЛН локальной сметы>
Note on D6: Титул::<Наименование локальной сметы>
Note on I7: ИтогоРесМет::<Итого по расчету>
Note on B8: Титул::<Основание>
Note on I8: ИтогоРесМет::<Итого ТЗ>
Note on I9: ИтогоРесМет::<Итого ТЗМ>
Note on I10: ИтогоРесМет::<Итого ОЗП>
Note on I11: ИтогоРесМет::<Итого ЗПМ>
Note on A16: ВедРесурсов::<Номер ресурса п.п.>
Note on B16: ВедРесурсов::<Код ресурса>
Note on C16: ВедРесурсов::<Наименование ресурса >
Note on D16: ВедРесурсов::<Единица измерения ресурса>
Note on E16: ВедРесурсов::<Общее количество ресурса>
Note on F16: ВедРесурсов::<Сметная базисная цена ресурса (на ед. измерения)> <Формула базисной цены единицы ПЗ> ---------- <Базисная ЗП по ресурсу (для машин и механизмов)> <Формула базисной цены единицы ЗПМ>
Note on G16: ВедРесурсов::<Сметная базисная цена ресурса (на физ. объем)> ---------- <Базисная ЗП по ресурсу на физ. объем (для машин и механизмов)>
Note on H16: ВедРесурсов::<Сметная текущая цена ресурса (на ед. измерения)> <Формула текущей цены единицы ПЗ> ---------- <Текущая ЗП по ресурсу (для машин и механизмов)> <Формула текущей цены единицы ЗПМ>
Note on I16: ВедРесурсов::<Сметная текущая цена ресурса (на физ. объем)> ---------- <Текущая ЗП по ресурсу на физ. объем (для машин и механизмов)>
Note on A69: Итоги::<Текстовая часть (итоги)>
Note on G69: Итоги::<Прямые затраты (итоги)>
Note on I69: Итоги::<Прямые затраты в тек.ценах (итоги)>
Note on A71: Хвост::______________<Составил>
Note on A73: Хвост::______________<Проверил>