## тмц
Спецификация на СМР/ ПИР (Условия заключения договоров по объемам работ) | [13 empty] | Приложение 1.1. к закупочной документации
Номер закупки
[10 empty] | Сроки выполнения работ |  | Цена одной единицы работы, без НДС (руб.) | Цена одной единицы работы с материалами, без НДС (руб.)
№ позиции | № лота | ОКДП2 | ОКВЭД2 | Наименование выполняемых работ | Требования к работам | Заказчик | Город выполнения работ | ЕИ | Количество | начало | окончание |  |  | Примечание
Устройство водопроводных наружних сетей
1 | 1 | 43.99 | 43.99 | Устройство основания под трубопроводы песчаного толщиной до 100 мм. (включительно) | Приложение 1.2. Техническое задание | ООО "Самарские коммунальные системы" | г. Самара | 1м3 | 1 | с даты подписания договора | 31.03.2023г. | 1136.91 | 1854.96
2 | 1 | 43.99 | 43.99 | Демонтаж стальных труб диаметром до 57 мм. (включительно) | Приложение 1.2. Техническое задание | ООО "Самарские коммунальные системы" | г. Самара | 1 мп трубопровода | 1 | с даты подписания договора | 31.03.2023г. | 393.75 | 0
3 | 1 | 43.99 | 43.99 | Демонтаж стальных труб диаметром до 108 мм. (включительно) | Приложение 1.2. Техническое задание | ООО "Самарские коммунальные системы" | г. Самара | 1 мп трубопровода | 1 | с даты подписания договора | 31.03.2023г. | 637.15 | 0
4 | 1 | 43.99 | 43.99 | Демонтаж стальных труб диаметром до 159 мм. (включительно) | Приложение 1.2. Техническое задание | ООО "Самарские коммунальные системы" | г. Самара | 1 мп трубопровода | 1 | с даты подписания договора | 31.03.2023г. | 859.09 | 0
5 | 1 | 43.99 | 43.99 | Демонтаж стальных труб диаметром до 219 мм. (включительно) | Приложение 1.2. Техническое задание | ООО "Самарские коммунальные системы" | г. Самара | 1 мп трубопровода | 1 | с даты подписания договора | 31.03.2023г. | 1073.85 | 0
6 | 1 | 43.99 | 43.99 | Демонтаж стальных труб диаметром до 273 мм. (включительно) | Приложение 1.2. Техническое задание | ООО "Самарские коммунальные системы" | г. Самара | 1 мп трубопровода | 1 | с даты подписания договора | 31.03.2023г. | 1431.81 | 0
7 | 1 | 43.99 | 43.99 | Демонтаж стальных труб диаметром до 325 мм. (включительно) | Приложение 1.2. Техническое задание | ООО "Самарские коммунальные системы" | г. Самара | 1 мп трубопровода | 1 | с даты подписания договора | 31.03.2023г. | 1689.53 | 0
8 | 1 | 43.99 | 43.99 | Демонтаж стальных труб диаметром до 450 мм. (включительно) | Приложение 1.2. Техническое задание | ООО "Самарские коммунальные системы" | г. Самара | 1 мп трубопровода | 1 | с даты подписания договора | 31.03.2023г. | 1971.12 | 0
9 | 1 | 43.99 | 43.99 | Демонтаж стальных труб диаметром до 500 мм. (включительно) | Приложение 1.2. Техническое задание | ООО "Самарские коммунальные системы" | г. Самара | 1 мп трубопровода | 1 | с даты подписания договора | 31.03.2023г. | 2252.7 | 0
10 | 1 | 43.99 | 43.99 | Демонтаж чугунной труб диаметром до 50 мм | Приложение 1.2. Техническое задание | ООО "Самарские коммунальные системы" | г. Самара | 1 мп трубопровода | 1 | с даты подписания договора | 31.03.2023г. | 492.78 | 0
11 | 1 | 43.99 | 43.99 | Демонтаж чугунной труб диаметром до 80 мм | Приложение 1.2. Техническое задание | ООО "Самарские коммунальные системы" | г. Самара | 1 мп трубопровода | 1 | с даты подписания договора | 31.03.2023г. | 586.64 | 0
12 | 1 | 43.99 | 43.99 | Демонтаж чугунной труб диаметром до 100 мм | Приложение 1.2. Техническое задание | ООО "Самарские коммунальные системы" | г. Самара | 1 мп трубопровода | 1 | с даты подписания договора | 31.03.2023г. | 786.1 | 0
13 | 1 | 43.99 | 43.99 | Демонтаж чугунной труб диаметром до200 мм | Приложение 1.2. Техническое задание | ООО "Самарские коммунальные системы" | г. Самара | 1 мп трубопровода | 1 | с даты подписания договора | 31.03.2023г. | 833.03 | 0
14 | 1 | 43.99 | 43.99 | Демонтаж чугунной труб диаметром до 300 мм | Приложение 1.2. Техническое задание | ООО "Самарские коммунальные системы" | г. Самара | 1 мп трубопровода | 1 | с даты подписания договора | 31.03.2023г. | 1173.29 | 0
15 | 1 | 43.99 | 43.99 | Укладка стальных труб диаметром до 57 мм. (включительно) | Приложение 1.2. Техническое задание | ООО "Самарские коммунальные системы" | г. Самара | 1 мп трубопровода | 1 | с даты подписания договора | 31.03.2023г. | 656.24 | 1591.18
16 | 1 | 43.99 | 43.99 | Укладка стальных труб диаметром до 108 мм. (включительно) | Приложение 1.2. Техническое задание | ООО "Самарские коммунальные системы" | г. Самара | 1 мп трубопровода | 1 | с даты подписания договора | 31.03.2023г. | 1061.93 | 2111.91
17 | 1 | 43.99 | 43.99 | Укладка стальных труб диаметром до 159 мм. (включительно) | Приложение 1.2. Техническое задание | ООО "Самарские коммунальные системы" | г. Самара | 1 мп трубопровода | 1 | с даты подписания договора | 31.03.2023г. | 1431.81 | 2481.79
18 | 1 | 43.99 | 43.99 | Укладка стальных труб диаметром до 219 мм. (включительно) | Приложение 1.2. Техническое задание | ООО "Самарские коммунальные системы" | г. Самара | 1 мп трубопровода | 1 | с даты подписания договора | 31.03.2023г. | 1789.76 | 3788.31
19 | 1 | 43.99 | 43.99 | Укладка стальных труб диаметром до 273 мм. (включительно) | Приложение 1.2. Техническое задание | ООО "Самарские коммунальные системы" | г. Самара | 1 мп трубопровода | 1 | с даты подписания договора | 31.03.2023г. | 2386.34 | 5786.87
20 | 1 | 43.99 | 43.99 | Укладка стальных труб диаметром до 325 мм. (включительно) | Приложение 1.2. Техническое задание | ООО "Самарские коммунальные системы" | г. Самара | 1 мп трубопровода | 1 | с даты подписания договора | 31.03.2023г. | 3285.19 | 7931.39
21 | 1 | 43.99 | 43.99 | Укладка стальных труб диаметром до 450 мм. (включительно) | Приложение 1.2. Техническое задание | ООО "Самарские коммунальные системы" | г. Самара | 1 мп трубопровода | 1 | с даты подписания договора | 31.03.2023г. | 3871.83 | 12671.45
22 | 1 | 43.99 | 43.99 | Укладка стальных труб диаметром до 500 мм. (включительно) | Приложение 1.2. Техническое задание | ООО "Самарские коммунальные системы" | г. Самара | 1 мп трубопровода | 1 | с даты подписания договора | 31.03.2023г. | 4458.47 | 13258.08
23 | 1 | 43.99 | 43.99 | Прокладка трубопроводов водоснабжения из полиэтиленовых труб SDR 13,6 наружным диаметром 20 мм. | Приложение 1.2. Техническое задание | ООО "Самарские коммунальные системы" | г. Самара | 1 мп трубопровода | 1 | с даты подписания договора | 31.03.2023г. | 268.47 | 393.75
24 | 1 | 43.99 | 43.99 | Прокладка трубопроводов водоснабжения из полиэтиленовых труб SDR 13,6 наружным диаметром 25 мм. | Приложение 1.2. Техническое задание | ООО "Самарские коммунальные системы" | г. Самара | 1 мп трубопровода | 1 | с даты подписания договора | 31.03.2023г. | 310.23 | 495.16
25 | 1 | 43.99 | 43.99 | Прокладка трубопроводов водоснабжения из полиэтиленовых труб SDR 13,6 наружным диаметром 32 мм. | Приложение 1.2. Техническое задание | ООО "Самарские коммунальные системы" | г. Самара | 1 мп трубопровода | 1 | с даты подписания договора | 31.03.2023г. | 381.83 | 536.93
26 | 1 | 43.99 | 43.99 | Прокладка трубопроводов водоснабжения из полиэтиленовых труб SDR 13,6 наружным диаметром 40 мм. | Приложение 1.2. Техническое задание | ООО "Самарские коммунальные системы" | г. Самара | 1 мп трубопровода | 1 | с даты подписания договора | 31.03.2023г. | 447.45 | 590.62
27 | 1 | 43.99 | 43.99 | Прокладка трубопроводов водоснабжения из полиэтиленовых труб SDR 13,6 наружным диаметром 50 мм. | Приложение 1.2. Техническое задание | ООО "Самарские коммунальные системы" | г. Самара | 1 мп трубопровода | 1 | с даты подписания договора | 31.03.2023г. | 483.24 | 703.97
28 | 1 | 43.99 | 43.99 | Прокладка трубопроводов водоснабжения из полиэтиленовых труб SDR 13,6 наружным диаметром 63 мм. | Приложение 1.2. Техническое задание | ООО "Самарские коммунальные системы" | г. Самара | 1 мп трубопровода | 1 | с даты подписания договора | 31.03.2023г. | 525 | 769.6
29 | 1 | 43.99 | 43.99 | Прокладка трубопроводов водоснабжения из полиэтиленовых труб SDR 13,6 наружным диаметром 75 мм. | Приложение 1.2. Техническое задание | ООО "Самарские коммунальные системы" | г. Самара | 1 мп трубопровода | 1 | с даты подписания договора | 31.03.2023г. | 590.62 | 1008.23
30 | 1 | 43.99 | 43.99 | Прокладка трубопроводов водоснабжения из полиэтиленовых труб SDR 13,6 наружным диаметром 90 мм. | Приложение 1.2. Техническое задание | ООО "Самарские коммунальные системы" | г. Самара | 1 мп трубопровода | 1 | с даты подписания договора | 31.03.2023г. | 865.05 | 1312.48
31 | 1 | 43.99 | 43.99 | Прокладка трубопроводов водоснабжения из полиэтиленовых труб SDR 13,6 наружным диаметром 110 мм. | Приложение 1.2. Техническое задание | ООО "Самарские коммунальные системы" | г. Самара | 1 мп трубопровода | 1 | с даты подписания договора | 31.03.2023г. | 1073.85 | 1706.23
32 | 1 | 43.99 | 43.99 | Прокладка трубопроводов водоснабжения из полиэтиленовых труб SDR 13,6 наружным диаметром 160 мм. | Приложение 1.2. Техническое задание | ООО "Самарские коммунальные системы" | г. Самара | 1 мп трубопровода | 1 | с даты подписания договора | 31.03.2023г. | 1288.62 | 2565.31
33 | 1 | 43.99 | 43.99 | Прокладка трубопроводов водоснабжения из полиэтиленовых труб SDR 13,6 наружным диаметром 200 мм. | Приложение 1.2. Техническое задание | ООО "Самарские коммунальные системы" | г. Самара | 1 мп трубопровода | 1 | с даты подписания договора | 31.03.2023г. | 1932.93 | 3847.97
34 | 1 | 43.99 | 43.99 | Прокладка трубопроводов водоснабжения из полиэтиленовых труб SDR 13,6 наружным диаметром 225 мм. | Приложение 1.2. Техническое задание | ООО "Самарские коммунальные системы" | г. Самара | 1 мп трубопровода | 1 | с даты подписания договора | 31.03.2023г. | 2899.4 | 5772.55
35 | 1 | 43.99 | 43.99 | Прокладка трубопроводов водоснабжения из полиэтиленовых труб SDR 13,6 наружным диаметром 250 мм. | Приложение 1.2. Техническое задание | ООО "Самарские коммунальные системы" | г. Самара | 1 мп трубопровода | 1 | с даты подписания договора | 31.03.2023г. | 3871.83 | 6746.38
36 | 1 | 43.99 | 43.99 | Прокладка трубопроводов водоснабжения из полиэтиленовых труб SDR 13,6 наружным диаметром 280 мм. | Приложение 1.2. Техническое задание | ООО "Самарские коммунальные системы" | г. Самара | 1 мп трубопровода | 1 | с даты подписания договора | 31.03.2023г. | 5045.11 | 8682.29
37 | 1 | 43.99 | 43.99 | Прокладка трубопроводов водоснабжения из полиэтиленовых труб SDR 13,6 наружным диаметром 315 мм. | Приложение 1.2. Техническое задание | ООО "Самарские коммунальные системы" | г. Самара | 1 мп трубопровода | 1 | с даты подписания договора | 31.03.2023г. | 6335.72 | 10911.52
38 | 1 | 43.99 | 43.99 | Прокладка трубопроводов водоснабжения из полиэтиленовых труб SDR 13,6 наружным диаметром 400 мм. | Приложение 1.2. Техническое задание | ООО "Самарские коммунальные системы" | г. Самара | 1 мп трубопровода | 1 | с даты подписания договора | 31.03.2023г. | 7403.41 | 14431.37
39 | 1 | 43.99 | 43.99 | Прокладка трубопроводов водоснабжения из полиэтиленовых труб SDR 13,6 наружным диаметром 450 мм. | Приложение 1.2. Техническое задание | ООО "Самарские коммунальные системы" | г. Самара | 1 мп трубопровода | 1 | с даты подписания договора | 31.03.2023г. | 8564.96 | 15252.67
40 | 1 | 43.99 | 43.99 | Прокладка трубопроводов водоснабжения из полиэтиленовых труб SDR 13,6 наружным диаметром 500 мм. | Приложение 1.2. Техническое задание | ООО "Самарские коммунальные системы" | г. Самара | 1 мп трубопровода | 1 | с даты подписания договора | 31.03.2023г. | 9738.24 | 17012.59
41 | 1 | 43.99 | 43.99 | Установка сидёлки стальной диаметром 50 мм. | Приложение 1.2. Техническое задание | ООО "Самарские коммунальные системы" | г. Самара | 1 шт. | 1 | с даты подписания договора | 31.03.2023г. | 4056.78 | 4760.75
42 | 1 | 43.99 | 43.99 | Установка сидёлки стальной диаметром 110 мм. | Приложение 1.2. Техническое задание | ООО "Самарские коммунальные системы" | г. Самара | 1 шт. | 1 | с даты подписания договора | 31.03.2023г. | 6299.94 | 7528.9
43 | 1 | 43.99 | 43.99 | Установка сидёлки стальной диаметром 160 мм. | Приложение 1.2. Техническое задание | ООО "Самарские коммунальные системы" | г. Самара | 1 шт. | 1 | с даты подписания договора | 31.03.2023г. | 8555.02 | 11812.37
44 | 1 | 43.99 | 43.99 | Установка сидёлки стальной диаметром 200 мм. | Приложение 1.2. Техническое задание | ООО "Самарские коммунальные системы" | г. Самара | 1 шт. | 1 | с даты подписания договора | 31.03.2023г. | 12027.13 | 12647.58
45 | 1 | 43.99 | 43.99 | Установка сидёлки стальной диаметром 250 мм. | Приложение 1.2. Техническое задание | ООО "Самарские коммунальные системы" | г. Самара | 1 шт. | 1 | с даты подписания договора | 31.03.2023г. | 11919.75 | 15236.75
46 | 1 | 43.99 | 43.99 | Установка сидёлки стальной диаметром 315 мм. | Приложение 1.2. Техническое задание | ООО "Самарские коммунальные системы" | г. Самара | 1 шт. | 1 | с даты подписания договора | 31.03.2023г. | 15272.56 | 19448.64
47 | 1 | 43.99 | 43.99 | Установка сидёлки ПНД диаметром 50 мм. | Приложение 1.2. Техническое задание | ООО "Самарские коммунальные системы" | г. Самара | 1 шт. | 1 | с даты подписания договора | 31.03.2023г. | 4334.11 | 4643.85
48 | 1 | 43.99 | 43.99 | Установка сидёлки ПНД диаметром 110 мм. | Приложение 1.2. Техническое задание | ООО "Самарские коммунальные системы" | г. Самара | 1 шт. | 1 | с даты подписания договора | 31.03.2023г. | 5814.78 | 6109.05
49 | 1 | 43.99 | 43.99 | Установка сидёлки ПНД диаметром 160 мм. | Приложение 1.2. Техническое задание | ООО "Самарские коммунальные системы" | г. Самара | 1 шт. | 1 | с даты подписания договора | 31.03.2023г. | 8668.21 | 9609.18
50 | 1 | 43.99 | 43.99 | Установка сидёлки ПНД диаметром 200 мм. | Приложение 1.2. Техническое задание | ООО "Самарские коммунальные системы" | г. Самара | 1 шт. | 1 | с даты подписания договора | 31.03.2023г. | 11151.58 | 13539.67
51 | 1 | 43.99 | 43.99 | Установка сидёлки ПНД диаметром 250 мм. | Приложение 1.2. Техническое задание | ООО "Самарские коммунальные системы" | г. Самара | 1 шт. | 1 | с даты подписания договора | 31.03.2023г. | 11375.2 | 19506.99
52 | 1 | 43.99 | 43.99 | Установка сидёлки ПНД диаметром 315 мм. | Приложение 1.2. Техническое задание | ООО "Самарские коммунальные системы" | г. Самара | 1 шт. | 1 | с даты подписания договора | 31.03.2023г. | 15158.8 | 24343.25
53 | 1 | 43.99 | 43.99 | Приварка втулки диаметром 50 мм. | Приложение 1.2. Техническое задание | ООО "Самарские коммунальные системы" | г. Самара | 1 шт. | 1 | с даты подписания договора | 31.03.2023г. | 2386.34 | 2601.11
54 | 1 | 43.99 | 43.99 | Приварка втулки диаметром 110 мм. | Приложение 1.2. Техническое задание | ООО "Самарские коммунальные системы" | г. Самара | 1 шт. | 1 | с даты подписания договора | 31.03.2023г. | 3579.5 | 4142.68
55 | 1 | 43.99 | 43.99 | Приварка втулки диаметром 160 мм. | Приложение 1.2. Техническое задание | ООО "Самарские коммунальные системы" | г. Самара | 1 шт. | 1 | с даты подписания договора | 31.03.2023г. | 4176.09 | 5292.89
56 | 1 | 43.99 | 43.99 | Приварка втулки диаметром 200 мм. | Приложение 1.2. Техническое задание | ООО "Самарские коммунальные системы" | г. Самара | 1 шт. | 1 | с даты подписания договора | 31.03.2023г. | 4772.67 | 8781.72
57 | 1 | 43.99 | 43.99 | Приварка втулки диаметром 250 мм. | Приложение 1.2. Техническое задание | ООО "Самарские коммунальные системы" | г. Самара | 1 шт. | 1 | с даты подписания договора | 31.03.2023г. | 5369.26 | 9091.94
58 | 1 | 43.99 | 43.99 | Приварка втулки диаметром 315 мм. | Приложение 1.2. Техническое задание | ООО "Самарские коммунальные системы" | г. Самара | 1 шт. | 1 | с даты подписания договора | 31.03.2023г. | 7159.01 | 12886.21
59 | 1 | 43.99 | 43.99 | Приварка втулки диаметром 355 мм. | Приложение 1.2. Техническое задание | ООО "Самарские коммунальные системы" | г. Самара | 1 шт. | 1 | с даты подписания договора | 31.03.2023г. | 8975.61 | 16191.29
60 | 1 | 43.99 | 43.99 | Приварка втулки диаметром 400 мм. | Приложение 1.2. Техническое задание | ООО "Самарские коммунальные системы" | г. Самара | 1 шт. | 1 | с даты подписания договора | 31.03.2023г. | 10735.53 | 16308.62
61 | 1 | 43.99 | 43.99 | Приварка втулки диаметром 450 мм. | Приложение 1.2. Техническое задание | ООО "Самарские коммунальные системы" | г. Самара | 1 шт. | 1 | с даты подписания договора | 31.03.2023г. | 12554.12 | 24052.28
62 | 1 | 43.99 | 43.99 | Приварка втулки диаметром 500 мм. | Приложение 1.2. Техническое задание | ООО "Самарские коммунальные системы" | г. Самара | 1 шт. | 1 | с даты подписания договора | 31.03.2023г. | 14314.04 | 24638.92
63 | 1 | 43.99 | 43.99 | Установка фланца под втулку диаметром 50 мм | Приложение 1.2. Техническое задание | ООО "Самарские коммунальные системы" | г. Самара | 1 шт. | 1 | с даты подписания договора | 31.03.2023г. | 938.63 | 2463.89
64 | 1 | 43.99 | 43.99 | Установка фланца под втулку диаметром 110 мм | Приложение 1.2. Техническое задание | ООО "Самарские коммунальные системы" | г. Самара | 1 шт. | 1 | с даты подписания договора | 31.03.2023г. | 1173.29 | 2815.88
65 | 1 | 43.99 | 43.99 | Установка фланца под втулку диаметром 160 мм | Приложение 1.2. Техническое задание | ООО "Самарские коммунальные системы" | г. Самара | 1 шт. | 1 | с даты подписания договора | 31.03.2023г. | 1407.94 | 4458.47
66 | 1 | 43.99 | 43.99 | Установка фланца под втулку диаметром 200 мм | Приложение 1.2. Техническое задание | ООО "Самарские коммунальные системы" | г. Самара | 1 шт. | 1 | с даты подписания договора | 31.03.2023г. | 1642.6 | 9151.6
67 | 1 | 43.99 | 43.99 | Установка фланца под втулку диаметром 250 мм | Приложение 1.2. Техническое задание | ООО "Самарские коммунальные системы" | г. Самара | 1 шт. | 1 | с даты подписания договора | 31.03.2023г. | 1877.25 | 9738.24
68 | 1 | 43.99 | 43.99 | Установка фланца под втулку диаметром 280 мм | Приложение 1.2. Техническое задание | ООО "Самарские коммунальные системы" | г. Самара | 1 шт. | 1 | с даты подписания договора | 31.03.2023г. | 2111.91 | 10324.88
69 | 1 | 43.99 | 43.99 | Установка фланца под втулку диаметром 315 мм | Приложение 1.2. Техническое задание | ООО "Самарские коммунальные системы" | г. Самара | 1 шт. | 1 | с даты подписания договора | 31.03.2023г. | 2346.56 | 10794.19
70 | 1 | 43.99 | 43.99 | Установка фланца под втулку диаметром 355 мм | Приложение 1.2. Техническое задание | ООО "Самарские коммунальные системы" | г. Самара | 1 шт. | 1 | с даты подписания договора | 31.03.2023г. | 2581.22 | 29918.68
71 | 1 | 43.99 | 43.99 | Установка фланца под втулку диаметром 400 мм | Приложение 1.2. Техническое задание | ООО "Самарские коммунальные системы" | г. Самара | 1 шт. | 1 | с даты подписания договора | 31.03.2023г. | 2815.88 | 30505.32
72 | 1 | 43.99 | 43.99 | Установка фланца под втулку диаметром 450 мм | Приложение 1.2. Техническое задание | ООО "Самарские коммунальные системы" | г. Самара | 1 шт. | 1 | с даты подписания договора | 31.03.2023г. | 3050.54 | 44584.71
73 | 1 | 43.99 | 43.99 | Установка фланца под втулку диаметром 500 мм | Приложение 1.2. Техническое задание | ООО "Самарские коммунальные системы" | г. Самара | 1 шт. | 1 | с даты подписания договора | 31.03.2023г. | 3285.19 | 45171.35
74 | 1 | 43.99 | 43.99 | Приварка муфты диаметром 50 мм. | Приложение 1.2. Техническое задание | ООО "Самарские коммунальные системы" | г. Самара | 1 шт. | 1 | с даты подписания договора | 31.03.2023г. | 2386.34 | 2876.73
75 | 1 | 43.99 | 43.99 | Приварка муфты диаметром 110 мм. | Приложение 1.2. Техническое задание | ООО "Самарские коммунальные системы" | г. Самара | 1 шт. | 1 | с даты подписания договора | 31.03.2023г. | 3579.5 | 4759.55
76 | 1 | 43.99 | 43.99 | Приварка муфты диаметром 160 мм. | Приложение 1.2. Техническое задание | ООО "Самарские коммунальные системы" | г. Самара | 1 шт. | 1 | с даты подписания договора | 31.03.2023г. | 4176.09 | 6525.44
77 | 1 | 43.99 | 43.99 | Приварка муфты диаметром 200 мм. | Приложение 1.2. Техническое задание | ООО "Самарские коммунальные системы" | г. Самара | 1 шт. | 1 | с даты подписания договора | 31.03.2023г. | 4772.67 | 9974.89
78 | 1 | 43.99 | 43.99 | Приварка муфты диаметром 250 мм. | Приложение 1.2. Техническое задание | ООО "Самарские коммунальные системы" | г. Самара | 1 шт. | 1 | с даты подписания договора | 31.03.2023г. | 5369.26 | 15691.36
79 | 1 | 43.99 | 43.99 | Приварка муфты диаметром 315 мм. | Приложение 1.2. Техническое задание | ООО "Самарские коммунальные системы" | г. Самара | 1 шт. | 1 | с даты подписания договора | 31.03.2023г. | 7159.01 | 19552.21
80 | 1 | 43.99 | 43.99 | Приварка отвода диаметром 50 мм. | Приложение 1.2. Техническое задание | ООО "Самарские коммунальные системы" | г. Самара | 1 шт. | 1 | с даты подписания договора | 31.03.2023г. | 2386.34 | 2988.89
81 | 1 | 43.99 | 43.99 | Приварка отвода диаметром 110 мм. | Приложение 1.2. Техническое задание | ООО "Самарские коммунальные системы" | г. Самара | 1 шт. | 1 | с даты подписания договора | 31.03.2023г. | 3579.5 | 4307.34
82 | 1 | 43.99 | 43.99 | Приварка отвода диаметром 160 мм. | Приложение 1.2. Техническое задание | ООО "Самарские коммунальные системы" | г. Самара | 1 шт. | 1 | с даты подписания договора | 31.03.2023г. | 4176.09 | 5607.89
83 | 1 | 43.99 | 43.99 | Приварка отвода диаметром 200 мм. | Приложение 1.2. Техническое задание | ООО "Самарские коммунальные системы" | г. Самара | 1 шт. | 1 | с даты подписания договора | 31.03.2023г. | 4772.67 | 8113.54
84 | 1 | 43.99 | 43.99 | Приварка отвода диаметром 250 мм. | Приложение 1.2. Техническое задание | ООО "Самарские коммунальные системы" | г. Самара | 1 шт. | 1 | с даты подписания договора | 31.03.2023г. | 5369.26 | 11084.53
85 | 1 | 43.99 | 43.99 | Приварка отвода диаметром 315 мм. | Приложение 1.2. Техническое задание | ООО "Самарские коммунальные системы" | г. Самара | 1 шт. | 1 | с даты подписания договора | 31.03.2023г. | 7159.01 | 16465.72
86 | 1 | 43.99 | 43.99 | Приварка отвода диаметром 355 мм. | Приложение 1.2. Техническое задание | ООО "Самарские коммунальные системы" | г. Самара | 1 шт. | 1 | с даты подписания договора | 31.03.2023г. | 9034.27 | 19359.15
87 | 1 | 43.99 | 43.99 | Приварка отвода диаметром 400 мм. | Приложение 1.2. Техническое задание | ООО "Самарские коммунальные системы" | г. Самара | 1 шт. | 1 | с даты подписания договора | 31.03.2023г. | 10794.19 | 24638.92
88 | 1 | 43.99 | 43.99 | Приварка отвода диаметром 450 мм. | Приложение 1.2. Техническое задание | ООО "Самарские коммунальные системы" | г. Самара | 1 шт. | 1 | с даты подписания договора | 31.03.2023г. | 12554.12 | 28745.4
89 | 1 | 43.99 | 43.99 | Приварка отвода диаметром 500 мм. | Приложение 1.2. Техническое задание | ООО "Самарские коммунальные системы" | г. Самара | 1 шт. | 1 | с даты подписания договора | 31.03.2023г. | 14314.04 | 36841.05
90 | 1 | 43.99 | 43.99 | Приварка тройника диаметром 50 мм. | Приложение 1.2. Техническое задание | ООО "Самарские коммунальные системы" | г. Самара | 1 шт. | 1 | с даты подписания договора | 31.03.2023г. | 3102.24 | 3741.78
91 | 1 | 43.99 | 43.99 | Приварка тройника диаметром 110 мм. | Приложение 1.2. Техническое задание | ООО "Самарские коммунальные системы" | г. Самара | 1 шт. | 1 | с даты подписания договора | 31.03.2023г. | 4653.35 | 5890.67
92 | 1 | 43.99 | 43.99 | Приварка тройника диаметром 160 мм. | Приложение 1.2. Техническое задание | ООО "Самарские коммунальные системы" | г. Самара | 1 шт. | 1 | с даты подписания договора | 31.03.2023г. | 11744.55 | 8411.84
93 | 1 | 43.99 | 43.99 | Приварка тройника диаметром 200 мм. | Приложение 1.2. Техническое задание | ООО "Самарские коммунальные системы" | г. Самара | 1 шт. | 1 | с даты подписания договора | 31.03.2023г. | 14032.45 | 23028.14
94 | 1 | 43.99 | 43.99 | Приварка тройника диаметром 250 мм. | Приложение 1.2. Техническое задание | ООО "Самарские коммунальные системы" | г. Самара | 1 шт. | 1 | с даты подписания договора | 31.03.2023г. | 16320.35 | 32221.55
95 | 1 | 43.99 | 43.99 | Приварка тройника диаметром 315 мм. | Приложение 1.2. Техническое задание | ООО "Самарские коммунальные системы" | г. Самара | 1 шт. | 1 | с даты подписания договора | 31.03.2023г. | 18608.25 | 37944.36
96 | 1 | 43.99 | 43.99 | Приварка тройника диаметром 355 мм. | Приложение 1.2. Техническое задание | ООО "Самарские коммунальные системы" | г. Самара | 1 шт. | 1 | с даты подписания договора | 31.03.2023г. | 12202.13 | 27102.81
97 | 1 | 43.99 | 43.99 | Приварка тройника диаметром 400 мм. | Приложение 1.2. Техническое задание | ООО "Самарские коммунальные системы" | г. Самара | 1 шт. | 1 | с даты подписания договора | 31.03.2023г. | 9386.26 | 29684.03
98 | 1 | 43.99 | 43.99 | Приварка тройника диаметром 450 мм. | Приложение 1.2. Техническое задание | ООО "Самарские коммунальные системы" | г. Самара | 1 шт. | 1 | с даты подписания договора | 31.03.2023г. | 16425.95 | 43411.42
99 | 1 | 43.99 | 43.99 | Приварка тройника диаметром 500 мм. | Приложение 1.2. Техническое задание | ООО "Самарские коммунальные системы" | г. Самара | 1 шт. | 1 | с даты подписания договора | 31.03.2023г. | 18655.18 | 56904.17
100 | 1 | 43.99 | 43.99 | Установка заглушки электросварной диаметром 32 мм | Приложение 1.2. Техническое задание | ООО "Самарские коммунальные системы" | г. Самара | 1 шт. | 1 | с даты подписания договора | 31.03.2023г. | 1290.62 | 2170.58
101 | 1 | 43.99 | 43.99 | Установка заглушки электросварной диаметром 40 мм | Приложение 1.2. Техническое задание | ООО "Самарские коммунальные системы" | г. Самара | 1 шт. | 1 | с даты подписания договора | 31.03.2023г. | 1407.94 | 2463.89
102 | 1 | 43.99 | 43.99 | Установка заглушки электросварной диаметром 50 мм | Приложение 1.2. Техническое задание | ООО "Самарские коммунальные системы" | г. Самара | 1 шт. | 1 | с даты подписания договора | 31.03.2023г. | 1525.27 | 3167.87
103 | 1 | 43.99 | 43.99 | Установка заглушки электросварной диаметром 63 мм | Приложение 1.2. Техническое задание | ООО "Самарские коммунальные системы" | г. Самара | 1 шт. | 1 | с даты подписания договора | 31.03.2023г. | 1642.6 | 3285.19
104 | 1 | 43.99 | 43.99 | Установка заглушки электросварной диаметром 90 мм | Приложение 1.2. Техническое задание | ООО "Самарские коммунальные системы" | г. Самара | 1 шт. | 1 | с даты подписания договора | 31.03.2023г. | 1759.93 | 5749.08
105 | 1 | 43.99 | 43.99 | Установка заглушки электросварной диаметром 110 мм | Приложение 1.2. Техническое задание | ООО "Самарские коммунальные системы" | г. Самара | 1 шт. | 1 | с даты подписания договора | 31.03.2023г. | 1877.25 | 6922.37
106 | 1 | 43.99 | 43.99 | Установка заглушки электросварной диаметром 160 мм | Приложение 1.2. Техническое задание | ООО "Самарские коммунальные системы" | г. Самара | 1 шт. | 1 | с даты подписания договора | 31.03.2023г. | 1994.58 | 9034.27
107 | 1 | 43.99 | 43.99 | Установка заглушки электросварной диаметром 225 мм | Приложение 1.2. Техническое задание | ООО "Самарские коммунальные системы" | г. Самара | 1 шт. | 1 | с даты подписания договора | 31.03.2023г. | 2111.91 | 28158.76
108 | 1 | 43.99 | 43.99 | Установка муфты DN050 для труб из чугуна, стали, ПВХ | Приложение 1.2. Техническое задание | ООО "Самарские коммунальные системы" | г. Самара | 1 шт. | 1 | с даты подписания договора | 31.03.2023г. | 1290.62 | 6687.71
109 | 1 | 43.99 | 43.99 | Установка муфты DN080 для труб из чугуна, стали, ПВХ | Приложение 1.2. Техническое задание | ООО "Самарские коммунальные системы" | г. Самара | 1 шт. | 1 | с даты подписания договора | 31.03.2023г. | 1525.27 | 7274.35
110 | 1 | 43.99 | 43.99 | Установка муфты DN100 для труб из чугуна, стали, ПВХ | Приложение 1.2. Техническое задание | ООО "Самарские коммунальные системы" | г. Самара | 1 шт. | 1 | с даты подписания договора | 31.03.2023г. | 1877.25 | 9386.26
111 | 1 | 43.99 | 43.99 | Установка муфты DN150 для труб из чугуна, стали, ПВХ | Приложение 1.2. Техническое задание | ООО "Самарские коммунальные системы" | г. Самара | 1 шт. | 1 | с даты подписания договора | 31.03.2023г. | 2346.56 | 11850.15
112 | 1 | 43.99 | 43.99 | Установка муфты DN200 для труб из чугуна, стали, ПВХ | Приложение 1.2. Техническое задание | ООО "Самарские коммунальные системы" | г. Самара | 1 шт. | 1 | с даты подписания договора | 31.03.2023г. | 4106.49 | 20884.42
113 | 1 | 43.99 | 43.99 | Установка муфты DN300 для труб из чугуна, стали, ПВХ | Приложение 1.2. Техническое задание | ООО "Самарские коммунальные системы" | г. Самара | 1 шт. | 1 | с даты подписания договора | 31.03.2023г. | 7039.69 | 31678.61
114 | 1 | 43.99 | 43.99 | Установка ремонтно-соединительного хомута DN 58-64мм, для труб сталь, ПВХ | Приложение 1.2. Техническое задание | ООО "Самарские коммунальные системы" | г. Самара | 1 шт. | 1 | с даты подписания договора | 31.03.2023г. | 2111.91 | 12319.46
115 | 1 | 43.99 | 43.99 | Установка ремонтно-соединительного хомута DN 63-68мм, для труб сталь, ПВХ | Приложение 1.2. Техническое задание | ООО "Самарские коммунальные системы" | г. Самара | 1 шт. | 1 | с даты подписания договора | 31.03.2023г. | 2229.24 | 12436.79
116 | 1 | 43.99 | 43.99 | Установка ремонтно-соединительного хомута DN 82-91 мм, L200, 0750 для труб сталь, чугун, ПВХ | Приложение 1.2. Техническое задание | ООО "Самарские коммунальные системы" | г. Самара | 1 шт. | 1 | с даты подписания договора | 31.03.2023г. | 2346.56 | 12788.77
117 | 1 | 43.99 | 43.99 | Установка ремонтно-соединительного хомута DN 95-104 мм, L200, 0750 для труб чугун, АЦ на трубопроводе Ду-80 мм | Приложение 1.2. Техническое задание | ООО "Самарские коммунальные системы" | г. Самара | 1 шт. | 1 | с даты подписания договора | 31.03.2023г. | 2463.89 | 12906.1
118 | 1 | 43.99 | 43.99 | Установка ремонтно-соединительного хомута DN 106-124 для труб сталь, чугун, ПВХ на трубопроводе Ду-100 мм | Приложение 1.2. Техническое задание | ООО "Самарские коммунальные системы" | г. Самара | 1 шт. | 1 | с даты подписания договора | 31.03.2023г. | 4693.13 | 27572.12
119 | 1 | 43.99 | 43.99 | Установка ремонтно-соединительного хомута DN 114-132 для труб сталь, чугун, ПВХ на трубопроводе Ду-100 мм | Приложение 1.2. Техническое задание | ООО "Самарские коммунальные системы" | г. Самара | 1 шт. | 1 | с даты подписания договора | 31.03.2023г. | 4693.13 | 27689.45
120 | 1 | 43.99 | 43.99 | Установка ремонтно-соединительного хомута DN 142-162 для труб сталь, чугун, ПВХ на трубопроводе Ду-150 мм | Приложение 1.2. Техническое задание | ООО "Самарские коммунальные системы" | г. Самара | 1 шт. | 1 | с даты подписания договора | 31.03.2023г. | 6687.71 | 38835.63
121 | 1 | 43.99 | 43.99 | Установка ремонтно-соединительного хомута DN 160-180 для труб сталь, чугун, ПВХ на трубопроводе Ду-150 мм | Приложение 1.2. Техническое задание | ООО "Самарские коммунальные системы" | г. Самара | 1 шт. | 1 | с даты подписания договора | 31.03.2023г. | 6922.37 | 40008.91
122 | 1 | 43.99 | 43.99 | Установка ремонтно-соединительного хомута DN 208-230 для труб сталь, чугун, ПВХ на трубопроводе Ду-200 мм | Приложение 1.2. Техническое задание | ООО "Самарские коммунальные системы" | г. Самара | 1 шт. | 1 | с даты подписания договора | 31.03.2023г. | 7274.35 | 41651.5
123 | 1 | 43.99 | 43.99 | Установка ремонтно-соединительного хомута DN 220-242 для труб сталь, чугун, ПВХ на трубопроводе Ду-200 мм | Приложение 1.2. Техническое задание | ООО "Самарские коммунальные системы" | г. Самара | 1 шт. | 1 | с даты подписания договора | 31.03.2023г. | 7274.35 | 38952.95
124 | 1 | 43.99 | 43.99 | Установка ремонтно-соединительного хомута DN 306-328 для труб сталь, чугун, ПВХ на трубопроводе Ду-200 мм | Приложение 1.2. Техническое задание | ООО "Самарские коммунальные системы" | г. Самара | 1 шт. | 1 | с даты подписания договора | 31.03.2023г. | 11498.16 | 56904.17
125 | 1 | 43.99 | 43.99 | Гидравлическое испытание трубопроводов систем водопровода диаметром до 50 мм., (включительно) | Приложение 1.2. Техническое задание | ООО "Самарские коммунальные системы" | г. Самара | 1 мп трубопровода | 1 | с даты подписания договора | 31.03.2023г. | 35.79 | 83.52
126 | 1 | 43.99 | 43.99 | Гидравлическое испытание трубопроводов систем водопровода диаметром до 100 мм., (включительно) | Приложение 1.2. Техническое задание | ООО "Самарские коммунальные системы" | г. Самара | 1 мп трубопровода | 1 | с даты подписания договора | 31.03.2023г. | 59.66 | 131.25
127 | 1 | 43.99 | 43.99 | Промывка трубопроводов для последующего санирования трубопровода диаметром до 150 мм., (включительно) | Приложение 1.2. Техническое задание | ООО "Самарские коммунальные системы" | г. Самара | 1 мп трубопровода | 1 | с даты подписания договора | 31.03.2023г. | 83.52 | 202.85
Врезки в наружную водопроводную сеть
Стальной трубопровод
ВВС 25
128 | 1 | 43.99 | 43.99 | Врезка в действующие наружние сети стального трубопроводов диаметром от 40-300 мм., ( приварка резьбы) | Приложение 1.2. Техническое задание | ООО "Самарские коммунальные системы" | г. Самара | 1 врезка | 1 | с даты подписания договора | 31.03.2023г. | 24697.59 | 25460.21
129 | 1 | 43.99 | 43.99 | Врезка в действующие наружние сети стального трубопроводов диаметром от 350 до 400 мм., ( приварка резьбы) | Приложение 1.2. Техническое задание | ООО "Самарские коммунальные системы" | г. Самара | 1 врезка | 1 | с даты подписания договора | 31.03.2023г. | 28510.75 | 29238.19
130 | 1 | 43.99 | 43.99 | Врезка в действующие наружние сети стального трубопроводов диаметром 500 мм., ( приварка резьбы) | Приложение 1.2. Техническое задание | ООО "Самарские коммунальные системы" | г. Самара | 1 врезка | 1 | с даты подписания договора | 31.03.2023г. | 29566.7 | 30270.67
ВВС 32 | 1 | 43.99 | 43.99
131 | 1 | 43.99 | 43.99 | Врезка в действующие наружние сети стального трубопроводов диаметром от 50-300 мм., ( приварка резьбы) | Приложение 1.2. Техническое задание | ООО "Самарские коммунальные системы" | г. Самара | 1 врезка | 1 | с даты подписания договора | 31.03.2023г. | 26170.05 | 27278.8
132 | 1 | 43.99 | 43.99 | Врезка в действующие наружние сети стального трубопроводов диаметром от 350 до 400 мм., ( приварка резьбы) | Приложение 1.2. Техническое задание | ООО "Самарские коммунальные системы" | г. Самара | 1 врезка | 1 | с даты подписания договора | 31.03.2023г. | 29161.92 | 30270.67
133 | 1 | 43.99 | 43.99 | Врезка в действующие наружние сети стального трубопроводов диаметром 500 мм., ( приварка резьбы) | Приложение 1.2. Техническое задание | ООО "Самарские коммунальные системы" | г. Самара | 1 врезка | 1 | с даты подписания договора | 31.03.2023г. | 29959.76 | 31068.79
ВВС 40 | 1 | 43.99 | 43.99
134 | 1 | 43.99 | 43.99 | Врезка в действующие наружние сети стального трубопроводов диаметром от 80-300 мм., ( приварка резьбы) | Приложение 1.2. Техническое задание | ООО "Самарские коммунальные системы" | г. Самара | 1 врезка | 1 | с даты подписания договора | 31.03.2023г. | 33659.11 | 35268.85
135 | 1 | 43.99 | 43.99 | Врезка в действующие наружние сети стального трубопроводов диаметром от 350 до 400 мм., ( приварка резьбы) | Приложение 1.2. Техническое задание | ООО "Самарские коммунальные системы" | г. Самара | 1 врезка | 1 | с даты подписания договора | 31.03.2023г. | 35289.97 | 36899.7
136 | 1 | 43.99 | 43.99 | Врезка в действующие наружние сети стального трубопроводов диаметром 500 мм., ( приварка резьбы) | Приложение 1.2. Техническое задание | ООО "Самарские коммунальные системы" | г. Самара | 1 врезка | 1 | с даты подписания договора | 31.03.2023г. | 35817.95 | 37427.68
ВВС 50 | 1 | 43.99 | 43.99
137 | 1 | 43.99 | 43.99 | Врезка в действующие наружние сети стального трубопроводов диаметром от 100-300 мм., ( приварка резьбы) | Приложение 1.2. Техническое задание | ООО "Самарские коммунальные системы" | г. Самара | 1 врезка | 1 | с даты подписания договора | 31.03.2023г. | 38406.2 | 40771.54
138 | 1 | 43.99 | 43.99 | Врезка в действующие наружние сети стального трубопроводов диаметром от 350 до 400 мм., ( приварка резьбы) | Приложение 1.2. Техническое задание | ООО "Самарские коммунальные системы" | г. Самара | 1 врезка | 1 | с даты подписания договора | 31.03.2023г. | 40365.58 | 42730.92
139 | 1 | 43.99 | 43.99 | Врезка в действующие наружние сети стального трубопроводов диаметром 500 мм., ( приварка резьбы) | Приложение 1.2. Техническое задание | ООО "Самарские коммунальные системы" | г. Самара | 1 врезка | 1 | с даты подписания договора | 31.03.2023г. | 41785.25 | 44150.59
ВВС 80 | 1 | 43.99 | 43.99
140 | 1 | 43.99 | 43.99 | Врезка в действующие наружние сети стального трубопроводов диаметром от 150мм -300., | Приложение 1.2. Техническое задание | ООО "Самарские коммунальные системы" | г. Самара | 1 врезка | 1 | с даты подписания договора | 31.03.2023г. | 43176.77 | 52797.68
141 | 1 | 43.99 | 43.99 | Врезка в действующие наружние сети стального трубопроводов диаметром от 350 до 400 мм., | Приложение 1.2. Техническое задание | ООО "Самарские коммунальные системы" | г. Самара | 1 врезка | 1 | с даты подписания договора | 31.03.2023г. | 50310.32 | 59837.37
142 | 1 | 43.99 | 43.99 | Врезка в действующие наружние сети стального трубопроводов диаметром 500 мм., | Приложение 1.2. Техническое задание | ООО "Самарские коммунальные системы" | г. Самара | 1 врезка | 1 | с даты подписания договора | 31.03.2023г. | 55003.45 | 64530.49
ВВС 100 | 1 | 43.99 | 43.99
143 | 1 | 43.99 | 43.99 | Врезка в действующие наружние сети стального трубопроводов диаметром от 100 до 300 мм., | Приложение 1.2. Техническое задание | ООО "Самарские коммунальные системы" | г. Самара | 1 врезка | 1 | с даты подписания договора | 31.03.2023г. | 58018.77 | 66877.06
144 | 1 | 43.99 | 43.99 | Врезка в действующие наружние сети стального трубопроводов диаметром от 350 до 400 мм., | Приложение 1.2. Техническое задание | ООО "Самарские коммунальные системы" | г. Самара | 1 врезка | 1 | с даты подписания договора | 31.03.2023г. | 79137.85 | 87996.13
145 | 1 | 43.99 | 43.99 | Врезка в действующие наружние сети стального трубопроводов диаметром 500 мм., | Приложение 1.2. Техническое задание | ООО "Самарские коммунальные системы" | г. Самара | 1 врезка | 1 | с даты подписания договора | 31.03.2023г. | 76391.64 | 92689.25
ВВС 150 | 1 | 43.99 | 43.99
146 | 1 | 43.99 | 43.99 | Врезка в действующие наружние сети стального трубопроводов диаметром от 150 до 300 мм., |  |  |  | 1 врезка | 1 | с даты подписания договора | 31.03.2023г. | 55648.75 | 73916.74
147 | 1 | 43.99 | 43.99 | Врезка в действующие наружние сети стального трубопроводов диаметром от350 до 400 мм., |  |  |  | 1 врезка | 1 | с даты подписания договора | 31.03.2023г. | 74432.99 | 92689.25
148 | 1 | 43.99 | 43.99 | Врезка в действующие наружние сети стального трубопроводов диаметром 500 мм., |  |  |  | 1 врезка | 1 | с даты подписания договора | 31.03.2023г. | 79079.19 | 97382.38
Полиэтиленовый трубопровод | 1 | 43.99 | 43.99
149 | 1 | 43.99 | 43.99 | Врезка до Ду 50 в действующие наружние сети полиэтиленового трубопроводов | Приложение 1.2. Техническое задание | ООО "Самарские коммунальные системы" | г. Самара | 1 врезка | 1 | с даты подписания договора | 31.03.2023г. | 14079.39 | 0
150 | 1 | 43.99 | 43.99 | Врезка Ду 80 в действующие наружние сети , полиэтиленового трубопроводов | Приложение 1.2. Техническое задание | ООО "Самарские коммунальные системы" | г. Самара | 1 врезка | 1 | с даты подписания договора | 31.03.2023г. | 17599.23 | 0
151 | 1 | 43.99 | 43.99 | Врезка Ду 100 в действующие наружние сети , полиэтиленового трубопроводов | Приложение 1.2. Техническое задание | ООО "Самарские коммунальные системы" | г. Самара | 1 врезка | 1 | с даты подписания договора | 31.03.2023г. | 24638.92 | 0
152 | 1 | 43.99 | 43.99 | Врезка до Ду 150 в действующие наружние сети полиэтиленового трубопроводов | Приложение 1.2. Техническое задание | ООО "Самарские коммунальные системы" | г. Самара | 1 врезка | 1 | с даты подписания договора | 31.03.2023г. | 34025.17 | 0
Чугунный трубопровод | 1 | 43.99 | 43.99
153 | 1 | 43.99 | 43.99 | Врезка до Ду 50 в действующие наружние сети чугунного трубопроводов | Приложение 1.2. Техническое задание | ООО "Самарские коммунальные системы" | г. Самара | 1 врезка | 1 | с даты подписания договора | 31.03.2023г. | 21119.07 | 0
154 | 1 | 43.99 | 43.99 | Врезка Ду 80 в действующие наружние сети чугунного трубопроводов | Приложение 1.2. Техническое задание | ООО "Самарские коммунальные системы" | г. Самара | 1 врезка | 1 | с даты подписания договора | 31.03.2023г. | 28158.76 | 0
155 | 1 | 43.99 | 43.99 | Врезка Ду 100 в действующие наружние сети чугунного трубопроводов | Приложение 1.2. Техническое задание | ООО "Самарские коммунальные системы" | г. Самара | 1 врезка | 1 | с даты подписания договора | 31.03.2023г. | 32851.89 | 0
156 | 1 | 43.99 | 43.99 | Врезка до Ду 150 в действующие наружние сети чугунного трубопроводов | Приложение 1.2. Техническое задание | ООО "Самарские коммунальные системы" | г. Самара | 1 врезка | 1 | с даты подписания договора | 31.03.2023г. | 44584.71 | 0
Устройство водопроводных колодцев | 1 | 43.99 | 43.99
157 | 1 | 43.99 | 43.99 | Демонтаж чугунных люков | Приложение 1.2. Техническое задание | ООО "Самарские коммунальные системы" | г. Самара | 1 люк | 1 | с даты подписания договора | 31.03.2023г. | 1312.48 | 0
158 | 1 | 43.99 | 43.99 | Очистка водопроводных колодцев вручную | Приложение 1.2. Техническое задание | ООО "Самарские коммунальные системы" | г. Самара | 1м3 | 1 | с даты подписания договора | 31.03.2023г. | 3579.5 | 0
159 | 1 | 43.99 | 43.99 | Замена люков колодцев и камер (очистка люков, снятие крышки и крепления обоймы, выравнивание основания под обойму раствором, установка и закрепление обоймы бетоном и установкой крышки) | Приложение 1.2. Техническое задание | ООО "Самарские коммунальные системы" | г. Самара | 1 люк | 1 | с даты подписания договора | 31.03.2023г. | 8948.76 | 19560.56
160 | 1 | 43.99 | 43.99 | Устройство круглых колодцев из сборного железобетона диаметром 1,5 м., в грунтах сухих (уплотнение грунта щебнем в сухих грунтах, монтаж сборных ж/б конструкций, устройство люка, ходовых скоб, гидроизоляция стен и днища) (Днище-0,38м3, Кольцо-0,42м3, Крышка-0,2м3) | Приложение 1.2. Техническое задание | ООО "Самарские коммунальные системы" | г. Самара | 1 м3 железобетонных и бетонных конструкций колодца | 1 | с даты подписания договора | 31.03.2023г. | 32352.74 | 65952.35
161 | 1 | 43.99 | 43.99 | Устройство круглых колодцев из сборного железобетона диаметром 1,5м., в грунтах мокрых (уплотнение грунта щебнем в сухих грунтах и устройство бетонной подготовки в мокрых грунтах, монтаж сборных ж/б конструкций, устройство люка, ходовых скоб, гидроизоляция стен и днища) (Днище-0,38м3, Кольцо-0,42м3, Крышка-0,2м3) | Приложение 1.2. Техническое задание | ООО "Самарские коммунальные системы" | г. Самара | 1 м3 железобетонных и бетонных конструкций колодца | 1 | с даты подписания договора | 31.03.2023г. | 35699.58 | 70874.16
162 | 1 | 43.99 | 43.99 | Устройство круглых сборных железобетонных колодцев диаметром 2 м., в сухих грунтах (уплотнение грунта щебнем в сухих грунтах, монтаж сборных ж/б конструкций, устройство люка, ходовых скоб, гидроизоляция стен и днища) (Днище-0,56м3, Кольцо-0,59м3, Крышка-0,51м3) | Приложение 1.2. Техническое задание | ООО "Самарские коммунальные системы" | г. Самара | 1 м3 железобетонных и бетонных конструкций колодца | 1 | с даты подписания договора | 31.03.2023г. | 36892.75 | 75905.76
163 | 1 | 43.99 | 43.99 | Устройство круглых кирпичных водопроводных колодцев диаметром 1,5 м., толщиной 250мм. | Приложение 1.2. Техническое задание | ООО "Самарские коммунальные системы" | г. Самара | 1 ряд | 1 | с даты подписания договора | 31.03.2023г. | 1968.74 | 2624.98
164 | 1 | 43.99 | 43.99 | Установка люка | Приложение 1.2. Техническое задание | ООО "Самарские коммунальные системы" | г. Самара | 1 люк | 1 | с даты подписания договора | 31.03.2023г. | 8137.41 | 13721.43
Монтаж коверной задвижки | 1 | 43.99 | 43.99
165 | 1 | 43.99 | 43.99 | Установка завижки клиновой муфтовой DN032 PN16 JAFAR | Приложение 1.2. Техническое задание | ООО "Самарские коммунальные системы" | г. Самара | 1 шт. | 1 | с даты подписания договора | 31.03.2023г. | 13492.74 | 23465.64
166 | 1 | 43.99 | 43.99 | Установка 9010 Штока фиксированного DN025-032 RD-2500м JAFAR | Приложение 1.2. Техническое задание | ООО "Самарские коммунальные системы" | г. Самара | 1 шт. | 1 | с даты подписания договора | 31.03.2023г. | 7274.35 | 17599.23
167 | 1 | 43.99 | 43.99 | Установка плиты ковера для задвижек 9521 JAFAR | Приложение 1.2. Техническое задание | ООО "Самарские коммунальные системы" | г. Самара | 1шт. | 1 | с даты подписания договора | 31.03.2023г. | 4810.46 | 5866.41
168 | 1 | 43.99 | 43.99 | Установка ковера для задвижек нерегулируемого пластикового Н=270мм 9501 JAFAR | Приложение 1.2. Техническое задание | ООО "Самарские коммунальные системы" | г. Самара | 1 шт. | 1 | с даты подписания договора | 31.03.2023г. | 6453.06 | 11732.82
Устройство наружних сетей водоотведения | 1 | 43.99 | 43.99
Чугунные трубы | 1 | 43.99 | 43.99
169 | 1 | 43.99 | 43.99 | Разборка трубопроводов канализации из чугунных труб диаметром 50 мм. | Приложение 1.2. Техническое задание | ООО "Самарские коммунальные системы" | г. Самара | 1 м. трубопровода с фасонными частями | 1 | с даты подписания договора | 31.03.2023г. | 262.5 | 0
170 | 1 | 43.99 | 43.99 | Разборка трубопроводов канализации из чугунных труб диаметром 100 мм. | Приложение 1.2. Техническое задание | ООО "Самарские коммунальные системы" | г. Самара | 1 м. трубопровода с фасонными частями | 1 | с даты подписания договора | 31.03.2023г. | 392.55 | 0
171 | 1 | 43.99 | 43.99 | Разборка трубопроводов канализации из чугунных труб диаметром 150 мм. | Приложение 1.2. Техническое задание | ООО "Самарские коммунальные системы" | г. Самара | 1 м. трубопровода с фасонными частями | 1 | с даты подписания договора | 31.03.2023г. | 441.48 | 0
172 | 1 | 43.99 | 43.99 | Устройство основания под трубопроводы песчаного толщиной до 100 мм. | Приложение 1.2. Техническое задание | ООО "Самарские коммунальные системы" | г. Самара | 1 м3 | 1 | с даты подписания договора | 31.03.2023г. | 1133.51 | 1730.09
173 | 1 | 43.99 | 43.99 | Прокладка в траншеях трубопроводов из чугунных канализационных труб диаметром 50 мм. | Приложение 1.2. Техническое задание | ООО "Самарские коммунальные системы" | г. Самара | 1 м. трубопровода | 1 | с даты подписания договора | 31.03.2023г. | 596.59 | 984.36
174 | 1 | 43.99 | 43.99 | Прокладка в траншеях трубопроводов из чугунных канализационных труб диаметром 100 мм. | Приложение 1.2. Техническое задание | ООО "Самарские коммунальные системы" | г. Самара | 1м. трубопровода | 1 | с даты подписания договора | 31.03.2023г. | 894.87 | 1477.14
175 | 1 | 43.99 | 43.99 | Прокладка в траншеях трубопроводов из чугунных канализационных труб диаметром 150 мм. | Приложение 1.2. Техническое задание | ООО "Самарские коммунальные системы" | г. Самара | 1 м. трубопровода | 1 | с даты подписания договора | 31.03.2023г. | 1073.85 | 1620.33
176 | 1 | 43.99 | 43.99 | Установка фасонных частей чугунных диаметром 50мм. | Приложение 1.2. Техническое задание | ООО "Самарские коммунальные системы" | г. Самара | 1 место зачеканивания | 1 | с даты подписания договора | 31.03.2023г. | 178.98 | 465.34
177 | 1 | 43.99 | 43.99 | Установка фасонных частей чугунных диаметром 100мм. | Приложение 1.2. Техническое задание | ООО "Самарские коммунальные системы" | г. Самара | 1 место зачеканивания | 1 | с даты подписания договора | 31.03.2023г. | 274.44 | 811.36
178 | 1 | 43.99 | 43.99 | Установка фасонных частей чугунных диаметром 150мм. | Приложение 1.2. Техническое задание | ООО "Самарские коммунальные системы" | г. Самара | 1 место зачеканивания | 1 | с даты подписания договора | 31.03.2023г. | 369.88 | 1133.51
179 | 1 | 43.99 | 43.99 | Присоединение канализационных трубопроводов к существующей сети в грунтах сухих (очистка колодца от мусора и осадка, копание приямка, пробивка проёма в стене колодца, заделка в стене колодца конца трубы, засыпка приямка, перенабивка лотка с оштукатуриванием и железнением) | Приложение 1.2. Техническое задание | ООО "Самарские коммунальные системы" | г. Самара | 1 врезка | 1 | с даты подписания договора | 31.03.2023г. | 21148.91 | 33707
Полиэтиленовые трубы | 1 | 43.99 | 43.99
180 | 1 | 43.99 | 43.99 | Устройство основания под трубопроводы песчаного толщиной до 100 мм. (включительно) | Приложение 1.2. Техническое задание | ООО "Самарские коммунальные системы" | г. Самара | 1 м3 | 1 | с даты подписания договора | 31.03.2023г. | 1133.51 | 1730.09
181 | 1 | 43.99 | 43.99 | Укладка трубопроводов из полиэтиленовых труб ПЭ 100 SDR 17 диаметром 110 мм. | Приложение 1.2. Техническое задание | ООО "Самарские коммунальные системы" | г. Самара | 1м. трубопровода | 1 | с даты подписания договора | 31.03.2023г. | 656.24 | 1169.31
182 | 1 | 43.99 | 43.99 | Укладка трубопроводов из полиэтиленовых труб ПЭ 100 SDR 17 диаметром 160 мм. | Приложение 1.2. Техническое задание | ООО "Самарские коммунальные системы" | г. Самара | 1 м. трубопровода | 1 | с даты подписания договора | 31.03.2023г. | 811.36 | 1700.27
183 | 1 | 43.99 | 43.99 | Укладка трубопроводов из полиэтиленовых труб ПЭ 100 SDR 17 диаметром 200 мм. | Приложение 1.2. Техническое задание | ООО "Самарские коммунальные системы" | г. Самара | 1 м. трубопровода | 1 | с даты подписания договора | 31.03.2023г. | 1014.2 | 2398.27
184 | 1 | 43.99 | 43.99 | Присоединение канализационных трубопроводов к существующей сети в грунтах сухих (очистка колодца от мусора и осадка, копание приямка, пробивка проёма в стене колодца, заделка в стене колодца конца трубы, засыпка приямка, перенабивка лотка с оштукатуриванием и железнением) | Приложение 1.2. Техническое задание | ООО "Самарские коммунальные системы" | г. Самара | 1 врезка | 1 | с даты подписания договора | 31.03.2023г. | 21148.91 | 33707
185 | 1 | 43.99 | 43.99 | Изоляция трубопроводов изделиями из вспененного каучука "Армафлекс", вспененного полиэтилена "Термофлекс" трубками диаметром до 100 мм(включительно) | Приложение 1.2. Техническое задание | ООО "Самарские коммунальные системы" | г. Самара | 1 м. трубопровода | 1 | с даты подписания договора | 31.03.2023г. | 176 | 316.79
186 | 1 | 43.99 | 43.99 | Откачка из колодцев и подвальных помещений грунтовых вод с посощью насоса | Приложение 1.2. Техническое задание | ООО "Самарские коммунальные системы" | г. Самара | 1 м3 | 1 | с даты подписания договора | 31.03.2023г. | 596.59 | 0
187 | 1 | 43.99 | 43.99 | Очистка канализационной сети дворовой | Приложение 1.2. Техническое задание | ООО "Самарские коммунальные системы" | г. Самара | 1 м. трубопровода | 1 | с даты подписания договора | 31.03.2023г. | 715.91 | 0
Устройство канализационных колодцев | 1 | 43.99 | 43.99
Железобетонные и кирпичные | 1 | 43.99 | 43.99
188 | 1 | 43.99 | 43.99 | Демонтаж чугунных люков | Приложение 1.2. Техническое задание | ООО "Самарские коммунальные системы" | г. Самара | 1 люк | 1 | с даты подписания договора | 31.03.2023г. | 1312.48 | 0
189 | 1 | 43.99 | 43.99 | Устройство круглых сборных железобетонных канализационных колодцев диаметром 1 м., в сухих грунтах (устройство песчаной подготовки, укладка днища, устройство бетонного лотка, монтаж ж/б конструкций, установка люка и ходовых скоб, гидроизоляция стен и днища) (Днище-0,18м3, Кольцо-0,24м3, Крышка-0,1м3) | Приложение 1.2. Техническое задание | ООО "Самарские коммунальные системы" | г. Самара | 1 м3 железобетонных и бетонных конструкций колодца | 1 | с даты подписания договора | 31.03.2023г. | 33408.69 | 61627.12
190 | 1 | 43.99 | 43.99 | Устройство круглых сборных железобетонных канализационных колодцев диаметром 1 м., в мокрых грунтах (устройство бетонной подготовки, укладка днища, устройство бетонного лотка, монтаж ж/б конструкций, установка люка и ходовых скоб, гидроизоляция стен и днища) (Днище-0,18м3, Кольцо-0,24м3, Крышка-0,1м3) | Приложение 1.2. Техническое задание | ООО "Самарские коммунальные системы" | г. Самара | 1 м3 железобетонных и бетонных конструкций колодца | 1 | с даты подписания договора | 31.03.2023г. | 35437.09 | 63416.87
191 | 1 | 43.99 | 43.99 | Устройство круглых сборных железобетонных канализационных колодцев диаметром 1,5 м., в сухих грунтах (устройство песчаной подготовки, укладка днища, устройство бетонного лотка, монтаж ж/б конструкций, установка люка и ходовых скоб, гидроизоляция стен и днища) (Днище-0,38м3, Кольцо-0,42м3, Крышка-0,2м3) | Приложение 1.2. Техническое задание | ООО "Самарские коммунальные системы" | г. Самара | 1 м3 железобетонных и бетонных конструкций колодца | 1 | с даты подписания договора | 31.03.2023г. | 32215.54 | 68010.56
192 | 1 | 43.99 | 43.99 | Устройство круглых сборных железобетонных канализационных колодцев диаметром 1,5 м., в мокрых грунтах (устройство бетонной подготовки, укладка днища, устройство бетонного лотка, монтаж ж/б конструкций, установка люка и ходовых скоб, гидроизоляция стен и днища) (Днище-0,38м3, Кольцо-0,42м3, Крышка-0,2м3) | Приложение 1.2. Техническое задание | ООО "Самарские коммунальные системы" | г. Самара | 1 м3 железобетонных и бетонных конструкций колодца | 1 | с даты подписания договора | 31.03.2023г. | 36391.62 | 77794.55
193 | 1 | 43.99 | 43.99 | Устройство круглых сборных железобетонных канализационных колодцев диаметром 2 м., в сухих грунтах (устройство песчаной подготовки, укладка днища, устройство бетонного лотка, монтаж ж/б конструкций, установка люка и ходовых скоб, гидроизоляция стен и днища) (Днище-0,56м3, Кольцо-0,59м3, Крышка-0,51м3) | Приложение 1.2. Техническое задание | ООО "Самарские коммунальные системы" | г. Самара | 1 м3 железобетонных и бетонных конструкций колодца | 1 | с даты подписания договора | 31.03.2023г. | 37942.73 | 85192.17
194 | 1 | 43.99 | 43.99 | Устройство круглых кирпичных канализационных колодцев диаметром 1 м. толщиной 250 мм. | Приложение 1.2. Техническое задание | ООО "Самарские коммунальные системы" | г. Самара | 1 ряд | 1 | с даты подписания договора | 31.03.2023г. | 1252.83 | 2123.84
195 | 1 | 43.99 | 43.99 | Установка люка | Приложение 1.2. Техническое задание | ООО "Самарские коммунальные системы" | г. Самара | 1 шт. | 1 | с даты подписания договора | 31.03.2023г. | 5321.53 | 13721.43
Земляные работы | 1 | 43.99 | 43.99
196 | 1 | 43.99 | 43.99 | Работа геодезиста (минимум 4 часа) | Приложение 1.2. Техническое задание | ООО "Самарские коммунальные системы" | г. Самара | чел./час | 1 | с даты подписания договора | 31.03.2023г. | 954.54 | 0
197 | 1 | 43.99 | 43.99 | Разработка грунта вручную в траншеях без крепления откосов глубиной до 2 м. | Приложение 1.2. Техническое задание | ООО "Самарские коммунальные системы" | г. Самара | 1 м3 грунта | 1 | с даты подписания договора | 31.03.2023г. | 1551.11 | 0
198 | 1 | 43.99 | 43.99 | Разработка грунта вручную в траншеях без крепления откосов глубиной до 3 м. | Приложение 1.2. Техническое задание | ООО "Самарские коммунальные системы" | г. Самара | 1 м3 грунта | 1 | с даты подписания договора | 31.03.2023г. | 1909.07 | 0
199 | 1 | 43.99 | 43.99 | Разработка мерзлых грунтов с разрыхлением грунта отбойными молотками | Приложение 1.2. Техническое задание | ООО "Самарские коммунальные системы" | г. Самара | 1 м3 грунта | 1 | с даты подписания договора | 31.03.2023г. | 5965.85 | 0
200 | 1 | 43.99 | 43.99 | Крепление инвентарными щитами стенок траншей в грунтах устойчивых | Приложение 1.2. Техническое задание | ООО "Самарские коммунальные системы" | г. Самара | 1 м2 креплений | 1 | с даты подписания договора | 31.03.2023г. | 238.64 | 560.8
201 | 1 | 43.99 | 43.99 | Крепление инвентарными щитами стенок траншей в грунтах неустойчивых и мокрых | Приложение 1.2. Техническое задание | ООО "Самарские коммунальные системы" | г. Самара | 1 м2 креплений | 1 | с даты подписания договора | 31.03.2023г. | 298.29 | 620.45
202 | 1 | 43.99 | 43.99 | Планировка вручную дна и откосов выемок каналов | Приложение 1.2. Техническое задание | ООО "Самарские коммунальные системы" | г. Самара | 1 м2 основания | 1 | с даты подписания договора | 31.03.2023г. | 238.64 | 0
203 | 1 | 43.99 | 43.99 | Засыпка вручную траншей, пазух котлованов и ям | Приложение 1.2. Техническое задание | ООО "Самарские коммунальные системы" | г. Самара | 1 м3 грунта | 1 | с даты подписания договора | 31.03.2023г. | 894.87 | 0
204 | 1 | 43.99 | 43.99 | Засыпка песком вручную траншей, пазух котлованов и ям | Приложение 1.2. Техническое задание | ООО "Самарские коммунальные системы" | г. Самара | 1 м3 | 1 | с даты подписания договора | 31.03.2023г. | 894.87 | 1730.09
205 | 1 | 43.99 | 43.99 | Засыпка щебнем вручную траншей, пазух котлованов и ям | Приложение 1.2. Техническое задание | ООО "Самарские коммунальные системы" | г. Самара | 1 м3 | 1 | с даты подписания договора | 31.03.2023г. | 1014.2 | 2446
206 | 1 | 43.99 | 43.99 | Уплотнение грунта пневматическими трамбовками послойно (толщина слоя до 300мм.) | Приложение 1.2. Техническое задание | ООО "Самарские коммунальные системы" | г. Самара | 1 м2 грунта | 1 | с даты подписания договора | 31.03.2023г. | 238.64 | 0
207 | 1 | 43.99 | 43.99 | Уплотнение песка трамбовками послойно (толщина слоя до 300 мм.) | Приложение 1.2. Техническое задание | ООО "Самарские коммунальные системы" | г. Самара | 1 м2 песка | 1 | с даты подписания договора | 31.03.2023г. | 238.64 | 0
208 | 1 | 43.99 | 43.99 | Уплотнение щебня трамбовками послойно (толщина слоя до 300 мм.) | Приложение 1.2. Техническое задание | ООО "Самарские коммунальные системы" | г. Самара | 1 м2 | 1 | с даты подписания договора | 31.03.2023г. | 262.5 | 0
209 | 1 | 43.99 | 43.99 | Полив песка водой | Приложение 1.2. Техническое задание | ООО "Самарские коммунальные системы" | г. Самара | 1 м3 песка | 1 | с даты подписания договора | 31.03.2023г. | 954.54 | 0
210 | 1 | 43.99 | 43.99 | Планировка грунта механизированным способом до 150 мм. | Приложение 1.2. Техническое задание | ООО "Самарские коммунальные системы" | г. Самара | 1 м2 | 1 | с даты подписания договора | 31.03.2023г. | 59.66 | 0
211 | 1 | 43.99 | 43.99 | Разработка грунта в отвал экскаваторами | Приложение 1.2. Техническое задание | ООО "Самарские коммунальные системы" | г. Самара | 1 м3 грунта | 1 | с даты подписания договора | 31.03.2023г. | 250.57 | 0
212 | 1 | 43.99 | 43.99 | Разработка грунта с погрузкой в автомобили-самосвалы экскаваторами | Приложение 1.2. Техническое задание | ООО "Самарские коммунальные системы" | г. Самара | 1 м3 грунта | 1 | с даты подписания договора | 31.03.2023г. | 310.23 | 0
213 | 1 | 43.99 | 43.99 | Засыпка траншей и котлованов с перемещением грунта до 5 м. | Приложение 1.2. Техническое задание | ООО "Самарские коммунальные системы" | г. Самара | 1 м3 грунта | 1 | с даты подписания договора | 31.03.2023г. | 238.64 | 0
214 | 1 | 43.99 | 43.99 | Погрузка грунта вручную в автомобили | Приложение 1.2. Техническое задание | ООО "Самарские коммунальные системы" | г. Самара | 1 м3 грунта | 1 | с даты подписания договора | 31.03.2023г. | 918.74 | 0
215 | 1 | 43.99 | 43.99 | Перенос грунта вручную до 50 м | Приложение 1.2. Техническое задание | ООО "Самарские коммунальные системы" | г. Самара | 1 м3 грунта | 1 | с даты подписания договора | 31.03.2023г. | 1193.17 | 0
216 | 1 | 43.99 | 43.99 | Перевозка неуплотнённого грунта (до 20 км.) | Приложение 1.2. Техническое задание | ООО "Самарские коммунальные системы" | г. Самара | 1 т. груза | 1 | с даты подписания договора | 31.03.2023г. | 501.13 | 0
Монтаж труб методом горизонтально-направленного бурения (ГНБ) | 1 | 43.99 | 43.99
217 | 1 | 43.99 | 43.99 | Прокладка трубопроводов водоснабжения из напорных полиэтиленовых труб ПЭ 100 SDR 13,6 наружным диаметром 50 мм методом ГНБ | Приложение 1.2. Техническое задание | ООО "Самарские коммунальные системы" | г. Самара | 1 мп трубопровода | 1 | с даты подписания договора | 31.03.2023г. | 1312.48 | 1968.74
218 | 1 | 43.99 | 43.99 | Прокладка трубопроводов водоснабжения из напорных полиэтиленовых труб ПЭ 100 SDR 13,6 наружным диаметром 63 мм методом ГНБ | Приложение 1.2. Техническое задание | ООО "Самарские коммунальные системы" | г. Самара | 1 мп трубопровода | 1 | с даты подписания договора | 31.03.2023г. | 1431.81 | 2066.57
219 | 1 | 43.99 | 43.99 | Прокладка трубопроводов водоснабжения из напорных полиэтиленовых труб ПЭ 100 SDR 13,6 наружным диаметром 75 мм методом ГНБ | Приложение 1.2. Техническое задание | ООО "Самарские коммунальные системы" | г. Самара | 1 мп трубопровода | 1 | с даты подписания договора | 31.03.2023г. | 1670.44 | 2660.77
220 | 1 | 43.99 | 43.99 | Прокладка трубопроводов водоснабжения из напорных полиэтиленовых труб ПЭ 100 SDR 13,6 наружным диаметром 90 мм методом ГНБ | Приложение 1.2. Техническое задание | ООО "Самарские коммунальные системы" | г. Самара | 1 мп трубопровода | 1 | с даты подписания договора | 31.03.2023г. | 1730.09 | 3149.97
221 | 1 | 43.99 | 43.99 | Прокладка трубопроводов водоснабжения из напорных полиэтиленовых труб ПЭ 100 SDR 13,6 наружным диаметром 110 мм методом ГНБ | Приложение 1.2. Техническое задание | ООО "Самарские коммунальные системы" | г. Самара | 1 мп трубопровода | 1 | с даты подписания договора | 31.03.2023г. | 1789.76 | 3444.68
222 | 1 | 43.99 | 43.99 | Прокладка трубопроводов водоснабжения из напорных полиэтиленовых труб ПЭ 100 SDR 13,6 наружным диаметром 160 мм методом ГНБ | Приложение 1.2. Техническое задание | ООО "Самарские коммунальные системы" | г. Самара | 1 мп трубопровода | 1 | с даты подписания договора | 31.03.2023г. | 2624.98 | 3838.42
223 | 1 | 43.99 | 43.99 | Прокладка трубопроводов водоснабжения из напорных полиэтиленовых труб ПЭ 100 SDR 13,6 наружным диаметром 225 мм методом ГНБ | Приложение 1.2. Техническое задание | ООО "Самарские коммунальные системы" | г. Самара | 1 мп трубопровода | 1 | с даты подписания договора | 31.03.2023г. | 2982.92 | 6103.06
224 | 1 | 43.99 | 43.99 | Прокладка трубопроводов водоснабжения из напорных полиэтиленовых труб ПЭ 100 SDR 13,6 наружным диаметром 250 мм методом ГНБ | Приложение 1.2. Техническое задание | ООО "Самарские коммунальные системы" | г. Самара | 1 мп трубопровода | 1 | с даты подписания договора | 31.03.2023г. | 3579.5 | 6860.72
225 | 1 | 43.99 | 43.99 | Прокладка трубопроводов водоснабжения из напорных полиэтиленовых труб ПЭ 100 SDR 13,6 наружным диаметром 315 мм методом ГНБ | Приложение 1.2. Техническое задание | ООО "Самарские коммунальные системы" | г. Самара | 1 мп трубопровода | 1 | с даты подписания договора | 31.03.2023г. | 4176.09 | 9768.47
Запорная арматура | 1 | 43.99 | 43.99
226 | 1 | 43.99 | 43.99 | Снятие кранов водоразборных или туалетных | Приложение 1.2. Техническое задание | ООО "Самарские коммунальные системы" | г. Самара | 1 шт. арматуры | 1 | с даты подписания договора | 31.03.2023г. | 226.71 | 0
226 | 1 | 43.99 | 43.99 | Снятие клапанов фланцевых обратных диаметром до 50 мм., (включительно) | Приложение 1.2. Техническое задание | ООО "Самарские коммунальные системы" | г. Самара | 1 шт. арматуры | 1 | с даты подписания договора | 31.03.2023г. | 478.67 | 0
226 | 1 | 43.99 | 43.99 | Снятие клапанов фланцевых обратных диаметром до 100 мм., (включительно) | Приложение 1.2. Техническое задание | ООО "Самарские коммунальные системы" | г. Самара | 1 шт. арматуры | 1 | с даты подписания договора | 31.03.2023г. | 715.9 | 0
226 | 1 | 43.99 | 43.99 | Снятие пожарных гидрантов | Приложение 1.2. Техническое задание | ООО "Самарские коммунальные системы" | г. Самара | 1 шт. арматуры | 1 | с даты подписания договора | 31.03.2023г. | 930.68 | 0
226 | 1 | 43.99 | 43.99 | Демонтаж задвижек диаметром до 50 мм. | Приложение 1.2. Техническое задание | ООО "Самарские коммунальные системы" | г. Самара | 1 задвижка | 1 | с даты подписания договора | 31.03.2023г. | 441.48 | 0
226 | 1 | 43.99 | 43.99 | Демонтаж задвижек диаметром до 100 мм. | Приложение 1.2. Техническое задание | ООО "Самарские коммунальные системы" | г. Самара | 1 задвижка | 1 | с даты подписания договора | 31.03.2023г. | 871.01 | 0
226 | 1 | 43.99 | 43.99 | Установка тройника стального Ду 50 мм | Приложение 1.2. Техническое задание | ООО "Самарские коммунальные системы" | г. Самара | 1 шт. арматуры | 1 | с даты подписания договора | 31.03.2023г. | 11732.82 | 12906.1
226 | 1 | 43.99 | 43.99 | Установка тройника стального Ду 80 мм | Приложение 1.2. Техническое задание | ООО "Самарские коммунальные системы" | г. Самара | 1 шт. арматуры | 1 | с даты подписания договора | 31.03.2023г. | 17599.23 | 18256.27
226 | 1 | 43.99 | 43.99 | Установка тройника стального Ду 100 мм | Приложение 1.2. Техническое задание | ООО "Самарские коммунальные системы" | г. Самара | 1 шт. арматуры | 1 | с даты подписания договора | 31.03.2023г. | 23465.64 | 24385.49
226 | 1 | 43.99 | 43.99 | Установка тройника стального Ду 125 мм | Приложение 1.2. Техническое задание | ООО "Самарские коммунальные системы" | г. Самара | 1 шт. арматуры | 1 | с даты подписания договора | 31.03.2023г. | 29332.04 | 30925.36
226 | 1 | 43.99 | 43.99 | Установка тройника стального Ду 150 мм | Приложение 1.2. Техническое задание | ООО "Самарские коммунальные системы" | г. Самара | 1 шт. арматуры | 1 | с даты подписания договора | 31.03.2023г. | 46931.27 | 49115.92
226 | 1 | 43.99 | 43.99 | Установка тройника стального Ду 200 мм | Приложение 1.2. Техническое задание | ООО "Самарские коммунальные системы" | г. Самара | 1 шт. арматуры | 1 | с даты подписания договора | 31.03.2023г. | 58664.09 | 63542.59
226 | 1 | 43.99 | 43.99 | Установка тройника стального Ду 225 мм | Приложение 1.2. Техническое задание | ООО "Самарские коммунальные системы" | г. Самара | 1 шт. арматуры | 1 | с даты подписания договора | 31.03.2023г. | 64530.49 | 70279.57
226 | 1 | 43.99 | 43.99 | Установка тройника стального Ду 250 мм | Приложение 1.2. Техническое задание | ООО "Самарские коммунальные системы" | г. Самара | 1 шт. арматуры | 1 | с даты подписания договора | 31.03.2023г. | 70396.9 | 79020.52
226 | 1 | 43.99 | 43.99 | Установка тройника стального Ду 300 мм | Приложение 1.2. Техническое задание | ООО "Самарские коммунальные системы" | г. Самара | 1 шт. арматуры | 1 | с даты подписания договора | 31.03.2023г. | 76263.31 | 86940.17
226 | 1 | 43.99 | 43.99 | Установка тройника стального Ду 350 мм | Приложение 1.2. Техническое задание | ООО "Самарские коммунальные системы" | г. Самара | 1 шт. арматуры | 1 | с даты подписания договора | 31.03.2023г. | 82129.72 | 99541.22
226 | 1 | 43.99 | 43.99 | Установка тройника стального Ду 400 мм | Приложение 1.2. Техническое задание | ООО "Самарские коммунальные системы" | г. Самара | 1 шт. арматуры | 1 | с даты подписания договора | 31.03.2023г. | 87996.13 | 109431.98
226 | 1 | 43.99 | 43.99 | Установка тройника стального Ду 500 мм | Приложение 1.2. Техническое задание | ООО "Самарские коммунальные системы" | г. Самара | 1 шт. арматуры | 1 | с даты подписания договора | 31.03.2023г. | 93862.54 | 134434.61
226 | 1 | 43.99 | 43.99 | Приварка резьбы стальной Ду 25 мм | Приложение 1.2. Техническое задание | ООО "Самарские коммунальные системы" | г. Самара | 1 шт. арматуры | 1 | с даты подписания договора | 31.03.2023г. | 2346.56 | 2387.63
226 | 1 | 43.99 | 43.99 | Приварка резьбы стальной Ду 32 мм | Приложение 1.2. Техническое задание | ООО "Самарские коммунальные системы" | г. Самара | 1 шт. арматуры | 1 | с даты подписания договора | 31.03.2023г. | 2346.56 | 2399.37
226 | 1 | 43.99 | 43.99 | Приварка резьбы стальной Ду 40 мм | Приложение 1.2. Техническое задание | ООО "Самарские коммунальные системы" | г. Самара | 1 шт. арматуры | 1 | с даты подписания договора | 31.03.2023г. | 2346.56 | 2412.27
226 | 1 | 43.99 | 43.99 | Приварка резьбы стальной Ду 50 мм | Приложение 1.2. Техническое задание | ООО "Самарские коммунальные системы" | г. Самара | 1 шт. арматуры | 1 | с даты подписания договора | 31.03.2023г. | 4693.13 | 4939.52
226 | 1 | 43.99 | 43.99 | Приварка резьбы стальной Ду 80 мм | Приложение 1.2. Техническое задание | ООО "Самарские коммунальные системы" | г. Самара | 1 шт. арматуры | 1 | с даты подписания договора | 31.03.2023г. | 4693.13 | 5070.93
226 | 1 | 43.99 | 43.99 | Сварка трубы стальной до Ду 100 мм | Приложение 1.2. Техническое задание | ООО "Самарские коммунальные системы" | г. Самара | 1 стык | 1 | с даты подписания договора | 31.03.2023г. | 7039.69 | 0
226 | 1 | 43.99 | 43.99 | Сварка трубы стальной Ду 150 мм | Приложение 1.2. Техническое задание | ООО "Самарские коммунальные системы" | г. Самара | 1 стык | 1 | с даты подписания договора | 31.03.2023г. | 7039.69 | 0
226 | 1 | 43.99 | 43.99 | Сварка трубы стальной Ду 200 мм | Приложение 1.2. Техническое задание | ООО "Самарские коммунальные системы" | г. Самара | 1 стык | 1 | с даты подписания договора | 31.03.2023г. | 9386.26 | 0
226 | 1 | 43.99 | 43.99 | Сварка трубы стальной Ду 225 мм | Приложение 1.2. Техническое задание | ООО "Самарские коммунальные системы" | г. Самара | 1 стык | 1 | с даты подписания договора | 31.03.2023г. | 11732.82 | 0
226 | 1 | 43.99 | 43.99 | Сварка трубы стальной Ду 250 мм | Приложение 1.2. Техническое задание | ООО "Самарские коммунальные системы" | г. Самара | 1 стык | 1 | с даты подписания договора | 31.03.2023г. | 11732.82 | 0
226 | 1 | 43.99 | 43.99 | Сварка трубы стальной Ду 300 мм | Приложение 1.2. Техническое задание | ООО "Самарские коммунальные системы" | г. Самара | 1 стык | 1 | с даты подписания договора | 31.03.2023г. | 14079.39 | 0
226 | 1 | 43.99 | 43.99 | Сварка трубы стальной Ду 350 мм | Приложение 1.2. Техническое задание | ООО "Самарские коммунальные системы" | г. Самара | 1 стык | 1 | с даты подписания договора | 31.03.2023г. | 14079.39 | 0
226 | 1 | 43.99 | 43.99 | Сварка трубы стальной Ду 400 мм | Приложение 1.2. Техническое задание | ООО "Самарские коммунальные системы" | г. Самара | 1 стык | 1 | с даты подписания договора | 31.03.2023г. | 18772.51 | 0
226 | 1 | 43.99 | 43.99 | Сварка трубы стальной Ду 500 мм | Приложение 1.2. Техническое задание | ООО "Самарские коммунальные системы" | г. Самара | 1 стык | 1 | с даты подписания договора | 31.03.2023г. | 23465.64 | 0
226 | 1 | 43.99 | 43.99 | Приварка фланцев к стальным трубопроводам диаметром 50 мм. | Приложение 1.2. Техническое задание | ООО "Самарские коммунальные системы" | г. Самара | 1 фланец | 1 | с даты подписания договора | 31.03.2023г. | 1193.17 | 1551.13
226 | 1 | 43.99 | 43.99 | Приварка фланцев к стальным трубопроводам диаметром 80 мм. | Приложение 1.2. Техническое задание | ООО "Самарские коммунальные системы" | г. Самара | 1 фланец | 1 | с даты подписания договора | 31.03.2023г. | 2147.7 | 2684.63
226 | 1 | 43.99 | 43.99 | Приварка фланцев к стальным трубопроводам диаметром 100 мм. | Приложение 1.2. Техническое задание | ООО "Самарские коммунальные системы" | г. Самара | 1 фланец | 1 | с даты подписания договора | 31.03.2023г. | 2982.92 | 3818.15
226 | 1 | 43.99 | 43.99 | Приварка фланцев к стальным трубопроводам диаметром 150 мм. | Приложение 1.2. Техническое задание | ООО "Самарские коммунальные системы" | г. Самара | 1 фланец | 1 | с даты подписания договора | 31.03.2023г. | 3579.5 | 4892
226 | 1 | 43.99 | 43.99 | Приварка фланцев к стальным трубопроводам диаметром 200 мм. | Приложение 1.2. Техническое задание | ООО "Самарские коммунальные системы" | г. Самара | 1 фланец | 1 | с даты подписания договора | 31.03.2023г. | 4772.67 | 6395.39
226 | 1 | 43.99 | 43.99 | Приварка фланцев к стальным трубопроводам диаметром 250 мм. | Приложение 1.2. Техническое задание | ООО "Самарские коммунальные системы" | г. Самара | 1 фланец | 1 | с даты подписания договора | 31.03.2023г. | 8352.17 | 10583.4
226 | 1 | 43.99 | 43.99 | Приварка фланцев к стальным трубопроводам диаметром 300 мм. | Приложение 1.2. Техническое задание | ООО "Самарские коммунальные системы" | г. Самара | 1 фланец | 1 | с даты подписания договора | 31.03.2023г. | 10738.51 | 13745.29
226 | 1 | 43.99 | 43.99 | Приварка фланцев к стальным трубопроводам диаметром 350 мм. | Приложение 1.2. Техническое задание | ООО "Самарские коммунальные системы" | г. Самара | 1 фланец | 1 | с даты подписания договора | 31.03.2023г. | 4341.15 | 7391.68
226 | 1 | 43.99 | 43.99 | Приварка фланцев к стальным трубопроводам диаметром 400 мм. | Приложение 1.2. Техническое задание | ООО "Самарские коммунальные системы" | г. Самара | 1 фланец | 1 | с даты подписания договора | 31.03.2023г. | 5749.08 | 11028.85
226 | 1 | 43.99 | 43.99 | Установка фильтров, вентилей, затворов, клапанов обратных, кранов проходных на трубопроводах из стальных труб диаметром до 25 мм., (включительно) | Приложение 1.2. Техническое задание | ООО "Самарские коммунальные системы" | г. Самара | 1 шт. | 1 | с даты подписания договора | 31.03.2023г. | 715.91 | 1598.84
226 | 1 | 43.99 | 43.99 | Установка фильтров, вентилей, затворов, клапанов обратных, кранов проходных на трубопроводах из стальных труб диаметром 32 мм. | Приложение 1.2. Техническое задание | ООО "Самарские коммунальные системы" | г. Самара | 1 шт. | 1 | с даты подписания договора | 31.03.2023г. | 894.87 | 2076.12
226 | 1 | 43.99 | 43.99 | Установка фильтров, вентилей, затворов, клапанов обратных, кранов проходных на трубопроводах из стальных труб диаметром 40 мм. | Приложение 1.2. Техническое задание | ООО "Самарские коммунальные системы" | г. Самара | 1 шт. | 1 | с даты подписания договора | 31.03.2023г. | 1073.85 | 2923.26
226 | 1 | 43.99 | 43.99 | Установка фильтров, вентилей, задвижек, затворов, клапанов обратных, кранов проходных на трубопроводах из стальных труб диаметром 50 мм. | Приложение 1.2. Техническое задание | ООО "Самарские коммунальные системы" | г. Самара | 1 шт. | 1 | с даты подписания договора | 31.03.2023г. | 2386.34 | 6526.64
226 | 1 | 43.99 | 43.99 | Установка фильтров, вентилей, задвижек, затворов, клапанов обратных, кранов проходных на трубопроводах из стальных труб диаметром 80 мм. | Приложение 1.2. Техническое задание | ООО "Самарские коммунальные системы" | г. Самара | 1 шт. | 1 | с даты подписания договора | 31.03.2023г. | 3579.5 | 9760.11
226 | 1 | 43.99 | 43.99 | Установка фильтров, вентилей, задвижек, затворов, клапанов обратных, кранов проходных на трубопроводах из стальных труб диаметром 100 мм. | Приложение 1.2. Техническое задание | ООО "Самарские коммунальные системы" | г. Самара | 1 шт. | 1 | с даты подписания договора | 31.03.2023г. | 4772.67 | 11585.66
226 | 1 | 43.99 | 43.99 | Установка фильтров, вентилей, задвижек, затворов, клапанов обратных, кранов проходных на трубопроводах из стальных труб диаметром 150 мм. | Приложение 1.2. Техническое задание | ООО "Самарские коммунальные системы" | г. Самара | 1 шт. | 1 | с даты подписания договора | 31.03.2023г. | 5965.85 | 20033.29
226 | 1 | 43.99 | 43.99 | Установка фильтров, вентилей, задвижек, затворов, клапанов обратных, кранов проходных на трубопроводах из стальных труб диаметром 200 мм. | Приложение 1.2. Техническое задание | ООО "Самарские коммунальные системы" | г. Самара | 1 шт. | 1 | с даты подписания договора | 31.03.2023г. | 14318.01 | 36654.12
226 | 1 | 43.99 | 43.99 | Установка фильтров, вентилей, задвижек, затворов, клапанов обратных, кранов проходных на трубопроводах из стальных труб диаметром 250 мм. | Приложение 1.2. Техническое задание | ООО "Самарские коммунальные системы" | г. Самара | 1 шт. | 1 | с даты подписания договора | 31.03.2023г. | 17897.53 | 42531.74
226 | 1 | 43.99 | 43.99 | Установка фильтров, вентилей, задвижек, затворов, клапанов обратных, кранов проходных на трубопроводах из стальных труб диаметром 300 мм. | Приложение 1.2. Техническое задание | ООО "Самарские коммунальные системы" | г. Самара | 1 шт. | 1 | с даты подписания договора | 31.03.2023г. | 22292.35 | 115685.57
226 | 1 | 43.99 | 43.99 | Установка фильтров, вентилей, задвижек, затворов, клапанов обратных, кранов проходных на трубопроводах из стальных труб диаметром 400 мм. | Приложение 1.2. Техническое задание | ООО "Самарские коммунальные системы" | г. Самара | 1 шт. | 1 | с даты подписания договора | 31.03.2023г. | 33673.19 | 188429.04
226 | 1 | 43.99 | 43.99 | Установка фильтров, вентилей, задвижек, затворов, клапанов обратных, кранов проходных на трубопроводах из стальных труб диаметром 500 мм. | Приложение 1.2. Техническое задание | ООО "Самарские коммунальные системы" | г. Самара | 1 шт. | 1 | с даты подписания договора | 31.03.2023г. | 56669.51 | 253898.15
226 | 1 | 43.99 | 43.99 | Установка счётчика воды Ду 15 мм | Приложение 1.2. Техническое задание | ООО "Самарские коммунальные системы" | г. Самара | 1 шт. | 1 | с даты подписания договора | 31.03.2023г. | 7039.69 | 9972.9
226 | 1 | 43.99 | 43.99 | Установка счётчика воды Ду 25 мм | Приложение 1.2. Техническое задание | ООО "Самарские коммунальные системы" | г. Самара | 1 шт. | 1 | с даты подписания договора | 31.03.2023г. | 7039.69 | 11146.18
226 | 1 | 43.99 | 43.99 | Установка хомутов оцинкованных диаметров 50 мм | Приложение 1.2. Техническое задание | ООО "Самарские коммунальные системы" | г. Самара | 1 шт. | 1 | с даты подписания договора | 31.03.2023г. | 117.33 | 938.63
226 | 1 | 43.99 | 43.99 | Установка хомутов оцинкованных диаметров 80 мм | Приложение 1.2. Техническое задание | ООО "Самарские коммунальные системы" | г. Самара | 1 шт. | 1 | с даты подписания договора | 31.03.2023г. | 164.26 | 1877.25
226 | 1 | 43.99 | 43.99 | Установка хомутов оцинкованных диаметров 110 мм | Приложение 1.2. Техническое задание | ООО "Самарские коммунальные системы" | г. Самара | 1 шт. | 1 | с даты подписания договора | 31.03.2023г. | 187.73 | 1853.79
226 | 1 | 43.99 | 43.99 | Установка хомутов оцинкованных диаметров 150 мм | Приложение 1.2. Техническое задание | ООО "Самарские коммунальные системы" | г. Самара | 1 шт. | 1 | с даты подписания договора | 31.03.2023г. | 234.66 | 2123.64
226 | 1 | 43.99 | 43.99 | Установка кранов пожарных диаметром 50 мм. | Приложение 1.2. Техническое задание | ООО "Самарские коммунальные системы" | г. Самара | 1 кран | 1 | с даты подписания договора | 31.03.2023г. | 1789.76 | 3134.45
226 | 1 | 43.99 | 43.99 | Установка пожарных гидранов | Приложение 1.2. Техническое задание | ООО "Самарские коммунальные системы" | г. Самара | 1 гидрант | 1 | с даты подписания договора | 31.03.2023г. | 16465.72 | 37290.72
ОБЩЕСТРОИТЕЛЬНЫЕ И ОТДЕЛОЧНЫЕ РАБОТЫ | 1 | 43.99 | 43.99
Фундаменты (подготовка, бетон, гидроизоляция) | 1 | 43.99 | 43.99
227 | 1 | 43.99 | 43.99 | Разборка бетонных конструкций фундаментов при помощи отбойных молотков из бетона марки 100 | Приложение 1.2. Техническое задание | ООО "Самарские коммунальные системы" | г. Самара | 1 м3 | 1 | с даты подписания договора | 31.03.2023г. | 1169.1 | 0
228 | 1 | 43.99 | 43.99 | Разборка железобетонных конструкций фундаментов при помощи отбойных молотков из бетона марки 100 | Приложение 1.2. Техническое задание | ООО "Самарские коммунальные системы" | г. Самара | 1 м3 | 1 | с даты подписания договора | 31.03.2023г. | 1577.4 | 0
229 | 1 | 43.99 | 43.99 | Устройство бетонной подготовки вручную толщиной до 50мм., под фундамент | Приложение 1.2. Техническое задание | ООО "Самарские коммунальные системы" | г. Самара | 1 м2 | 1 | с даты подписания договора | 31.03.2023г. | 586.64 | 821.3
230 | 1 | 43.99 | 43.99 | Полив бетонных конструкций | Приложение 1.2. Техническое задание | ООО "Самарские коммунальные системы" | г. Самара | 1 чел./смена | 1 | с даты подписания договора | 31.03.2023г. | 1830.32 | 0
231 | 1 | 43.99 | 43.99 | Гидроизоляция фундаментов горизонтальная цементная с жидким стеклом | Приложение 1.2. Техническое задание | ООО "Самарские коммунальные системы" | г. Самара | 1 м2 изолируемой поверхности | 1 | с даты подписания договора | 31.03.2023г. | 469.31 | 762.64
232 | 1 | 43.99 | 43.99 | Гидроизоляция фундаментов горизонтальная оклеечная в 1 слой | Приложение 1.2. Техническое задание | ООО "Самарские коммунальные системы" | г. Самара | 1 м2 изолируемой поверхности | 1 | с даты подписания договора | 31.03.2023г. | 469.31 | 680.51
233 | 1 | 43.99 | 43.99 | Гидроизоляция фундаментов горизонтальная оклеечная в 2 слоя | Приложение 1.2. Техническое задание | ООО "Самарские коммунальные системы" | г. Самара | 1 м2 изолируемой поверхности | 1 | с даты подписания договора | 31.03.2023г. | 821.3 | 1126.35
Полы | 1 | 43.99 | 43.99
234 | 1 | 43.99 | 43.99 | Разборка покрытий полов цементных, толщиной до 50 мм., (включительно) | Приложение 1.2. Техническое задание | ООО "Самарские коммунальные системы" | г. Самара | 1 м2 покрытия | 1 | с даты подписания договора | 31.03.2023г. | 238.64 | 0
235 | 1 | 43.99 | 43.99 | Разборка покрытий полов цементных, на каждые 10 мм., добавлять | Приложение 1.2. Техническое задание | ООО "Самарские коммунальные системы" | г. Самара | 1 м2 покрытия | 1 | с даты подписания договора | 31.03.2023г. | 17.9 | 0
236 | 1 | 43.99 | 43.99 | Разборка покрытий полов железобетонных, толщиной до 50 мм., (включительно) | Приложение 1.2. Техническое задание | ООО "Самарские коммунальные системы" | г. Самара | 1 м2 покрытия | 1 | с даты подписания договора | 31.03.2023г. | 141.3 | 0
237 | 1 | 43.99 | 43.99 | Разборка покрытий полов железобетонных на каждые 10 мм., добавлять | Приложение 1.2. Техническое задание | ООО "Самарские коммунальные системы" | г. Самара | 1 м2 покрытия | 1 | с даты подписания договора | 31.03.2023г. | 41.76 | 0
238 | 1 | 43.99 | 43.99 | Устройство тепло - и звукоизоляции пеностирольными плитами | Приложение 1.2. Техническое задание | ООО "Самарские коммунальные системы" | г. Самара | 1 м2 | 1 | с даты подписания договора | 31.03.2023г. | 107.39 | 193.3
239 | 1 | 43.99 | 43.99 | Устройство тепло - и звукоизоляции засыпной керамзитовой | Приложение 1.2. Техническое задание | ООО "Самарские коммунальные системы" | г. Самара | 1 м3 изоляции | 1 | с даты подписания договора | 31.03.2023г. | 136.02 | 238.64
240 | 1 | 43.99 | 43.99 | Армирование стяжки кладочной сеткой | Приложение 1.2. Техническое задание | ООО "Самарские коммунальные системы" | г. Самара | 1 м2 | 1 | с даты подписания договора | 31.03.2023г. | 107.39 | 204.99
241 | 1 | 43.99 | 43.99 | Устройство стяжек керамзитобетонных толщиной 50 мм. | Приложение 1.2. Техническое задание | ООО "Самарские коммунальные системы" | г. Самара | 1 м2 стяжки | 1 | с даты подписания договора | 31.03.2023г. | 133.64 | 417.61
242 | 1 | 43.99 | 43.99 | Устройство стяжек керамзитобетонных на каждые 5 мм., изменения толщины стяжки добавлять | Приложение 1.2. Техническое задание | ООО "Самарские коммунальные системы" | г. Самара | 1 м2 стяжки | 1 | с даты подписания договора | 31.03.2023г. | 35.79 | 91.87
243 | 1 | 43.99 | 43.99 | Устройство стяжек цементных толщиной 20 мм. | Приложение 1.2. Техническое задание | ООО "Самарские коммунальные системы" | г. Самара | 1 м2 стяжки | 1 | с даты подписания договора | 31.03.2023г. | 133.64 | 217.16
244 | 1 | 43.99 | 43.99 | Устройство стяжек на каждые 5 мм., изменения толщины стяжки добавлять | Приложение 1.2. Техническое задание | ООО "Самарские коммунальные системы" | г. Самара | 1 м2 стяжки | 1 | с даты подписания договора | 31.03.2023г. | 47.73 | 91.87
245 | 1 | 43.99 | 43.99 | Устройство стяжек бетонных толщиной 20 мм. | Приложение 1.2. Техническое задание | ООО "Самарские коммунальные системы" | г. Самара | 1 м2 стяжки | 1 | с даты подписания договора | 31.03.2023г. | 133.64 | 217.16
246 | 1 | 43.99 | 43.99 | Устройство стяжек на каждые 5 мм., изменения толщины стяжки добавлять | Приложение 1.2. Техническое задание | ООО "Самарские коммунальные системы" | г. Самара | 1 м2 стяжки | 1 | с даты подписания договора | 31.03.2023г. | 59.66 | 109.78
Планировка, благоустройство
247 | 1 | 43.99 | 43.99 | Очиска поверхности щётками | Приложение 1.2. Техническое задание | ООО "Самарские коммунальные системы" | г. Самара | 1 м2 | 1 | с даты подписания договора | 31.03.2023г. | 23.87 | 0
248 | 1 | 43.99 | 43.99 | Устройство шва - стыка в асфальтобетонном покрытии при глубине до 100 мм., алмазными дисками | Приложение 1.2. Техническое задание | ООО "Самарские коммунальные системы" | г. Самара | 1 м. шва | 1 | с даты подписания договора | 31.03.2023г. | 143.18 | 0
249 | 1 | 43.99 | 43.99 | Разломка и обрубка краёв асфальтобетона | Приложение 1.2. Техническое задание | ООО "Самарские коммунальные системы" | г. Самара | м.п. | 1 | с даты подписания договора | 31.03.2023г. | 131.25 | 0
250 | 1 | 43.99 | 43.99 | Разборка асфальтобетонного покрытия толщиной до 10 см., вручную | Приложение 1.2. Техническое задание | ООО "Самарские коммунальные системы" | г. Самара | 1 м2 | 1 | с даты подписания договора | 31.03.2023г. | 178.98 | 0
251 | 1 | 43.99 | 43.99 | Разборка оснований из асфальтобетонного покрытия толщиной до 10 см., механизированным способом | Приложение 1.2. Техническое задание | ООО "Самарские коммунальные системы" | г. Самара | 1 м3 | 1 | с даты подписания договора | 31.03.2023г. | 1085.79 | 0
252 | 1 | 43.99 | 43.99 | Разборка покрытий щебёночных вручную | Приложение 1.2. Техническое задание | ООО "Самарские коммунальные системы" | г. Самара | 1 м3 | 1 | с даты подписания договора | 31.03.2023г. | 751.7 | 0
253 | 1 | 43.99 | 43.99 | Разборка покрытий и оснований щебёночных механизированным способом | Приложение 1.2. Техническое задание | ООО "Самарские коммунальные системы" | г. Самара | 1м3 | 1 | с даты подписания договора | 31.03.2023г. | 369.88 | 0
254 | 1 | 43.99 | 43.99 | Разборка бортовых камней на бетонном основании | Приложение 1.2. Техническое задание | ООО "Самарские коммунальные системы" | г. Самара | 1 м. | 1 | с даты подписания договора | 31.03.2023г. | 167.04 | 0
255 | 1 | 43.99 | 43.99 | Ямочный ремонт асфальтобетонного покрытия литой асфальтобетонной смесью с разрушением поверхности до 10 м2 (со стоимостью материала) | Приложение 1.2. Техническое задание | ООО "Самарские коммунальные системы" | г. Самара | 1 м2 асфальтобетонного покрытия | 1 | с даты подписания договора | 31.03.2023г. | 1026.12 | 0
256 | 1 | 43.99 | 43.99 | Ямочный ремонт асфальтобетонного покрытия литой асфальтобетонной смесью с разрушением поверхности от 10 м2 до 100 м2 (со стоимостью материала) | Приложение 1.2. Техническое задание | ООО "Самарские коммунальные системы" | г. Самара | 1 м2 асфальтобетонного покрытия | 1 | с даты подписания договора | 31.03.2023г. | 890.58 | 0
257 | 1 | 43.99 | 43.99 | Регулирование высотного положения крышек колодцев с подъёмом на высоту до 10 см. | Приложение 1.2. Техническое задание | ООО "Самарские коммунальные системы" | г. Самара | 1 шт. | 1 | с даты подписания договора | 31.03.2023г. | 1730.09 | 0
258 | 1 | 43.99 | 43.99 | Установка поребриков бетонных | Приложение 1.2. Техническое задание | ООО "Самарские коммунальные системы" | г. Самара | 1 м. поребрика | 1 | с даты подписания договора | 31.03.2023г. | 556.02 | 718.05
259 | 1 | 43.99 | 43.99 | Устройство покрытий толщиной 15 см., при укатке щебня с пределом прочности на сжатие до 68,6 МПа (700 кгс/см2 щебень карбонатный М 600-800) однослойных | Приложение 1.2. Техническое задание | ООО "Самарские коммунальные системы" | г. Самара | 1 м2 основания | 1 | с даты подписания договора | 31.03.2023г. | 558.41 | 0
260 | 1 | 43.99 | 43.99 | Устройство покрытий толщиной 15 см., при укатке щебня с пределом прочности на сжатие свыше 68,6 до 98,1 МПа (свыше 700 до 1000 кгc/см2 щебень высокопрочный) однослойных (со стоимостью материала) | Приложение 1.2. Техническое задание | ООО "Самарские коммунальные системы" | г. Самара | 1 м2 основания | 1 | с даты подписания договора | 31.03.2023г. | 582.27 | 0
261 | 1 | 43.99 | 43.99 | Розлив вяжущих материалов (со стоимостью материала) | Приложение 1.2. Техническое задание | ООО "Самарские коммунальные системы" | г. Самара | м2 | 1 | с даты подписания договора | 31.03.2023г. | 17.9 | 0
262 | 1 | 43.99 | 43.99 | Устройство покрытия толщиной 4 см., из горячих асфальтобетонных смесей плотных крупнозернинистых типа АБ, плотность каменных материалов 2,5-2,9 т/м3 (со стоимостью материалов) | Приложение 1.2. Техническое задание | ООО "Самарские коммунальные системы" | г. Самара | 1 м2 покрытия | 1 | с даты подписания договора | 31.03.2023г. | 501.13 | 0
263 | 1 | 43.99 | 43.99 | Устройство покрытия толщиной 4 см., из горячих асфальтобетонных смесей плотных мелкозернистых типа А,Б,В, плотность каменных материалов 2,5-2,9 т/м3 (со стоимостью материалов) | Приложение 1.2. Техническое задание | ООО "Самарские коммунальные системы" | г. Самара | 1 м2 покрытия | 1 | с даты подписания договора | 31.03.2023г. | 501.13 | 0
264 | 1 | 43.99 | 43.99 | Устройство покрытия толщиной 4 см., из горячих асфальтобетонных смесей высокопористых песчаных, плотность каменных материалов 2,5-2,9-3 т/м3 (со стоимостью материалов) | Приложение 1.2. Техническое задание | ООО "Самарские коммунальные системы" | г. Самара | 1 м2 покрытия | 1 | с даты подписания договора | 31.03.2023г. | 501.13 | 0
ПРОЧИЕ РЕМОНТНО - СТРОИТЕЛЬНЫЕ РАБОТЫ | 1 | 43.99 | 43.99
265 | 1 | 43.99 | 43.99 | Изготовление и монтаж гильз в стенах и перекрытиях до 50 мм., (включительно) из стальных труб | Приложение 1.2. Техническое задание | ООО "Самарские коммунальные системы" | г. Самара | 1 шт. | 1 | с даты подписания договора | 31.03.2023г. | 477.26 | 718.05
266 | 1 | 43.99 | 43.99 | Изготовление и монтаж гильз в стенах и перекрытиях до 100 мм., (включительно) из стальных труб | Приложение 1.2. Техническое задание | ООО "Самарские коммунальные системы" | г. Самара | 1 шт. | 1 | с даты подписания договора | 31.03.2023г. | 775.57 | 1147.47
267 | 1 | 43.99 | 43.99 | Изготовление и монтаж гильз в стенах и перекрытиях до 200 мм., (включительно) из стальных труб | Приложение 1.2. Техническое задание | ООО "Самарские коммунальные системы" | г. Самара | 1 шт. | 1 | с даты подписания договора | 31.03.2023г. | 1193.17 | 2393.5
268 | 1 | 43.99 | 43.99 | Изготовление и монтаж гильз в стенах и перекрытиях до 300 мм., (включительно) из стальных труб | Приложение 1.2. Техническое задание | ООО "Самарские коммунальные системы" | г. Самара | 1 шт. | 1 | с даты подписания договора | 31.03.2023г. | 1789.76 | 2956.67
269 | 1 | 43.99 | 43.99 | Приготовление растворов цементных вручную | Приложение 1.2. Техническое задание | ООО "Самарские коммунальные системы" | г. Самара | 1 м3 раствора | 1 | с даты подписания договора | 31.03.2023г. | 2028.39 | 0
270 | 1 | 43.99 | 43.99 | Резка нарезчиком швов с алмазными дисками при ширине пропила 3 мм., на глубину 50 мм., в кирпиче | Приложение 1.2. Техническое задание | ООО "Самарские коммунальные системы" | г. Самара | м.п. | 1 | с даты подписания договора | 31.03.2023г. | 119.32 | 0
271 | 1 | 43.99 | 43.99 | Резка нарезчиком швов с алмазными дисками при ширине пропила 3 мм., на глубину 50 мм., в бетоне | Приложение 1.2. Техническое задание | ООО "Самарские коммунальные системы" | г. Самара | м.п. | 1 | с даты подписания договора | 31.03.2023г. | 202.85 | 0
272 | 1 | 43.99 | 43.99 | Пробивка в бетонных и кирпичных конструкциях борозд площадью сечения до 5 см2 | Приложение 1.2. Техническое задание | ООО "Самарские коммунальные системы" | г. Самара | 1 м. борозд | 1 | с даты подписания договора | 31.03.2023г. | 202.85 | 0
273 | 1 | 43.99 | 43.99 | Пробивка в бетонных и кирпичных конструкциях борозд площадью сечения до 20 см2 (включительно) | Приложение 1.2. Техническое задание | ООО "Самарские коммунальные системы" | г. Самара | 1 м. борозд | 1 | с даты подписания договора | 31.03.2023г. | 274.44 | 0
274 | 1 | 43.99 | 43.99 | Пробивка в бетонных и кирпичных конструкциях борозд площадью сечения до 50 см2 (включительно) | Приложение 1.2. Техническое задание | ООО "Самарские коммунальные системы" | г. Самара | 1 м. борозд | 1 | с даты подписания договора | 31.03.2023г. | 489.21 | 0
275 | 1 | 43.99 | 43.99 | Пробивка в бетонных и кирпичных конструкциях борозд площадью сечения до 100 см2 (включительно) | Приложение 1.2. Техническое задание | ООО "Самарские коммунальные системы" | г. Самара | 1 м. борозд | 1 | с даты подписания договора | 31.03.2023г. | 596.59 | 0
276 | 1 | 43.99 | 43.99 | Сверление отверстий в бетонных и кирпичных конструкциях диаметром 25 - 42 мм. | Приложение 1.2. Техническое задание | ООО "Самарские коммунальные системы" | г. Самара | 1 см. | 1 | с даты подписания договора | 31.03.2023г. | 25.07 | 0
277 | 1 | 43.99 | 43.99 | Сверление отверстий в бетонных и кирпичных конструкциях диаметром 57 - 72 мм. | Приложение 1.2. Техническое задание | ООО "Самарские коммунальные системы" | г. Самара | 1 см. | 1 | с даты подписания договора | 31.03.2023г. | 29.84 | 0
278 | 1 | 43.99 | 43.99 | Сверление отверстий в бетонных конструкциях диаметром 82 -102 мм. | Приложение 1.2. Техническое задание | ООО "Самарские коммунальные системы" | г. Самара | 1 см. | 1 | с даты подписания договора | 31.03.2023г. | 34.61 | 0
279 | 1 | 43.99 | 43.99 | Сверление отверстий в бетонных конструкциях диаметром 132 мм. | Приложение 1.2. Техническое задание | ООО "Самарские коммунальные системы" | г. Самара | 1 см. | 1 | с даты подписания договора | 31.03.2023г. | 39.39 | 0
280 | 1 | 43.99 | 43.99 | Установка и разборка временных ограждений | Приложение 1.2. Техническое задание | ООО "Самарские коммунальные системы" | г. Самара | 1 м2 | 1 | с даты подписания договора | 31.03.2023г. | 477.26 | 0
281 | 1 | 43.99 | 43.99 | Заделка отверстий в местах прохода трубопроводов цементным раствором | Приложение 1.2. Техническое задание | ООО "Самарские коммунальные системы" | г. Самара | 1 отверстие | 1 | с даты подписания договора | 31.03.2023г. | 477.26 | 0
282 | 1 | 43.99 | 43.99 | Очистка помещений от строительного мусора | Приложение 1.2. Техническое задание | ООО "Самарские коммунальные системы" | г. Самара | 1 т. груза | 1 | с даты подписания договора | 31.03.2023г. | 566.18 | 0
283 | 1 | 43.99 | 43.99 | Погрузка мусора строительного вручную в автосамосвалы | Приложение 1.2. Техническое задание | ООО "Самарские коммунальные системы" | г. Самара | 1 т. груза | 1 | с даты подписания договора | 31.03.2023г. | 536.93 | 0
284 | 1 | 43.99 | 43.99 | Подсобные работы | Приложение 1.2. Техническое задание | ООО "Самарские коммунальные системы" | г. Самара | 1 чел./час | 1 | с даты подписания договора | 31.03.2023г. | 298.29 | 0
Услуги по предоставлению специализированной техники | 1 | 43.99 | 43.99 | Услуги по предоставлению специализированной техники
285 | 1 | 43.99 | 43.99 | Кран-манипулятор г/п 10т | Приложение 1.2. Техническое задание | ООО "Самарские коммунальные системы" | г. Самара | 1 час | 1 | с даты подписания договора | 31.03.2023г. | 1670.44 | 0
286 | 1 | 43.99 | 43.99 | Камаз-самосвал | Приложение 1.2. Техническое задание | ООО "Самарские коммунальные системы" | г. Самара | 1 час | 1 | с даты подписания договора | 31.03.2023г. | 1193.17 | 0
287 | 1 | 43.99 | 43.99 | Трал | Приложение 1.2. Техническое задание | ООО "Самарские коммунальные системы" | г. Самара | 1 час | 1 | с даты подписания договора | 31.03.2023г. | 1909.07 | 0
288 | 1 | 43.99 | 43.99 | Илосос | Приложение 1.2. Техническое задание | ООО "Самарские коммунальные системы" | г. Самара | 1 час | 1 | с даты подписания договора | 31.03.2023г. | 1789.76 | 0
289 | 1 | 43.99 | 43.99 | Грузовой фургон г/п 1,5т | Приложение 1.2. Техническое задание | ООО "Самарские коммунальные системы" | г. Самара | 1 час | 1 | с даты подписания договора | 31.03.2023г. | 477.26 | 0
290 | 1 | 43.99 | 43.99 | Экскаватор- погрузчик | Приложение 1.2. Техническое задание | ООО "Самарские коммунальные системы" | г. Самара | 1 час | 1 | с даты подписания договора | 31.03.2023г. | 1789.76 | 0
291 | 1 | 43.99 | 43.99 | Буровая установка | Приложение 1.2. Техническое задание | ООО "Самарские коммунальные системы" | г. Самара | 1 час | 1 | с даты подписания договора | 31.03.2023г. | 8113.54 | 0
292 | 1 | 43.99 | 43.99 | Трассировка инженерных систем | Приложение 1.2. Техническое задание | ООО "Самарские коммунальные системы" | г. Самара | 1 рейс | 1 | с даты подписания договора | 31.03.2023г. | 8113.54 | 0
293 | 1 | 43.99 | 43.99 | Установка для перекачки сточных вод, осадка, ила | Приложение 1.2. Техническое задание | ООО "Самарские коммунальные системы" | г. Самара | 1 час | 1 | с даты подписания договора | 31.03.2023г. | 2386.34 | 0
294 | 1 | 43.99 | 43.99 | Гидромолот | Приложение 1.2. Техническое задание | ООО "Самарские коммунальные системы" | г. Самара | 1 час | 1 | с даты подписания договора | 31.03.2023г. | 3221.56 | 0
295 | 1 | 43.99 | 43.99 | Компрессор | Приложение 1.2. Техническое задание | ООО "Самарские коммунальные системы" | г. Самара | 1 час | 1 | с даты подписания договора | 31.03.2023г. | 2147.7 | 0
296 | 1 | 43.99 | 43.99 | Вибротромбовка для уплотнения грунта | Приложение 1.2. Техническое задание | ООО "Самарские коммунальные системы" | г. Самара | 1 час | 1 | с даты подписания договора | 31.03.2023г. | 1193.17 | 0
[12 empty] | 3338424.78 | 5112527.27
[12 empty] | Итого, начальная максимальная цена единичных расценок | 8450952.05
[12 empty] | Начальная максимальная (ориентировочная) цена договора: | 4125000
Опцион Покупателя |  |  | Заказчик имеет право изменить количество работ в пределах согласованного Опциона: до 50 % в сторону увеличения/ уменьшения от общей стоимости работ, выполняемых Подрядчиком Заказчику в соответствии с настоящим Приложением, но не более 50 % в сторону увеличения/уменьшения от общего количества работ, выполняемых Подрядчиком Заказчику в соответствии с настоящим Приложением. Под Опционом на выполнение работ понимается право Заказчика увеличить или уменьшить сумму выполняемых работ в соответствии с договором и сметами без изменения единичных расценок, указанных в договоре и сметах, при этом изменение перечня выполняемых работ /оказываемых услуг недопустимо. Данное условие об опционе Заказчика является безотзывной офертой Подрядчика в отношении уменьшения или увеличения количества Продукции. Срок действия настоящей оферты заканчивается за 30 дней до начала последнего периода выполнения работ согласно графику работ, предусмотренного настоящим Приложением и договором. Заявление Заказчика об использовании опциона является акцептом оферты Подрядчика и осуществляется в следующем порядке: При использовании опциона, Заказчик обязан заблаговременно сообщить об этом Подрядчику, направив ему, письменное уведомление об использовании опциона в сторону уменьшения либо заявку на использование опциона в сторону увеличения не менее чем за 30 дней до начала этапа выполнения работ согласно графику выполнения работ. С момента получения уведомления Заказчика об использовании опциона в сторону уменьшения обязательства Подрядчика по выполнению работ, указанных в соответствующем уведомлении, прекращаются. В заявке на использование опциона Заказчика в сторону увеличения должно быть указано: наименование работы; количество дополнительных работ; срок выполненич; место выполнения. Подрядчик, получивший заявку на использование опциона Заказчика в сторону увеличения в пределах согласованного в настоящем Приложении количества, не вправе отказаться от выполнения заявленного Заказчиком дополнительного количества работ по ценам, определенным в договоре и сметных расчетах.