## Мои данные
Стройка: | ГВС (инв № 358)
Объект: | Капитальный ремонт кровли здания насосной станции 2 подъема ГВС
Локальный ресурсный сметный расчет
к Локальной смете № СКС-2022-В-3-92
|  | на: | СКС-2022-В-3-92 КР кровли здания НС ГВС
[7 empty] | Сметная стоимость, руб.: | 75261.6
Основание: | ДВ к ТЗ № СКС-2022-В-3-92 | [5 empty] | Нормативная трудоемкость основных рабочих, чел.ч.: | 126.219
[7 empty] | Нормативная трудоемкость машинистов, чел.ч.: | 1.0758
[7 empty] | Сметная заработная плата основных рабочих, руб.: | 24716
[7 empty] | Сметная заработная плата машинистов, руб.: | 0
№ п.п. | Код ресурса | Наименование | Единица измерения | Кол-во по проектным данным | Сметная стоимость
[5 empty] | В базисных ценах, руб. |  | В текущих ценах, руб.
[5 empty] | На ед. | Общая | На ед. | Общая
1 | 2 | 3 | 4 | 5 | 6 | 7 | 8 | 9
Ресурсы подрядчика
Материалы
1 | 01.2.03.03-0013 | Мастика битумная кровельная горячая | т | 0.025 | 3390 | 84.75 | 27357.3 | 683.9325
2 | 01.7.15.04-0045 | Винты самонарезающие для крепления профилированного настила и панелей к несущим конструкциям | т | 0.00075 | 35011 | 26.26 | 282538.77 | 211.9182
3 | 01.7.15.06-0111 | - Гвозди строительные | т | 0.0011 | 11978 | 13.18 | 96662.46 | 106.3626
4 | 01.7.15.06-0111 | - Гвозди строительные | т | 0.002 | 11978 | 23.96 | 96662.46 | 193.3572
5 | 01.7.15.08-0011 | Заклепки комбинированные для соединения профилированного стального настила и разнообразных листовых деталей | т | 0.00025 | 9526 | 2.38 | 76874.82 | 19.2066
6 | 08.3.03.05-0001 | Проволока канатная оцинкованная, диаметр 2,6 мм | т | 0.0006 | 8023 | 4.81 | 64745.61 | 38.8167
7 | ФССЦ-08.3.05.05-0051 | Сталь листовая оцинкованная, толщина 0,5 мм | т | 0.0296 | 11200 | 331.52 | 90384 | 2675.3664
8 | ФССЦ-08.3.09.02-0027 | Профилированный настил окрашенный: С21-1000-0,7 | т | 0.37 | 11603.45 | 4293.28 | 93639.8415 | 34646.7696
9 | ФССЦ-11.1.03.01-0076 | Бруски обрезные, хвойных пород, длина 2-6,5 м, толщина 40-60 мм, сорт III | м3 | 0.515 | 976.56 | 502.93 | 7880.8392 | 4058.6451
10 | ФССЦ-11.1.03.05-0076 | Доска необрезная, хвойных пород, длина 4-6,5 м, все ширины, толщина 25 мм, сорт II | м3 | 1.6 | 990 | 1584 | 7989.3 | 12782.88
11 | ФССЦ-12.1.02.11-0017 | ИЗОСПАН: С | 10 м2 | 5.5 | 42 | 231 | 338.94 | 1864.17
ВСЕГО по смете | [7 empty] | 57281.4249
Составил:______________Инженер 1 кат СДО А.И.Голоева
Проверил:______________Начальник СДО Е.Г. Зелих
Note on B1: Титул::<Наименование стройки>
Note on B2: Титул::<Наименование объекта>
Note on D5: Титул::к Локальной смете № <Индекс/ЛН локальной сметы>
Note on D6: Титул::<Наименование локальной сметы>
Note on I7: ИтогоРесМет::<Итого по расчету>
Note on B8: Титул::<Основание>
Note on I8: ИтогоРесМет::<Итого ТЗ>
Note on I9: ИтогоРесМет::<Итого ТЗМ>
Note on I10: ИтогоРесМет::<Итого ОЗП>
Note on I11: ИтогоРесМет::<Итого ЗПМ>
Note on A16: ВедРесурсов::<Номер ресурса п.п.>
Note on B16: ВедРесурсов::<Код ресурса>
Note on C16: ВедРесурсов::<Наименование ресурса >
Note on D16: ВедРесурсов::<Единица измерения ресурса>
Note on E16: ВедРесурсов::<Общее количество ресурса>
Note on F16: ВедРесурсов::<Сметная базисная цена ресурса (на ед. измерения)> <Формула базисной цены единицы ПЗ> ---------- <Базисная ЗП по ресурсу (для машин и механизмов)> <Формула базисной цены единицы ЗПМ>
Note on G16: ВедРесурсов::<Сметная базисная цена ресурса (на физ. объем)> ---------- <Базисная ЗП по ресурсу на физ. объем (для машин и механизмов)>
Note on H16: ВедРесурсов::<Сметная текущая цена ресурса (на ед. измерения)> <Формула текущей цены единицы ПЗ> ---------- <Текущая ЗП по ресурсу (для машин и механизмов)> <Формула текущей цены единицы ЗПМ>
Note on I16: ВедРесурсов::<Сметная текущая цена ресурса (на физ. объем)> ---------- <Текущая ЗП по ресурсу на физ. объем (для машин и механизмов)>
Note on A31: Итоги::<Текстовая часть (итоги)>
Note on G31: Итоги::<Прямые затраты (итоги)>
Note on I31: Итоги::<Прямые затраты в тек.ценах (итоги)>
Note on A33: Хвост::______________<Составил>
Note on A35: Хвост::______________<Проверил>