## Лист1
УТВЕРЖДАЮ:
Начальник УКСиР
ООО "Самарские коммунальные системы"
_____________ А.Е. Панов
| Организация-заказчик | ООО "Самарские коммунальные системы"
КО ГВС
ДЕФЕКТНАЯ ВЕДОМОСТЬ № СКС-2022-В-3-93
для капитального ремонта кровли здания контактных осветлителей цеха ГВС
| Инв.№ 375/1 | Местонахождение ОС: ул. Чапаевская, д. 234
№ п/п | Виды конструктивных элементов | Описание дефектов | Виды работ, необходимых для устранения дефектов |  | Ед. изм | Объем | Примечание
1 | 2 | 3 | 4 |  | 5 | 6 | 7
1 | Кровля здания КО | Протечки | Разборка покрытия кровли из рулонных материалов на битумной основе |  | м2 | 200
2 |  |  | Разборка цементно-песчаной стяжки кровли толщиной 30 мм |  | м2 | 100
3 |  |  | Разборка карнизных свесов (отливов) из оцинкованной стали шириной до 0,6-0,7 м |  | м | 30
4 |  |  | Устройство выравнивающий цементно-песчаной стяжки кровли толщиной 30 мм |  | м2 | 100
5 |  |  | Огрунтовка цементной стяжки битумной мастикой за 1 раз |  | м2 | 200
6 |  |  | Устройство плоских кровель из наплавляемых материалов в 2 слоя техноэласта. |  | м2 | 200
7 |  |  | Устройство дополнительного слоя из техноэласта под отлив шириной 0,7 м |  | м.п. | 30
8 |  |  | Устройство дополнительного слоя из техноэласта к трубам и дефлекторам в два слоя (6 мест) |  | м.п./м2 | 5/4
9 |  |  | Устройство отливов кровли из оцинкованной стали шириной 0,7 м |  | м.п. | 30
10 | Строительный мусор | Уборка | Погрузка и вывоз мусора на расстояние 25 км |  | т | по расчету
Начальник ГВС ______________________________________________ Т.А. Первова
Инженер 2 кат. ОКР _________________________________________О.Н.Печенкина