## Ресурсная ведомость
ВЕДОМОСТЬ РЕСУРСОВ
Капитальный ремонт высоковольтных ячеек КСО (2 шт) и шкафов 0,4кВ (3 шт) КНС-19, Волжское шоссе, д.9.
Основание:ДВ к ТЗ СКС-2022-С-3-337
№ пп | Обосно- вание | Наименование | Ед. изм. | Общее кол-во | Стоимость, руб. в базисных ценах |  | Стоимость, руб. в текущих ценах
[5 empty] | Цена | Всего | k=7,58 | Всего k=7,58
1 | 2 | 3 | 4 | 5 | 6 | 7 | 8 | 9
Материалы
1 | 01.3.01.01-0001 | Бензин авиационный Б-70 | т | 0.0016 | 4488.4 | 7.18 | 34022.072 | 54.4244
2 | 01.3.01.05-0009 | Парафин нефтяной твердый Т-1 | т | 2e-05 | 8105.71 | 0.16 | 61441.2818 | 1.2128
3 | 01.3.01.06-0050 | Смазка универсальная тугоплавкая УТ (консталин жировой) | т | 0.00012 | 17500 | 2.1 | 132650 | 15.918
4 | 01.7.03.01-0001 | Вода | м3 | 0.45 | 2.44 | 1.1 | 18.4952 | 8.338
5 | 01.7.06.07-0002 | Лента монтажная, тип ЛМ-5 | 10 м | 0.048 | 6.9 | 0.33 | 52.302 | 2.5014
6 | 01.7.15.03-0042 | Болты с гайками и шайбами строительные | кг | 1.68 | 9.04 | 15.18 | 68.5232 | 115.0644
7 | 01.7.15.10-0053 | Скобы металлические | кг |  | 6.4 |  | 48.512 | 0
8 | 01.7.17.11-0001 | Бумага шлифовальная | кг | 0.6 | 50 | 30 | 379 | 227.4
9 | 01.7.20.08-0031 | Бязь суровая | 10 м2 | 0.514 | 79.1 | 40.66 | 599.578 | 308.2028
10 | 08.3.07.01-0076 | Прокат полосовой, горячекатаный, марка стали Ст3сп, ширина 50-200 мм, толщина 4-5 мм | т | 0.004 | 5000 | 20 | 37900 | 151.6
11 | 14.1.02.01-0002 | Клей БМК-5к | кг | 0.06 | 25.8 | 1.55 | 195.564 | 11.749
12 | 14.4.02.09-0001 | Краска | кг | 1.2 | 28.6 | 34.32 | 216.788 | 260.1456
13 | 25.1.01.04-0012 | Шпалы из древесины хвойных пород для колеи 600 мм, непропитанные, длина 1200 мм, тип II | шт |  | 42.6 |  | 322.908 | 0
14 | 999-9950 | Вспомогательные ненормируемые ресурсы (2% от Оплаты труда рабочих) | руб | 27.86 | 1 | 27.86 | 7.58 | 211.1788
15 | ФССЦ-02.2.01.02-1098 | Гравий М 400, фракция 20-40 мм | м3 | 3.45 | 110.77 | 382.16 | 839.6366 | 2896.7728
Итого "Материалы" | [7 empty] | 4264.508
Оборудование
16 | ТЦ_20.2.09.08_77_7715606459_27.05.2022_02 | Муфта кабельная 3КВТп-10-70/120-Б-(КВТ) | шт | 2 |  |  | 4237,5 16950/4 | 8475
17 | ТЦ_62.1.02.04_77_7715606459_27.05.2022_02 | Ячейка КСО-312 сх4-Линия. ВНА-10/630п, 3хПатрон ПТ (800х800х2300мм) - 2шт; Ячейка ввода кабеля (400х800х2300мм) - 2шт | шт | 2 |  |  | 102050 204100/2 | 204100
Итого "Оборудование" | [7 empty] | 212575
Примечание:
Сметная стоимость указана в текущих ценах без учета
транспортных и заготовительно-складских затрат
Составил:______________Ю.Ю. Шкатова