## Мои данные
Капитальный ремонт канализационной линии хоз. фекальной, расположенной по адресу: ул. Агибалова 12 (2 Этап.)
(наименование стройки)
ВЕДОМОСТЬ РЕСУРСОВ
к ДВ к ТЗ СКС-2022-С-3-298.6
№ смет/ Код ресурса | Наименование | Ед. изм. | Кол-во/ К-т кратности | Сметная стоимость в базисных ценах, руб без НДС | Сметная стоимость в текущих ценах, руб без НДС | Общая стоимость в базисных ценах, руб без НДС | Общая стоимость в текущих ценах, руб без НДС
|  |  |  | На единицу | На единицу
1 | 2 | 3 | 4 | 5 | 6 | 7 | 8
Материалы
01.3.02.08-0001 | Кислород газообразный технический | м3 | 0.067623 | 6.22 | 48.9514 | 0.42 | 3.3054
01.3.02.09-0022 | Пропан-бутан смесь техническая | кг | 0.020238 | 6.09 | 47.9283 | 0.12 | 0.9444
01.3.05.23-0181 | Стекло жидкое натриевое каустическое | т | 0.00214 | 2734.6 | 21521.302 | 5.85 | 46.0395
01.7.03.01-0001 | Вода | м3 | 12.0026 | 2.44 | 19.2028 | 29.29 | 230.5123
01.7.11.07-0036 | Электроды сварочные Э46, диаметр 4 мм | кг | 0.19744 | 10.75 | 84.6025 | 2.12 | 16.6844
01.7.15.06-0111 | Гвозди строительные | т | 5e-07 | 11978 | 94266.86 | 0.01 | 0.0787
01.7.20.08-0071 | Канат пеньковый пропитанный | т | 4.9e-06 | 37900 | 298273 | 0.19 | 1.4953
01.8.01.07-0001 | Стекло жидкое калийное | т | 0.005796 | 2734.6 | 21521.302 | 15.85 | 124.7395
03.2.01.05-0003 | Шлакопортландцемент общестроительного и специального назначения М400 ШПЦ (ЦЕМ III 32,5) | т | 0.00214 | 339 | 2667.93 | 0.73 | 5.7451
04.1.02.05-0003 | Смеси бетонные тяжелого бетона (БСТ), класс В7,5 (М100) | м3 | 0.298 | 560 | 4407.2 | 166.88 | 1313.3456
04.3.01.09-0014 | Раствор готовый кладочный, цементный, М100 | м3 | 0.0584 | 519.8 | 4090.826 | 30.36 | 238.9332
04.3.01.12-0003 | Раствор кладочный, цементно-известковый, М50 | м3 | 0.01518 | 519.8 | 4090.826 | 7.89 | 62.0943
07.2.07.04-0014 | Конструкции сварные индивидуальные прочие, масса сборочной единицы от 0,1 до 0,5 т | т | 0.00156 | 10046 | 79062.02 | 15.67 | 123.3229
07.2.07.12-0020 | Элементы констр. Зд. и сооруж. с преобл. горячекат проф, сред масса сбор. единицы от 0,1 до 0,5 т | т | 4.94e-05 | 7712 | 60693.44 | 0.38 | 2.9906
08.2.02.11-0007 | Канат двойной свивки ТК, конструкции 6х19(1+6+12)+1 о.с., диаметр 5,5 мм | 10 м | 0.000923 | 50.24 | 395.3888 | 0.05 | 0.3935
08.3.03.06-0002 | Проволока горячекатаная в мотках, диаметр 6,3-6,5 мм | т | 1.5e-06 | 4455.2 | 35062.424 | 0.01 | 0.0787
08.3.11.01-0091 | Швеллеры № 40, марка стали Ст0 | т | 9.58e-05 | 4920 | 38720.4 | 0.47 | 3.6989
11.1.03.01-0077 | Бруски обрезные, хвойных пород, длина 4-6,5 м, ширина 75-150 мм, толщина 40-75 мм, сорт I | м3 | 5.08e-05 | 1700 | 13379 | 0.09 | 0.7083
11.1.03.06-0087 | Доска обрезная, хвойных пород, ширина 75-150 мм, толщина 25 мм, длина 4-6,5 м, сорт III | м3 | 0.0048 | 1100 | 8657 | 5.28 | 41.5536
11.1.03.06-0095 | Доска обрезная, хвойных пород, ширина 75-150 мм, толщина 44 мм и более, длина 4-6,5 м, сорт III | м3 | 0.00588 | 1056 | 8310.72 | 6.21 | 48.8727
14.4.01.01-0003 | Грунтовка ГФ-021 | т | 0.0006093 | 15620 | 122929.4 | 9.52 | 74.9224
14.5.09.02-0002 | Ксилол нефтяной, марка А | т | 9.9e-05 | 7640 | 60126.8 | 0.76 | 5.9812
14.5.09.07-0030 | Растворитель Р-4 | кг | 0.029616 | 9.42 | 74.1354 | 0.28 | 2.2036
ФССЦ-06.1.01.05-0035 | Кирпич керамический одинарный, марка 100, размер 250х120х65 мм | 1000 шт | 0.02412 | 1752.6 | 13792.962 | 42.27 | 332.6649
ФССЦ-07.2.05.01-0032 | Ограждения лестничных проемов, лестничные марши, пожарные лестницы_С-9 | т | 0.04936 | 7571 | 59583.77 | 373.7 | 2941.019
ФССЦ-24.3.03.13-0284 | Трубы полиэтиленовые ПЭ100, SDR17, диаметр 160 мм | м | 12.6 | 97.34 | 766.0658 | 1226.48 | 9652.3976
| Итого "Материалы" |  |  |  |  | 1940.88 | 15274.7256
Примечание:
Сметная стоимость указана в текущих ценах без учета транспортных и заготовительно-складских затрат
Составил:______________О.М.Молодцова
Note on B11: СводВедРес::<Код ресурса>
Note on C11: СводВедРес::<Наименование ресурса >
Note on D11: СводВедРес::<Единица измерения ресурса>
Note on E11: СводВедРес::<Общее количество ресурса>
Note on F11: СводВедРес::<Сметная базисная цена ресурса> <Формула базисной цены>
Note on G11: СводВедРес::<Сметная текущая цена ресурса> <Формула текущей цены>
Note on H11: СводВедРес::<Общая сметная базисная цена ресурса>
Note on I11: СводВедРес::<Общая сметная текущая цена ресурса>