## Мои данные
Подключение (технологическое присоединение) к централизованной системе водоснабжежения объекта: Строительство 2-х водопроводных линий Д=250мм от существующей линии Ду-300мм в районе
Ведомость ресурсов
к Локальной смете № 023-2022-НВ
|  | на: | Водопроводная линия 2Д=225 мм.
Основание: | Проект 023/2022-НВ
№ п.п. | Код ресурса | Наименование | Единица измерения | Кол-во по проектным данным | Сметная стоимость |  |  |  | Индекс
[5 empty] | В базисных ценах, руб. |  | В текущих ценах, руб.
[5 empty] | На ед. | Общая | На ед. | Общая
1 | 2 | 3 | 4 | 5 | 6 | 7 | 8 | 9 | 10
Ресурсы подрядчика
Материалы
1 | 01.2.01.02-0054 | Битумы нефтяные строительные БН-90/10 | т | 0.036 | 1383.1 | 49.79 |  | 233.5151 | 4.69
2 | 01.2.03.02-0001 | Грунтовка битумная под полимерное или резиновое покрытие | т | 0.0002858 | 31060 | 8.88 |  | 41.6472 | 4.69
3 | 01.2.03.03-0013 | Мастика битумная кровельная горячая | т | 0.05908 | 3390 | 200.28 |  | 939.3132 | 4.69
4 | 01.2.03.03-0043 | Мастика битумно-кукерсольная холодная | т | 0.00552 | 3219.2 | 17.76 |  | 83.2944 | 4.69
5 | 01.2.03.03-0045 | Мастика битумно-полимерная | т | 0.003825 | 1500 | 5.74 |  | 26.9206 | 4.69
6 | 01.3.01.06-0034 | Смазка графитомедистая | кг | 2.0908 | 12.8 | 26.76 |  | 125.5044 | 4.69
7 | 01.3.01.07-0009 | Спирт этиловый ректификованный технический, сорт I | кг | 0.18 | 38.89 | 7 |  | 32.83 | 4.69
8 | 01.3.01.08-0003 | Топливо моторное для среднеоборотных и малооборотных дизелей ДТ | т | 0.0056 | 4041.7 | 22.63 |  | 106.1347 | 4.69
9 | 01.3.02.03-0001 | Ацетилен газообразный технический | м3 | 0.406 | 38.51 | 15.64 |  | 73.3516 | 4.69
10 | 01.3.02.08-0001 | Кислород газообразный технический | м3 | 2.75 | 6.22 | 17.1 |  | 80.199 | 4.69
11 | 01.3.05.23-0171 | Сода кальцинированная (натрий углекислый) техническая | т | 0.029711 | 1865 | 55.41 |  | 259.8729 | 4.69
12 | 01.7.03.01-0001 | Вода | м3 | 76.2833 | 2.44 | 186.12 |  | 872.9028 | 4.69
13 | 01.7.06.03-0003 | Лента поливинилхлоридная липкая, толщина 0,4 мм, ширина 30 мм | м2 | 5.4332 | 30 | 162.99 |  | 764.4231 | 4.69
14 | 01.7.07.29-0031 | Каболка | т | 0.0238 | 30030 | 714.72 |  | 3352.0368 | 4.69
15 | 01.7.07.29-0111 | Пакля пропитанная | кг | 49.2 | 9.04 | 444.76 |  | 2085.9244 | 4.69
16 | 01.7.11.04-0072 | Проволока сварочная легированная, диаметр 4 мм | т | 5.44e-05 | 13560 | 0.74 |  | 3.4706 | 4.69
17 | 01.7.11.06-0002 | Флюс АН-47 | кг | 0.0712 | 6 | 0.43 |  | 2.0167 | 4.69
18 | 01.7.11.07-0032 | Электроды сварочные Э42, диаметр 4 мм | т | 0.0095672 | 10315.01 | 98.69 |  | 462.8561 | 4.69
19 | 01.7.11.07-0054 | Электроды сварочные Э42, диаметр 6 мм | т | 0.001644 | 9424 | 15.49 |  | 72.6481 | 4.69
20 | 01.7.15.03-0015 | Болты с гайками и шайбами для санитарно-технических работ, диаметр 20-22 мм | т | 0.0097 | 13560 | 131.53 |  | 616.8757 | 4.69
22 | 01.7.15.06-0111 | Гвозди строительные | т | 0.0025662 | 11978 | 30.74 |  | 144.1706 | 4.69
23 | 01.7.15.06-0111 | Гвозди строительные | т | 0.0002281 | 11978 | 2.73 |  | 12.8037 | 4.69
24 | 01.7.19.04-0031 | Прокладки резиновые (пластина техническая прессованная) | кг | 0.7 | 23.09 | 16.17 |  | 75.8373 | 4.69
25 | 01.7.20.08-0021 | Брезент | м2 | 0.00112 | 37.43 | 0.04 |  | 0.1876 | 4.69
26 | 01.7.20.08-0051 | Ветошь | кг | 0.018 | 1.82 | 0.03 |  | 0.1407 | 4.69
27 | 01.7.20.08-0162 | Ткань мешочная | 10 м2 | 0.00021 | 84.75 | 0.03 |  | 0.1407 | 4.69
28 | 02.2.05.04-1777 | Щебень М 800, фракция 20-40 мм, группа 2 (ТССЦ-408-0015, 1196,04 р.) | м3 | 9e-05 | 108.4 | 0.01 |  | 0.0469 | 4.69
29 | 03.1.02.03-0011 | Известь строительная негашеная комовая, сорт I | т | 0.0003114 | 734.5 | 0.23 |  | 1.0787 | 4.69
30 | 03.1.02.03-0014 | Известь хлорная, сорт I | т | 0.001305 | 2147 | 2.8 |  | 13.132 | 4.69
31 | 03.2.02.08-0001 | Цемент гипсоглиноземистый расширяющийся | т | 0.0168 | 1836 | 30.84 |  | 144.6396 | 4.69
32 | 04.1.02.05-0003 | Смеси бетонные тяжелого бетона (БСТ), класс В7,5 (М100) | м3 | 0.7616 | 560 | 426.5 |  | 2000.285 | 4.69
33 | 04.1.02.05-0004 | Смеси бетонные тяжелого бетона (БСТ), класс В10 (М150) | м3 | 0.2828 | 490 | 138.57 |  | 649.8933 | 4.69
34 | 04.1.02.05-0010 | Смеси бетонные тяжелого бетона (БСТ), класс В27,5 (М350) | м3 | 0.00357 | 730 | 2.61 |  | 12.2409 | 4.69
35 | 04.2.01.01-0048 | Смеси асфальтобетонные плотные мелкозернистые тип Б марка I | т | 0.252 | 491.01 | 123.73 |  | 580.2937 | 4.69
36 | 04.3.01.03-0001 | Раствор асбоцементный | м3 | 0.00952 | 395 | 3.76 |  | 17.6344 | 4.69
37 | 04.3.01.09-0012 | Раствор готовый кладочный, цементный, М50 | м3 | 0.028 | 485.9 | 13.61 |  | 63.8309 | 4.69
38 | 04.3.01.09-0023 | Раствор отделочный тяжелый цементный, состав 1:3 | м3 | 0.00612 | 497 | 3.04 |  | 14.2576 | 4.69
39 | 05.1.01.13-0043 | Плита железобетонная покрытий, перекрытий и днищ | м3 | 1.106 | 1382.9 | 1529.49 |  | 7173.3081 | 4.69
40 | 08.3.03.06-0002 | Проволока горячекатаная в мотках, диаметр 6,3-6,5 мм | т | 6.7e-06 | 4455.2 | 0.03 |  | 0.1407 | 4.69
42 | 11.1.02.04-0031 | Лесоматериалы круглые, хвойных пород, для строительства, диаметр 14-24 см, длина 3-6,5 м | м3 | 0.40138 | 558.33 | 224.1 |  | 1051.029 | 4.69
43 | 11.1.02.04-0031 | Лесоматериалы круглые, хвойных пород, для строительства, диаметр 14-24 см, длина 3-6,5 м | м3 | 0.00042 | 558.33 | 0.24 |  | 1.1256 | 4.69
44 | 11.1.03.01-0079 | Бруски обрезные, хвойных пород, длина 4-6,5 м, ширина 75-150 мм, толщина 40-75 мм, сорт III | м3 | 0.011539 | 1287 | 14.85 |  | 69.6465 | 4.69
45 | 11.1.03.05-0086 | Доска необрезная, хвойных пород, длина 4-6,5 м, все ширины, толщина 44 мм и более, сорт IV | м3 | 0.13818 | 550 | 76 |  | 356.44 | 4.69
46 | 11.1.03.06-0075 | Доска обрезная, хвойных пород, длина 2-3,75 м, ширина 75-150 мм, толщина 32-40 мм, сорт III | м3 | 0.00057 | 1100 | 0.63 |  | 2.9547 | 4.69
47 | 11.1.03.06-0091 | Доска обрезная, хвойных пород, ширина 75-150 мм, толщина 32-40 мм, длина 4-6,5 м, сорт III | м3 | 0.000126 | 1155 | 0.15 |  | 0.7035 | 4.69
48 | 11.2.13.04-0012 | Щиты из досок, толщина 40 мм | м2 | 0.336 | 57.63 | 19.36 |  | 90.7984 | 4.69
49 | 12.1.02.06-0012 | Рубероид кровельный РКК-350 | м2 | 0.032242 | 7.46 | 0.24 |  | 1.1256 | 4.69
50 | 14.1.05.03-0011 | Клей фенолополивинилацетальный БФ-2, БФ-2Н | т | 5.34e-05 | 12900 | 0.7 |  | 3.283 | 4.69
51 | 14.4.01.01-0003 | Грунтовка ГФ-021 | т | 6.75e-05 | 15620 | 1.05 |  | 4.9245 | 4.69
52 | 14.4.04.08-0003 | Эмаль ПФ-115, серая | т | 0.000135 | 14312.87 | 1.93 |  | 9.0517 | 4.69
53 | 14.5.09.02-0002 | Ксилол нефтяной, марка А | т | 1.13e-05 | 7640 | 0.09 |  | 0.4221 | 4.69
54 | 14.5.09.11-0102 | Уайт-спирит | кг | 0.021 | 6.67 | 0.14 |  | 0.6566 | 4.69
55 | 23.5.02.02-0094 | Трубы стальные электросварные прямошовные со снятой фаской из стали марок БСт2кп-БСт4кп и БСт2пс-БСт4пс, наружный диаметр 273 мм, толщина стенки 6 мм | м | 0.4 | 246.9 | 98.76 |  | 463.1844 | 4.69
56 | 23.5.02.02-0100 | Трубы стальные электросварные прямошовные со снятой фаской из стали марок БСт2кп-БСт4кп и БСт2пс-БСт4пс, наружный диаметр 325 мм, толщина стенки 6 мм | м | 0.4 | 353.94 | 141.58 |  | 664.0102 | 4.69
57 | 23.8.03.12-0011 | Фасонные части стальные сварные, номинальный диаметр до 800 мм | т | 0.0896 | 5500 | 492.8 |  | 2311.232 | 4.69
58 | ТЦ_24.3.05.01_63_6312189627_20.10.2022_02 | Втулка полиэтиленовая под фланец ПЭ100 SDR17, DN= 315 мм | шт | 3 |  |  | 2548,71 3058,45/1,2 | 0 | 4.69
59 | ФССЦ-01.4.03.03-0021 | Полимер для стабилизации буровых скважин | т | 0.11334 | 30599.52 | 3468.18 |  | 16265.7642 | 4.69
60 | ФССЦ-01.7.15.10-0066 | Скобы ходовые | кг | 4.08 | 8.67 | 35.37 |  | 165.8853 | 4.69
61 | ФССЦ-02.1.01.01-0003 | Глина бентонитовая | т | 2.2338 | 728.2 | 1626.66 |  | 7629.0354 | 4.69
62 | ФССЦ-02.2.05.04-1767 | Щебень М 400, фракция 20-40 мм, группа 2 | м3 | 0.805 | 91.5 | 73.66 |  | 345.4654 | 4.69
64 | ФССЦ-02.3.01.02-1005 | Песок природный II класс, очень мелкий, круглые сита | м3 | 1.21 | 44.82 | 54.23 |  | 254.3387 | 4.69
65 | ФССЦ-02.3.01.02-1005 | Песок природный II класс, очень мелкий, круглые ситае_ (песком при коэффициенте уплотнения 0,98, Тех.часть ФЕР81-02-01-2001, п.1.1.9) | м3 | 95.7 | 44.82 | 4289.27 |  | 20116.6763 | 4.69
67 | ФССЦ-04.1.02.05-0003 | Смеси бетонные тяжелого бетона (БСТ), класс В7,5 (М100) | м3 | -0.7616 | 560 | -426.5 |  | -2000.285 | 4.69
68 | ФССЦ-04.1.02.05-0003 | Смеси бетонные тяжелого бетона (БСТ), класс В7,5 (М100)_( бетон подготовка+упор в колодце ВК-1 ) | м3 | 0.76 | 560 | 425.6 |  | 1996.064 | 4.69
69 | ФССЦ-04.1.02.05-0004 | Смеси бетонные тяжелого бетона (БСТ), класс В10 (М150) | м3 | -0.2828 | 490 | -138.57 |  | -649.8933 | 4.69
70 | ФССЦ-04.3.01.09-0012 | Раствор готовый кладочный, цементный, М50 | м3 | -0.028 | 485.9 | -13.61 |  | -63.8309 | 4.69
71 | ФССЦ-04.3.01.09-0014 | Раствор готовый кладочный, цементный, М100 | м3 | 0.028728 | 519.8 | 14.93 |  | 70.0217 | 4.69
72 | ФССЦ-05.1.01.09-0042 | Кольцо опорное КО-6 /бетон B15 (М200), объем 0,02 м3, расход арматуры 1,10 кг | шт | 2 | 31.43 | 62.86 |  | 294.8134 | 4.69
73 | ФССЦ-05.1.01.09-0051 | Кольцо стеновое смотровых колодцев КС7.3, бетон B15 (М200), объем 0,05 м3, расход арматуры 1,64 кг | шт | 1 | 78.56 | 78.56 |  | 368.4464 | 4.69
74 | ФССЦ-05.1.01.09-0071 | Кольцо стеновое смотровых колодцев КС20.6, бетон B15 (М200), объем 0,39 м3, расход арматуры 13,04 кг | шт | 1 | 593.85 | 593.85 |  | 2785.1565 | 4.69
75 | ФССЦ-05.1.01.09-0073 | Кольцо стеновое смотровых колодцев КС20.9, бетон B15 (М200), объем 0,59 м3, расход арматуры 19,88 кг | шт | 2 | 901.16 | 1802.32 |  | 8452.8808 | 4.69
76 | ФССЦ-05.1.01.11-0046 | Плита днища ПН20, бетон B15 (М200), объем 0,59 м3, расход арматуры 79,44 кг | шт | 1 | 908.44 | 908.44 |  | 4260.5836 | 4.69
77 | ФССЦ-05.1.01.13-0043 | Плита железобетонная покрытий, перекрытий и днищ | м3 | -1.106 | 1382.9 | -1529.49 |  | -7173.3081 | 4.69
78 | ФССЦ-05.1.06.09-0005 | Плиты перекрытия 1ПП20-2, бетон B15, объем 0,55 м3, расход арматуры 77,66 кг | шт | 1 | 871.29 | 871.29 |  | 4086.3501 | 4.69
79 | ФССЦ-05.1.08.06-0058 | Плиты дорожные ПД6, бетон B20, объем 0,85 м3, расход арматуры 99,30 кг | шт | 1 | 1235.84 | 1235.84 |  | 5796.0896 | 4.69
80 | ФССЦ-07.2.05.01-0032 | Ограждения лестничных проемов, лестничные марши, пожарные лестницы_ С-6 | т | 0.02352 | 7571 | 178.07 |  | 835.1483 | 4.69
81 | ФССЦ-08.1.02.06-0031 | Люк чугунный тяжелый (ГОСТ 3634-99) марка Т(C250)-В-1-60 | шт | 1 | 596.04 | 596.04 |  | 2795.4276 | 4.69
82 | ФССЦ-18.1.02.01-0086 | Задвижка клиновая с выдвижным шпинделем 30с41нж (ЗКЛ2-16), номинальное давление 1,6 МПа (16 кгс/см2), присоединение к трубопроводу фланцевое, номинальный диаметр 250 мм | шт | 2 | 5541.98 | 11083.96 |  | 51983.7724 | 4.69
83 | ФССЦ-18.1.02.01-0087 | Задвижка клиновая с выдвижным шпинделем 30с41нж (ЗКЛ2-16), номинальное давление 1,6 МПа (16 кгс/см2), присоединение к трубопроводу фланцевое, номинальный диаметр 300 мм | шт | 1 | 7081.2 | 7081.2 |  | 33210.828 | 4.69
84 | ФССЦ-23.5.01.08-0018 | Трубы стальные электросварные прямошовные и спиральношовные, класс прочности К38, наружный диаметр 426 мм, толщина стенки 10 мм_ гильзы | м | 0.6 | 741.5 | 444.9 |  | 2086.581 | 4.69
85 | ФССЦ-23.5.02.02-0094 | Трубы стальные электросварные прямошовные со снятой фаской из стали марок БСт2кп-БСт4кп и БСт2пс-БСт4пс, наружный диаметр 273 мм, толщина стенки 6 мм | м | -0.4 | 246.9 | -98.76 |  | -463.1844 | 4.69
86 | ФССЦ-23.5.02.02-0096 | Трубы стальные электросварные прямошовные со снятой фаской из стали марок БСт2кп-БСт4кп и БСт2пс-БСт4пс, наружный диаметр 273 мм, толщина стенки 8 мм | м | 0.1 | 376.6 | 37.66 |  | 176.6254 | 4.69
87 | ФССЦ-23.5.02.02-0100 | Трубы стальные электросварные прямошовные со снятой фаской из стали марок БСт2кп-БСт4кп и БСт2пс-БСт4пс, наружный диаметр 325 мм, толщина стенки 6 мм | м | -0.4 | 353.94 | -141.58 |  | -664.0102 | 4.69
88 | ФССЦ-23.5.02.02-0102 | Трубы стальные электросварные прямошовные со снятой фаской из стали марок БСт2кп-БСт4кп и БСт2пс-БСт4пс, наружный диаметр 325 мм, толщина стенки 8 мм | м | 0.54176 | 450 | 243.79 |  | 1143.3751 | 4.69
89 | ФССЦ-23.5.02.02-0109 | Трубы стальные электросварные прямошовные со снятой фаской из стали марок БСт2кп-БСт4кп и БСт2пс-БСт4пс, наружный диаметр 377 мм, толщина стенки 8 мм_ гильзы | м | 0.8 | 501.48 | 401.18 |  | 1881.5342 | 4.69
91 | ФССЦ-23.8.03.11-0660 | Фланцы стальные плоские приварные из стали ВСт3сп2, ВСт3сп3, номинальное давление 1,0 МПа, номинальный диаметр 250 мм | шт | 2 | 131 | 262 |  | 1228.78 | 4.69
92 | ФССЦ-23.8.03.11-0660 | Фланцы стальные плоские приварные из стали ВСт3сп2, ВСт3сп3, номинальное давление 1,0 МПа, номинальный диаметр 250 мм _ (расточенный) | шт | 3 | 131 | 393 |  | 1843.17 | 4.69
94 | ФССЦ-23.8.03.11-0661 | Фланцы стальные плоские приварные из стали ВСт3сп2, ВСт3сп3, номинальное давление 1,0 МПа, номинальный диаметр 300 мм | шт | 5 | 152 | 760 |  | 3564.4 | 4.69
95 | ФССЦ-23.8.03.11-0661 | Фланцы стальные плоские приварные из стали ВСт3сп2, ВСт3сп3, номинальное давление 1,0 МПа, номинальный диаметр 300 мм _ (расточенный) | шт | 3 | 152 | 456 |  | 2138.64 | 4.69
96 | ФССЦ-23.8.03.12-0011 | Фасонные части стальные сварные, номинальный диаметр до 800 мм | т | -0.0896 | 5500 | -492.8 |  | -2311.232 | 4.69
97 | ФССЦ-23.8.04.12-0082 | Тройники переходные, номинальное давление до 16 МПа, номинальный диаметр 300х250 мм, наружный диаметр и толщина стенки 325х8-273х7 мм | шт | 1 | 1736.76 | 1736.76 |  | 8145.4044 | 4.69
99 | ФССЦ-24.3.05.01-0013 | Втулка полиэтиленовая под фланец литая удлиненная, ПЭ100, стандартное размерное отношение SDR17, номинальный наружный диаметр 225 мм_(250 мм) | шт | 2 | 403.63 | 807.26 |  | 3786.0494 | 4.69
100 | ФССЦ-24.3.05.01-0013 | Втулка полиэтиленовая под фланец литая удлиненная, ПЭ100, стандартное размерное отношение SDR17, номинальный наружный диаметр 225 мм_250 | шт | 1 | 403.63 | 403.63 |  | 1893.0247 | 4.69
|  | ИТОГО материалы |  |  |  | 43165.24 |  | 202444.9756
Составил:______________О.А. Молодцова
Проверил:______________Е.Г. Зелих
Note on B1: Титул::<Наименование стройки>
Note on D5: Титул::к Локальной смете № <Индекс/ЛН локальной сметы>
Note on D6: Титул::<Наименование локальной сметы>
Note on B8: Титул::<Основание>
Note on A13: ВедРесурсов::<Номер ресурса п.п.>
Note on B13: ВедРесурсов::<Код ресурса>
Note on C13: ВедРесурсов::<Наименование ресурса >
Note on D13: ВедРесурсов::<Единица измерения ресурса>
Note on E13: ВедРесурсов::<Общее количество ресурса>
Note on F13: ВедРесурсов::<Сметная базисная цена ресурса (на ед. измерения)> <Формула базисной цены единицы ПЗ> ---------- <Базисная ЗП по ресурсу (для машин и механизмов)> <Формула базисной цены единицы ЗПМ>
Note on G13: ВедРесурсов::<Сметная базисная цена ресурса (на физ. объем)> ---------- <Базисная ЗП по ресурсу на физ. объем (для машин и механизмов)>
Note on H13: ВедРесурсов::<Сметная текущая цена ресурса (на ед. измерения)> <Формула текущей цены единицы ПЗ> ---------- <Текущая ЗП по ресурсу (для машин и механизмов)> <Формула текущей цены единицы ЗПМ>
Note on I13: ВедРесурсов::<Сметная текущая цена ресурса (на физ. объем)> ---------- <Текущая ЗП по ресурсу на физ. объем (для машин и механизмов)>
Note on J13: ВедРесурсов::<К-т удорожания по позиции (ресурсу)>
Note on A110: Итоги::<Текстовая часть (итоги)>
Note on G110: Итоги::<Прямые затраты (итоги)>
Note on I110: Итоги::<Прямые затраты в тек.ценах (итоги)>
Note on J110: Итоги::<Коэффициент удорожания (итоги)>
Note on A112: Хвост::______________<Составил>
Note on A114: Хвост::______________<Проверил>