## Мои данные
Капитальный ремонт насосных агрегатов СМ-250-200-400 КНС-2
Локальный ресурсный сметный расчет
к Локальной смете № СКС-2023-С-3-355
Основание: | ДВ к ТЗ СКС-2023-С-3-355
№ п.п. | Код ресурса | Наименование | Единица измерения | Кол-во по проектным данным | Сметная стоимость |  |  |  | Индекс
[5 empty] | В базисных ценах, руб. |  | В текущих ценах, руб.
[5 empty] | На ед. | Общая | На ед. | Общая
1 | 2 | 3 | 4 | 5 | 6 | 7 | 8 | 9 | 10
Ресурсы подрядчика
Материалы
1 | 01.1.02.08-0031 | Прокладки паронитовые | кг | 0.314 | 26.44 | 8.3 |  | 66.068 | 7.96
2 | 01.3.02.03-0001 | Ацетилен газообразный технический | м3 | 1.3088 | 38.51 | 50.4 |  | 401.184 | 7.96
3 | 01.3.02.06-0011 | Углекислый газ | т | 0.016997 | 2825 | 48.01 |  | 382.1596 | 7.96
4 | 01.3.02.08-0001 | Кислород газообразный технический | м3 | 42.7009 | 6.22 | 265.61 |  | 2114.2556 | 7.96
5 | 01.3.02.09-0022 | Пропан-бутан смесь техническая | кг | 7.559 | 6.09 | 46.03 |  | 366.3988 | 7.96
6 | 01.7.03.01-0001 | Вода | м3 | 0.13745 | 2.44 | 0.34 |  | 2.7064 | 7.96
7 | 01.7.03.01-0002 | Вода водопроводная | м3 | 3.8317 | 3.15 | 12.07 |  | 96.0772 | 7.96
8 | 01.7.03.04-0001 | Электроэнергия | кВт-ч | 0.35 | 0.4 | 0.14 |  | 1.1144 | 7.96
9 | 01.7.07.12-0024 | Пленка полиэтиленовая, толщина 0,15 мм | м2 | 0.47268 | 3.62 | 1.71 |  | 13.6116 | 7.96
10 | 01.7.07.29-0101 | Очес льняной | кг | 0.063 | 37.29 | 2.35 |  | 18.706 | 7.96
11 | 01.7.11.04-0071 | Проволока сварочная легированная, диаметр 2 мм | т | 0.021453 | 16136 | 346.17 |  | 2755.5132 | 7.96
12 | 01.7.11.07-0032 | Электроды сварочные Э42, диаметр 4 мм | т | 0.0004 | 10315.01 | 4.13 |  | 32.8748 | 7.96
13 | 01.7.11.07-0040 | Электроды сварочные Э50А, диаметр 4 мм | т | 0.01007 | 11524 | 116.05 |  | 923.758 | 7.96
14 | 01.7.11.07-0041 | Электроды сварочные Э55, диаметр 4 мм | т | 0.050245 | 12650 | 635.6 |  | 5059.376 | 7.96
15 | 01.7.11.07-0054 | Электроды сварочные Э42, диаметр 6 мм | т | 0.0001872 | 9424 | 1.76 |  | 14.0096 | 7.96
16 | 01.7.15.02-0085 | Болты с шестигранной головкой, диаметр 16 (18) мм | т | 0.0048 | 9680 | 46.46 |  | 369.8216 | 7.96
17 | 01.7.15.03-0031 | Болты с гайками и шайбами оцинкованные, диаметр 6 мм | кг | 0.07 | 28.22 | 1.98 |  | 15.7608 | 7.96
18 | 01.7.15.06-0111 | Гвозди строительные | т | 0.0017316 | 11978 | 20.74 |  | 165.0904 | 7.96
19 | 01.7.15.11-0048 | Шайбы оцинкованные, диаметр 16 мм | кг | 0.004 | 31.17 | 0.12 |  | 0.9552 | 7.96
20 | 01.7.19.04-0031 | Прокладки резиновые (пластина техническая прессованная) | кг | 6.59 | 23.09 | 152.15 |  | 1211.114 | 7.96
21 | 03.1.02.03-0011 | Известь строительная негашеная комовая, сорт I | т | 0.0021528 | 734.5 | 1.58 |  | 12.5768 | 7.96
22 | 07.2.07.13-0171 | Подкладки металлические | кг | 57.32 | 12.6 | 722.23 |  | 5748.9508 | 7.96
23 | 08.1.02.11-0023 | Поковки простые строительные (скобы, закрепы, хомуты), масса до 1,6 кг | кг | 2.28 | 15.14 | 34.52 |  | 274.7792 | 7.96
24 | 08.3.03.04-0012 | Проволока светлая, диаметр 1,1 мм | т | 0.0072016 | 10200 | 73.46 |  | 584.7416 | 7.96
25 | 08.3.03.06-0002 | Проволока горячекатаная в мотках, диаметр 6,3-6,5 мм | т | 0.001872 | 4455.2 | 8.34 |  | 66.3864 | 7.96
26 | 11.1.02.04-0031 | Лесоматериалы круглые, хвойных пород, для строительства, диаметр 14-24 см, длина 3-6,5 м | м3 | 0.032292 | 558.33 | 18.03 |  | 143.5188 | 7.96
27 | 11.1.03.01-0079 | Бруски обрезные, хвойных пород, длина 4-6,5 м, ширина 75-150 мм, толщина 40-75 мм, сорт III | м3 | 0.003744 | 1287 | 4.82 |  | 38.3672 | 7.96
28 | 11.1.03.06-0087 | Доска обрезная, хвойных пород, ширина 75-150 мм, толщина 25 мм, длина 4-6,5 м, сорт III | м3 | 0.00936 | 1100 | 10.3 |  | 81.988 | 7.96
29 | 11.1.03.06-0095 | Доска обрезная, хвойных пород, ширина 75-150 мм, толщина 44 мм и более, длина 4-6,5 м, сорт III | м3 | 0.032292 | 1056 | 34.1 |  | 271.436 | 7.96
30 | 11.2.13.04-0011 | Щиты из досок, толщина 25 мм | м2 | 2.3166 | 35.53 | 82.31 |  | 655.1876 | 7.96
31 | 14.4.01.01-0003 | Грунтовка ГФ-021 | т | 0.001026 | 15620 | 16.03 |  | 127.5988 | 7.96
32 | 14.4.02.04-0142 | Краска масляная земляная МА-0115, мумия, сурик железный | кг | 0.18 | 15.12 | 2.72 |  | 21.6512 | 7.96
33 | 14.4.04.08-0003 | Эмаль ПФ-115, серая | т | 0.002052 | 14312.87 | 29.37 |  | 233.7852 | 7.96
34 | 14.5.05.02-0001 | Олифа натуральная | кг | 0.063 | 32.6 | 2.05 |  | 16.318 | 7.96
35 | 14.5.09.02-0002 | Ксилол нефтяной, марка А | т | 0.000171 | 7640 | 1.31 |  | 10.4276 | 7.96
36 | 14.5.09.11-0102 | Уайт-спирит | кг | 0.3192 | 6.67 | 2.13 |  | 16.9548 | 7.96
37 | 25.1.01.04-0031 | Шпалы непропитанные для железных дорог, тип I | шт | 1.9 | 266.67 | 506.67 |  | 4033.0932 | 7.96
38 | 999-0005 | Масса | кг | 2720.7915 |  |  |  | 0 | 7.96
39 | 999-9950 | Вспомогательные ненормируемые ресурсы (2% от Оплаты труда рабочих) | руб | 94.6405 | 1 | 94.64 |  | 753.3344 | 7.96
40 | ТЦ_18.1.04.00_77_7733347239_18.07.2022_02 | Обратный клапан фланцевый чугунный шаровой NBR Ду... |  | 4 |  |  |  | 81339.51
41 | ТЦ_18.1.04.00_77_7733347239_18.07.2022_02 | - Обратный клапан фланцевый чугунный шаровой NBR Ду200 Ру10 GGG40 |  | 3 |  |  | 26003,17 31203,8/1,2 | 78009.51
42 | ТЦ_18.1.04.00_77_7733347239_18.07.2022_02 | - Обратный клапан фланцевый чугунный шаровой NBR Ду50 Ру10 GGG40 |  | 1 |  |  | 3330 3996,0/1,2 | 3330
43 | ФССЦ-01.7.15.02-0046 | Болты анкерные с гайкой, диаметр 20 мм, длина 110 мм | 100 шт | 0.18 | 925 | 166.5 |  | 1325.34 | 7.96
44 | ФССЦ-04.1.02.05-0006 | Смеси бетонные тяжелого бетона (БСТ), класс В15 (М200) | м3 | 4.7502 | 592.76 | 2815.73 |  | 22413.2108 | 7.96
45 | ФССЦ-08.4.03.03-0032 | Сталь арматурная, горячекатаная, периодического профиля, класс А-III, диаметр 12 мм | т | 0.304 | 7997.23 | 2431.16 |  | 19352.0336 | 7.96
46 | ФССЦ-18.1.02.02-0061 | Задвижки фланцевые короткие с обрезиненным клином для жидкостей и сжатого воздуха давлением: 1,0-1,6 МПа (10-16 кгс/см2) марки BV-05-47 (F4), диаметром 50 мм | шт | 8 | 1285.88 | 10287.04 |  | 81884.8384 | 7.96
47 | ФССЦ-18.1.02.02-0067 | Задвижки фланцевые короткие с обрезиненным клином для жидкостей и сжатого воздуха давлением: 1,0 МПа (10 кгс/см2) марки BV-05-47 (F4), диаметром 200 мм | шт | 6 | 5947.35 | 35684.1 |  | 284045.436 | 7.96
48 | ФССЦ-18.1.02.02-0069 | Задвижки фланцевые короткие с обрезиненным клином для жидкостей и сжатого воздуха давлением: 1,0 МПа (10 кгс/см2) марки BV-05-47 (F4), диаметром 300 мм | шт | 4 | 15430.96 | 61723.84 |  | 491321.7664 | 7.96
49 | ФССЦ-18.1.06.04-0011 | Клапан ручной запорный с внутренней резьбой MSV-S, со спускным краном, давление 2,0 МПа (20 кгс/см2), диаметр 15 мм | шт | 9 | 187.36 | 1686.24 |  | 13422.4704 | 7.96
50 | ФССЦ-23.5.02.02-0034 | Трубы стальные электросварные прямошовные со снятой фаской из стали марок БСт2кп-БСт4кп и БСт2пс-БСт4пс, наружный диаметр 57 мм, толщина стенки 3,5 мм | м | 4 | 35.7 | 142.8 |  | 1136.688 | 7.96
51 | ФССЦ-23.5.02.02-0073 | Трубы стальные электросварные прямошовные со снятой фаской из стали марок БСт2кп-БСт4кп и БСт2пс-БСт4пс, наружный диаметр 159 мм, толщина стенки 4 мм | м | 3 | 112 | 336 |  | 2674.56 | 7.96
52 | ФССЦ-23.5.02.02-0087 | Трубы стальные электросварные прямошовные со снятой фаской из стали марок БСт2кп-БСт4кп и БСт2пс-БСт4пс, наружный диаметр 219 мм, толщина стенки 5 мм | м | 23 | 198 | 4554 |  | 36249.84 | 7.96
53 | ФССЦ-23.5.02.02-0100 | Трубы стальные электросварные прямошовные со снятой фаской из стали марок БСт2кп-БСт4кп и БСт2пс-БСт4пс, наружный диаметр 325 мм, толщина стенки 6 мм | м | 30 | 353.94 | 10618.2 |  | 84520.872 | 7.96
54 | ФССЦ-23.8.03.11-0675 | Фланцы стальные плоские приварные из стали ВСт3сп2, ВСт3сп3, номинальное давление 1,6 МПа, номинальный диаметр 32 мм | компл | 2 | 21.47 | 42.94 |  | 341.8024 | 7.96
55 | ФССЦ-23.8.04.06-0093 | Отвод крутоизогнутый, радиус кривизны 1,5 мм, номинальное давление до 16 МПа, номинальный диаметр 200 мм, наружный диаметр 219 мм, толщина стенки 5 мм | шт | 3 | 218 | 654 |  | 5205.84 | 7.96
56 | ФССЦ-23.8.04.06-0106 | Отвод крутоизогнутый, радиус кривизны 1,5 мм, номинальное давление до 16 МПа, номинальный диаметр 300 мм, наружный диаметр 325 мм, толщина стенки 7 мм | шт | 4 | 524 | 2096 |  | 16684.16 | 7.96
57 | ФССЦ-23.8.04.08-0106 | Переходы концентрические, номинальное давление 16 МПа, наружный диаметр и толщина стенки 219х6-159х4,5 мм | шт | 3 | 157.49 | 472.47 |  | 3760.8612 | 7.96
58 | ФССЦ-23.8.04.08-0120 | Переходы концентрические, номинальное давление 16 МПа, наружный диаметр и толщина стенки 325х10-219х8 мм | шт | 4 | 398.54 | 1594.16 |  | 12689.5136 | 7.96
59 | ФССЦ-23.8.04.12-0079 | Тройники переходные, номинальное давление до 16 МПа, номинальный диаметр 300х200 мм, наружный диаметр и толщина стенки 325х8-219х6 мм | шт | 3 | 1744.37 | 5233.11 |  | 41655.5556 | 7.96
|  | Итого материалы |  |  |  | 143943.02 |  | 1305501.792 | 7.96
Оборудование
60 | ТЦ_23.1.00.00_57_5702000265_29.09.2022_02 | Насосный агрегат СМ-200-150-400/4 с эл.двигателем 110 кВт | шт | 2 |  |  | 448000 | 896000
61 | ТЦ_63.4.02.05_63_6316021128_28.09.2022_02 | Комплект ультрозвукового счётчика СУР-97 Ду=200мм | к-т | 2 |  |  | 101020 | 202040
62 | ТЦ_68.1.01.01_63_6311075313_18.07.2022_02 | Электронасос центробежный погружной для загрязненных вод, типоразмер ГНОМ 16-16 200В | компл | 1 | 12837.33 | 12837.33 | 19833,33 23800,0/1,2 | 19833.33 | 1.545
| ФССЦ-63.4.01.01-0002 | Манометр для неагрессивных сред (класс точности 1.5) с резьбовым присоединением марка: МП-3У-16 с трехходовым краном 11П18пкРу16_ виброустойчивый | компл | 6 | 223.7 | 1342.2 |  | 7059.972 | 5.26
|  | Итого оборудование | [5 empty] | 1124933.302
Составил:______________О.А. Молодцова
Проверил:______________Е.Г. Зелих
Note on A11: ВедРесурсов::<Номер ресурса п.п.>
Note on A80: Итоги::<Текстовая часть (итоги)>
Note on A82: Хвост::______________<Составил>
Note on A84: Хвост::______________<Проверил>
Note on B1: Титул::<Наименование стройки>
Note on B6: Титул::<Основание>
Note on B11: ВедРесурсов::<Код ресурса>
Note on C11: ВедРесурсов::<Наименование ресурса >
Note on D5: Титул::к Локальной смете № <Индекс/ЛН локальной сметы>
Note on D11: ВедРесурсов::<Единица измерения ресурса>
Note on E11: ВедРесурсов::<Общее количество ресурса>
Note on F11: ВедРесурсов::<Сметная базисная цена ресурса (на ед. измерения)> <Формула базисной цены единицы ПЗ> ---------- <Базисная ЗП по ресурсу (для машин и механизмов)> <Формула базисной цены единицы ЗПМ>
Note on G11: ВедРесурсов::<Сметная базисная цена ресурса (на физ. объем)> ---------- <Базисная ЗП по ресурсу на физ. объем (для машин и механизмов)>
Note on G80: Итоги::<Прямые затраты (итоги)>
Note on H11: ВедРесурсов::<Сметная текущая цена ресурса (на ед. измерения)> <Формула текущей цены единицы ПЗ> ---------- <Текущая ЗП по ресурсу (для машин и механизмов)> <Формула текущей цены единицы ЗПМ>
Note on I11: ВедРесурсов::<Сметная текущая цена ресурса (на физ. объем)> ---------- <Текущая ЗП по ресурсу на физ. объем (для машин и механизмов)>
Note on I80: Итоги::<Прямые затраты в тек.ценах (итоги)>
Note on J11: ВедРесурсов::<К-т удорожания по позиции (ресурсу)>
Note on J80: Итоги::<Коэффициент удорожания (итоги)>