## Мои данные
Стройка: | Строительство водопроводной линии ф225мм и двух водопроводных вводов ф160мм
Объект: | Технологическое присоединение к централизованным системам холодного водоснабжения и водоотведения объекта: "Многоэтажная жилая застройка (высотная застройка), расположенная по адресу: Самарская область, г.Самара, Куйбышевский район, ул.Белорусская. Жилой дом и подземная автостоянка".
Локальный ресурсный сметный расчет
к Локальной смете № 6.1.19
|  | на: | Водопроводная линия
№ п.п. | Код ресурса | Наименование | Единица измерения | Кол-во по проектным данным | Сметная стоимость
[5 empty] | В базисных ценах, руб. |  | В текущих ценах, К=4,76 руб.
[5 empty] | На ед. | Общая | На ед. | Общая
1 | 2 | 3 | 4 | 5 | 6 | 7 | 8 | 9
Ресурсы подрядчика
Материалы
1 | 01.2.03.02-0001 | Грунтовка битумная под полимерное или резиновое покрытие | т | 0.0013734 | 31060 | 42.66 | 203.0616 | 203.0616
2 | 01.2.03.03-0013 | Мастика битумная кровельная горячая | т | 0.69196 | 3390 | 2345.73 | 11165.6748 | 11165.6748
3 | 01.2.03.03-0045 | Мастика битумно-полимерная | т | 0.0153 | 1500 | 22.96 | 109.2896 | 109.2896
4 | 01.3.01.08-0003 | Топливо моторное для среднеоборотных и малооборотных дизелей ДТ | т | 0.00648 | 4041.7 | 26.19 | 124.6644 | 124.6644
5 | 01.7.03.01-0001 | Вода | м3 | 100.6053 | 2.44 | 245.47 | 1168.4372 | 1168.4372
6 | 01.7.06.03-0003 | Лента поливинилхлоридная липкая, толщина 0,4 мм, ширина 30 мм | м2 | 35.313 | 30 | 1059.39 | 5042.6964 | 5042.6964
7 | 01.7.07.10-0001 | Патроны для строительно-монтажного пистолета | 1000 шт | 0.008112 | 253.8 | 2.06 | 9.8056 | 9.8056
8 | 01.7.07.12-0024 | Пленка полиэтиленовая, толщина 0,15 мм | м2 | 0.402 | 3.62 | 1.46 | 6.9496 | 6.9496
9 | 01.7.07.29-0031 | Каболка | т | 0.056149 | 30030 | 1686.17 | 8026.1692 | 8026.1692
10 | 01.7.11.04-0072 | Проволока сварочная легированная, диаметр 4 мм | т | 2.5e-05 | 13560 | 0.34 | 1.6184 | 1.6184
11 | 01.7.11.06-0002 | Флюс АН-47 | кг | 0.035 | 6 | 0.21 | 0.9996 | 0.9996
12 | 01.7.11.07-0032 | Электроды сварочные Э42, диаметр 4 мм | т | 0.001461 | 10315.01 | 15.07 | 71.7332 | 71.7332
13 | 01.7.11.07-0054 | Электроды сварочные Э42, диаметр 6 мм | т | 0.02205 | 9424 | 207.8 | 989.128 | 989.128
14 | 01.7.15.03-0014 | Болты с гайками и шайбами для санитарно-технических работ, диаметр 16 мм | т | 0.0094 | 14830 | 139.41 | 663.5916 | 663.5916
15 | 01.7.15.03-0015 | Болты с гайками и шайбами для санитарно-технических работ, диаметр 20-22 мм | т | 0.0069 | 13560 | 93.56 | 445.3456 | 445.3456
16 | 01.7.15.06-0111 | Гвозди строительные | т | 0.044461 | 11978 | 532.55 | 2534.938 | 2534.938
17 | 01.7.15.07-0042 | Дюбели с калиброванной головкой (в обоймах), размер 3х58,5 мм | т | 6.84e-05 | 22558 | 1.54 | 7.3304 | 7.3304
18 | 01.7.19.04-0031 | Прокладки резиновые (пластина техническая прессованная) | кг | 0.65 | 23.09 | 15.01 | 71.4476 | 71.4476
19 | 01.7.20.08-0021 | Брезент | м2 | 0.00504 | 37.43 | 0.18 | 0.8568 | 0.8568
20 | 01.7.20.08-0162 | Ткань мешочная | 10 м2 | 0.00099 | 84.75 | 0.08 | 0.3808 | 0.3808
21 | 02.2.05.04-1777 | Щебень М 800, фракция 20-40 мм, группа 2 | м3 | 0.0005322 | 108.4 | 0.06 | 0.2856 | 0.2856
22 | 03.1.02.03-0011 | Известь строительная негашеная комовая, сорт I | т | 0.0004904 | 734.5 | 0.36 | 1.7136 | 1.7136
23 | 03.1.02.03-0014 | Известь хлорная, сорт I | т | 0.0015468 | 2147 | 3.32 | 15.8032 | 15.8032
24 | 03.1.02.03-0015 | Известь строительная негашеная хлорная, марка А | кг | 0.025604 | 2.15 | 0.06 | 0.2856 | 0.2856
25 | 04.1.02.05-0003 | Смеси бетонные тяжелого бетона (БСТ), класс В7,5 (М100) | м3 | 4.2533 | 560 | 2381.85 | 11337.606 | 11337.606
26 | 04.1.02.05-0004 | Смеси бетонные тяжелого бетона (БСТ), класс В10 (М150) | м3 | 1.355 | 490 | 663.96 | 3160.4496 | 3160.4496
27 | 04.1.02.05-0010 | Смеси бетонные тяжелого бетона (БСТ), класс В27,5 (М350) | м3 | 0.01428 | 730 | 10.42 | 49.5992 | 49.5992
28 | 04.2.01.01-0048 | Смеси асфальтобетонные плотные мелкозернистые тип Б марка I | т | 0.2916 | 491.01 | 143.18 | 681.5368 | 681.5368
29 | 04.3.01.03-0001 | Раствор асбоцементный | м3 | 0.011016 | 395 | 4.35 | 20.706 | 20.706
30 | 04.3.01.09-0012 | Раствор готовый кладочный, цементный, М50 | м3 | 0.40194 | 485.9 | 195.3 | 929.628 | 929.628
31 | 04.3.01.09-0023 | Раствор отделочный тяжелый цементный, состав 1:3 | м3 | 0.02448 | 497 | 12.16 | 57.8816 | 57.8816
32 | 04.3.01.12-0002 | Раствор кладочный, цементно-известковый, М25 | м3 | 0.00072 | 497 | 0.36 | 1.7136 | 1.7136
33 | 05.1.01.09-0001 | Кольцо для колодцев сборное железобетонное, диаметр 700 мм | м | 0.92384 | 375.59 | 346.99 | 1651.6724 | 1651.6724
34 | 05.1.01.13-0043 | Плита железобетонная покрытий, перекрытий и днищ | м3 | 1.2798 | 1382.9 | 1769.84 | 8424.4384 | 8424.4384
35 | 08.1.02.25-0101 | Наконечники для полиэтиленовых труб | кг | 0.04563 | 25 | 1.14 | 5.4264 | 5.4264
36 | 08.3.03.04-0012 | Проволока светлая, диаметр 1,1 мм | т | 0.0079372 | 10200 | 80.96 | 385.3696 | 385.3696
37 | 08.4.03.04-0001 | Сталь арматурная, горячекатаная, класс А-I, А-II, А-III | т | 2.1133 | 5650 | 11940.05 | 56834.638 | 56834.638
38 | 11.1.02.04-0031 | Лесоматериалы круглые, хвойных пород, для строительства, диаметр 14-24 см, длина 3-6,5 м | м3 | 6.7669 | 558.33 | 3778.19 | 17984.1844 | 17984.1844
39 | 11.1.03.01-0079 | Бруски обрезные, хвойных пород, длина 4-6,5 м, ширина 75-150 мм, толщина 40-75 мм, сорт III | м3 | 0.11584 | 1287 | 149.08 | 709.6208 | 709.6208
40 | 11.1.03.05-0086 | Доска необрезная, хвойных пород, длина 4-6,5 м, все ширины, толщина 44 мм и более, сорт IV | м3 | 2.3289 | 550 | 1280.9 | 6097.084 | 6097.084
41 | 11.1.03.06-0095 | Доска обрезная, хвойных пород, ширина 75-150 мм, толщина 44 мм и более, длина 4-6,5 м, сорт III | м3 | 0.000536 | 1056 | 0.57 | 2.7132 | 2.7132
42 | 11.2.13.04-0012 | Щиты из досок, толщина 40 мм | м2 | 1.8228 | 57.63 | 105.05 | 500.038 | 500.038
43 | 12.1.02.06-0012 | Рубероид кровельный РКК-350 | м2 | 0.56321 | 7.46 | 4.2 | 19.992 | 19.992
44 | 14.1.05.03-0011 | Клей фенолополивинилацетальный БФ-2, БФ-2Н | т | 0.0002508 | 12900 | 3.23 | 15.3748 | 15.3748
45 | 14.4.01.01-0003 | Грунтовка ГФ-021 | т | 0.0006327 | 15620 | 9.88 | 47.0288 | 47.0288
46 | 14.4.04.08-0003 | Эмаль ПФ-115, серая | т | 0.0012384 | 14312.87 | 17.72 | 84.3472 | 84.3472
47 | 14.5.09.02-0002 | Ксилол нефтяной, марка А | т | 0.0001055 | 7640 | 0.81 | 3.8556 | 3.8556
48 | 14.5.09.11-0102 | Уайт-спирит | кг | 0.19264 | 6.67 | 1.28 | 6.0928 | 6.0928
49 | 18.1.10.04-0011 | Гидрант пожарный подземный, номинальное давление 1,0 МПа (10 кгс/см2), номинальный диаметр 125 мм, высота 2500 мм | шт | 2 | 1148.4 | 2296.8 | 10932.768 | 10932.768
50 | 23.8.03.12-0011 | Фасонные части стальные сварные, номинальный диаметр до 800 мм | т | 0.70667 | 5500 | 3886.67 | 18500.5492 | 18500.5492
51 | ТССЦ-201-0650 | Ограждения лестничных проемов, лестничные марши, пожарные лестницы _ С-3 | т | 0.0406 | 11520.01 | 467.71 | 2226.2996 | 2226.2996
52 | ТЦ_18.1.02.00_63_6319189182_18.11.2022_01 | Вантуз воздушный одноступенчатый DN 50 PN10 JA №7010 | шт. | 2 |  |  | 33165.76 | 66331.52
54 | ТЦ_18.5.08.02_63_6319189182_18.11.2022_01 | - Задвижка фланцевая короткая DN 200 PN 10 со штурвалом JA | шт | 1 |  |  | 76390.12 | 76390.12
55 | ТЦ_18.5.08.02_63_6319189182_18.11.2022_01 | - Задвижка фланцевая короткая DN150 PN10 со штурвалам JA | шт. | 2 |  |  | 50040.36 | 100080.72
56 | ТЦ_18.5.08.02_63_6319189182_18.11.2022_01 | - Задвижка фланцевая короткая DN50 PN10 со штурвалам JA | шт. | 2 |  |  | 19155.01 | 38310.02
57 | ТЦ_23.8.03.11_63_6319139287_18.11.2022_01 | Фланец под втулку расточенный Д-160мм | шт | 2 |  |  | 2656.25 | 5312.5
58 | ТЦ_23.8.03.11_63_631919182_18.11.2022_01 | Фланец под втулку расточенный Д-225мм | шт | 6 |  |  | 3487.5 | 20925
59 | ТЦ_23.8.08.12_63_6686073730_18.11.2022_02 | Пожарная подставка фланцевая ст. ППФ DN 200мм | шт | 2 |  |  | 14274.53 | 28549.06
60 | ТЦ_24.3.05.01_63_6319139287_18.11.2022_01 | Втулка полиэтиленовая удлиненная под фланец ПЭ100 SDR17, Д-225мм | шт | 6 |  |  | 2580 | 15480
61 | ТЦ_24.3.5.01_63_6319139287_18.11.2022_01 | Втулка полиэтиленовая удлиненная под фланец ПЭ100 SDR17, Д-160мм | шт | 2 |  |  | 1297.5 | 2595
62 | ФССЦ-01.7.15.10-0067 | Скобы ходовые | шт | 6 | 6.55 | 39.3 | 31.178 | 187.068
63 | ФССЦ-02.2.05.04-1767 | Щебень М 400, фракция 20-40 мм, группа 2 | м3 | 2.74 | 91.5 | 250.71 | 435.54 | 1193.3796
64 | ФССЦ-02.3.01.02-1005 | Песок природный II класс, очень мелкий, круглые сита | м3 | 622.517 | 44.82 | 27901.22 | 213.3432 | 132809.8072
66 | ФССЦ-04.1.02.05-0003 | - Смеси бетонные тяжелого бетона (БСТ), класс В7,5 (М100) | м3 | -3.372 | 560 | -1888.33 | 2665.6 | -8988.4508
67 | ФССЦ-04.1.02.05-0003 | - Смеси бетонные тяжелого бетона (БСТ), класс В7,5 (М100)_бетонная опора | м3 | 0.15 | 560 | 84 | 2665.6 | 399.84
69 | ФССЦ-04.1.02.05-0004 | - Смеси бетонные тяжелого бетона (БСТ), класс В10 (М150 )(упоры) | м3 | 0.1 | 490 | 49 | 2332.4 | 233.24
70 | ФССЦ-04.1.02.05-0004 | - Смеси бетонные тяжелого бетона (БСТ), класс В10 (М150) | м3 | 0.044988 | 490 | 22.04 | 2332.4 | 104.9104
71 | ФССЦ-04.1.02.05-0006 | Смеси бетонные тяжелого бетона (БСТ), класс В15 (М200) | м3 | 0.6 | 592.76 | 355.66 | 2821.5376 | 1692.9416
72 | ФССЦ-04.1.02.05-0007 | Смеси бетонные тяжелого бетона (БСТ), класс В20 (М250) | м3 | 2.23 | 665 | 1482.95 | 3165.4 | 7058.842
73 | ФССЦ-04.3.01.09-0012 | Раствор готовый кладочный, цементный, М50 | м3 | -0.36954 | 485.9 | -179.56 | 2312.884 | -854.7056
74 | ФССЦ-04.3.01.09-0014 | Раствор готовый кладочный, цементный, М100 | м3 | 0.3726 | 519.8 | 193.67 | 2474.248 | 921.8692
75 | ФССЦ-04.3.01.12-0002 | Раствор кладочный, цементно-известковый, М25 | м3 | -1.3668 | 497 | -679.3 | 2365.72 | -3233.468
76 | ФССЦ-05.1.01.09-0001 | Кольцо для колодцев сборное железобетонное, диаметр 700 мм | м | -0.92384 | 375.59 | -346.99 | 1787.8084 | -1651.6724
77 | ФССЦ-05.1.01.09-0042 | Кольцо опорное КО-6 /бетон B15 (М200), объем 0,02 м3, расход арматуры 1,10 кг | шт | 11 | 31.43 | 345.73 | 149.6068 | 1645.6748
78 | ФССЦ-05.1.01.09-0051 | Кольцо стеновое смотровых колодцев КС7.3, бетон B15 (М200), объем 0,05 м3, расход арматуры 1,64 кг | шт | 2 | 78.56 | 157.12 | 373.9456 | 747.8912
79 | ФССЦ-05.1.01.09-0065 | Кольцо стеновое смотровых колодцев КС15.9, бетон B15 (М200), объем 0,40 м3, расход арматуры 7,02 кг | шт | 4 | 647.77 | 2591.08 | 3083.3852 | 12333.5408
80 | ФССЦ-05.1.01.11-0045 | Плита днища ПН15, бетон B15 (М200), объем 0,38 м3, расход арматуры 33,13 кг | шт | 2 | 462.83 | 925.66 | 2203.0708 | 4406.1416
81 | ФССЦ-05.1.01.12-0013 | Плита перекрытия лотков и каналов ПО-4, бетон В25 (М350), объем 0,61 м3, расход арматуры 52,7 кг | шт | 2 | 1243.1 | 2486.2 | 5917.156 | 11834.312
82 | ФССЦ-05.1.01.13-0043 | Плита железобетонная покрытий, перекрытий и днищ | м3 | -1.2798 | 1382.9 | -1769.84 | 6582.604 | -8424.4384
83 | ФССЦ-05.1.06.09-0003 | Плиты перекрытия 1ПП15-2, бетон B15, объем 0,27 м3, расход арматуры 32,21 кг | шт | 2 | 387.63 | 775.26 | 1845.1188 | 3690.2376
84 | ФССЦ-05.1.06.09-0075 | Плиты перекрытия П21д-8, бетон B25, объем 0,29 м3, расход арматуры 23,6 кг | шт | 1 | 475.87 | 475.87 | 2265.1412 | 2265.1412
85 | ФССЦ-05.1.08.06-0058 | Плиты дорожные ПД6, бетон B20, объем 0,85 м3, расход арматуры 99,30 кг | шт | 4 | 1235.84 | 4943.36 | 5882.5984 | 23530.3936
86 | ФССЦ-05.2.02.01-0036 | Блоки бетонные для стен подвалов полнотелые ФБС9-4-6-Т, бетон B7,5 (М100, объем 0,195 м3, расход арматуры 0,76 кг | шт | 14 | 120.9 | 1692.6 | 575.484 | 8056.776
87 | ФССЦ-05.2.02.01-0040 | Блоки бетонные для стен подвалов полнотелые ФБС12-4-3-Т, бетон B7,5 (М100, объем 0,127 м3, расход арматуры 0,74 кг | шт | 10 | 78.74 | 787.4 | 374.8024 | 3748.024
88 | ФССЦ-05.2.02.01-0042 | Блоки бетонные для стен подвалов полнотелые ФБС12-4-6-Т, бетон B7,5 (М100, объем 0,265 м3, расход арматуры 1,46 кг | шт | 10 | 164.3 | 1643 | 782.068 | 7820.68
89 | ФССЦ-05.2.02.01-0053 | Блоки бетонные для стен подвалов полнотелые ФБС24-4-6-Т, бетон B7,5 (М100, объем 0,543 м3, расход арматуры 1,46 кг | шт | 2 | 314.94 | 629.88 | 1499.1144 | 2998.2288
90 | ФССЦ-07.2.05.01-0032 | Ограждения лестничных проемов, лестничные марши, пожарные лестницы_С-2 | т | 0.0342 | 7571 | 258.93 | 36037.96 | 1232.5068
91 | ФССЦ-08.1.02.06-0043 | Люк чугунный тяжелый | шт | 4 | 569.52 | 2278.08 | 2710.9152 | 10843.6608
92 | ФССЦ-08.3.03.04-0012 | Проволока светлая, диаметр 1,1 мм | т | -0.0079372 | 10200 | -80.96 | 48552 | -385.3696
93 | ФССЦ-08.3.08.02-0073 | Сталь угловая равнополочная, марка стали: Ст3пс, шириной полок 100-100 мм | т | 0.16912 | 4840.65 | 818.65 | 23041.494 | 3896.774
94 | ФССЦ-08.4.03.02-0001 | Сталь арматурная, горячекатаная, гладкая, класс А-I, диаметр 6 мм | т | 0.01992 | 7418.82 | 147.78 | 35313.5832 | 703.4328
95 | ФССЦ-08.4.03.03-0032 | Сталь арматурная, горячекатаная, периодического профиля, класс А-III, диаметр 12 мм | т | 0.28347 | 7997.23 | 2266.99 | 38066.8148 | 10790.8724
96 | ФССЦ-08.4.03.04-0001 | Сталь арматурная, горячекатаная, класс А-I, А-II, А-III | т | -2.1133 | 5650 | -11940.05 | 26894 | -56834.638
97 | ФССЦ-18.1.10.04-0005 | Гидрант пожарный подземный, номинальное давление 1,0 МПа (10 кгс/см2), номинальный диаметр 125 мм, высота 1750 мм | шт | 2 | 2415.65 | 4831.3 | 11498.494 | 22996.988
98 | ФССЦ-18.1.10.04-0011 | Гидрант пожарный подземный, номинальное давление 1,0 МПа (10 кгс/см2), номинальный диаметр 125 мм, высота 2500 мм | шт | -2 | 1148.4 | -2296.8 | 5466.384 | -10932.768
99 | ФССЦ-23.5.02.02-0089 | Трубы стальные электросварные прямошовные со снятой фаской из стали марок Ст2кп-Ст4кп и Ст2пс-Ст4пс, наружный диаметр 219 мм, толщина стенки 8 мм | м | 0.502 | 250.57 | 125.79 | 1192.7132 | 598.7604
100 | ФССЦ-23.5.02.02-0093 | Трубы стальные электросварные прямошовные со снятой фаской из стали марок БСт2кп-БСт4кп и БСт2пс-БСт4пс, наружный диаметр 273 мм, толщина стенки 5 мм_гильза | м | 6 | 230.72 | 1384.32 | 1098.2272 | 6589.3632
101 | ФССЦ-23.5.02.02-0099 | Трубы стальные электросварные прямошовные со снятой фаской из стали марок БСт2кп-БСт4кп и БСт2пс-БСт4пс, наружный диаметр 325 мм, толщина стенки 5 мм | м | 1.8 | 284.4 | 511.92 | 1353.744 | 2436.7392
102 | ФССЦ-23.8.03.11-0653 | Фланцы стальные плоские приварные из стали ВСт3сп2, ВСт3сп3, номинальное давление 1,0 МПа, номинальный диаметр 50 мм | шт | 2 | 28 | 56 | 133.28 | 266.56
103 | ФССЦ-23.8.03.11-0658 | Фланцы стальные плоские приварные из стали ВСт3сп2, ВСт3сп3, номинальное давление 1,0 МПа, номинальный диаметр 150 мм | шт | 2 | 75 | 150 | 357 | 714
104 | ФССЦ-23.8.03.11-0659 | Фланцы стальные плоские приварные из стали ВСт3сп2, ВСт3сп3, номинальное давление 1,0 МПа, номинальный диаметр 200 мм | шт | 8 | 100 | 800 | 476 | 3808
105 | ФССЦ-23.8.03.12-0011 | Фасонные части стальные сварные, номинальный диаметр до 800 мм | т | -0.56727 | 5500 | -3119.97 | 26180 | -14851.0572
106 | ФССЦ-23.8.03.12-0012 | Фасонные части стальные сварные, номинальный диаметр свыше 800 | т | -0.1394 | 5000 | -697 | 23800 | -3317.72
107 | ФССЦ-23.8.04.08-0093 | Переходы концентрические, номинальное давление 16 МПа, наружный диаметр и толщина стенки 219х10-57х4 мм | шт | 2 | 183.95 | 367.9 | 875.602 | 1751.204
108 | ФССЦ-23.8.04.08-0107 | Переходы концентрические, номинальное давление 16 МПа, наружный диаметр и толщина стенки 219х10-159х8 мм | шт | 2 | 185.03 | 370.06 | 880.7428 | 1761.4856
110 | ФССЦ-23.8.04.12-0133 | - Тройники равнопроходные, номинальное давление до 16 МПа, номинальный диаметр 200 мм, наружный диаметр и толщина стенки 219х8,0 мм | шт | 2 | 597.23 | 1194.46 | 2842.8148 | 5685.6296
111 | ФССЦ-23.8.04.12-0133 | - Тройники равнопроходные, номинальное давление до 16 МПа, номинальный диаметр 200 мм, наружный диаметр и толщина стенки 219х8,0 мм_тройник стальной Ду 200*200мм | шт | 2 | 597.23 | 1194.46 | 2842.8148 | 5685.6296
112 | ФССЦ-24.3.03.13-0049 | Трубы напорные полиэтиленовые ПЭ100, стандартное размерное отношение SDR17, номинальный наружный диаметр 160 мм, толщина стенки 9,5 мм | м | 25.4 | 263.26 | 6686.8 | 1253.1176 | 31829.168
113 | ФССЦ-24.3.03.13-0052 | Трубы напорные полиэтиленовые ПЭ100, стандартное размерное отношение SDR17, номинальный наружный диаметр 225 мм, толщина стенки 13,4 мм | м | 166 | 521.73 | 86607.18 | 2483.4348 | 412250.1768
114 | ФССЦ-24.3.05.02-0124 | Заглушка полиэтиленовая удлиненная, стандартное размерное отношение SDR11, номинальный наружный диаметр 160 мм | шт | 2 | 168.3 | 336.6 | 801.108 | 1602.216
115 | ФССЦ-24.3.05.08-0462 | Отвод полиэтиленовый сварной 30°, ПЭ100, к напорным трубам 1,0 МПа (10 кгс/см2), диаметр 160 мм | шт | 2 | 137.3 | 274.6 | 653.548 | 1307.096
116 | ФССЦ-24.3.05.08-0465 | Отвод полиэтиленовый сварной 30°, ПЭ100, к напорным трубам 1,0 МПа (10 кгс/см2), диаметр 225 мм | шт | 2 | 251.76 | 503.52 | 1198.3776 | 2396.7552
117 | ФССЦ-24.3.05.08-0645 | Отвод полиэтиленовый сварной 90°, ПЭ100, к напорным трубам 1,0 МПа (10 кгс/см2), диаметр 225 мм | шт | 4 | 438.6 | 1754.4 | 2087.736 | 8350.944
ВСЕГО по смете | [5 empty] | 173746.94 |  | 1181009.3744
Составил:______________С.М. Ядохина
Note on B1: Титул::<Наименование стройки>
Note on B2: Титул::<Наименование объекта>
Note on D5: Титул::к Локальной смете № <Индекс/ЛН локальной сметы>
Note on D6: Титул::<Наименование локальной сметы>
Note on A10: ВедРесурсов::<Номер ресурса п.п.>
Note on B10: ВедРесурсов::<Код ресурса>
Note on C10: ВедРесурсов::<Наименование ресурса >
Note on D10: ВедРесурсов::<Единица измерения ресурса>
Note on E10: ВедРесурсов::<Общее количество ресурса>
Note on F10: ВедРесурсов::<Сметная базисная цена ресурса (на ед. измерения)> <Формула базисной цены единицы ПЗ> ---------- <Базисная ЗП по ресурсу (для машин и механизмов)> <Формула базисной цены единицы ЗПМ>
Note on G10: ВедРесурсов::<Сметная базисная цена ресурса (на физ. объем)> ---------- <Базисная ЗП по ресурсу на физ. объем (для машин и механизмов)>
Note on H10: ВедРесурсов::<Сметная текущая цена ресурса (на ед. измерения)> <Формула текущей цены единицы ПЗ> ---------- <Текущая ЗП по ресурсу (для машин и механизмов)> <Формула текущей цены единицы ЗПМ>
Note on I10: ВедРесурсов::<Сметная текущая цена ресурса (на физ. объем)> ---------- <Текущая ЗП по ресурсу на физ. объем (для машин и механизмов)>
Note on A127: Итоги::<Текстовая часть (итоги)>
Note on G127: Итоги::<Прямые затраты (итоги)>
Note on I127: Итоги::<Прямые затраты в тек.ценах (итоги)>
Note on A129: Хвост::______________<Составил>
Note on A131: Хвост::______________<Проверил>