## СКС-2022-С-3-298.8 Линия канал.
Стройка: | ЦЭК инв. № 7071 | [9 empty] | ЦЭК инв. № 7071
Объект: | Капитальный ремонт линии канализационной хозяйственно-фекальной внутриквартальной расположенная по адресу ул. Венцека, 89 | [10 empty] | Капитальный ремонт линии канализационной хозяйственно-фекальной внутриквартальной расположенная по адресу ул. Венцека, 89
Ведомость ресурсов
к Локальной смете № СКС-2022-С-3-298.8
|  | на: | СКС-2022-С-3-298.8 Линия канал. хоз.-фек. Венцека,89 | [9 empty] | СКС-2022-С-3-298.8 Линия канал. хоз.-фек. Венцека,89
Основание: | ТЗ № СКС-2022-С-3-298.8
№ п.п. | Код ресурса | Наименование | Единица измерения | Кол-во по проектным данным | Сметная стоимость |  |  |  | Индекс
[5 empty] | В базисных ценах, руб. |  | В текущих ценах, руб.
[5 empty] | На ед. | Общая | На ед. | Общая
1 | 2 | 3 | 4 | 5 | 6 | 7 | 8 | 9 | 10
Ресурсы подрядчика | [13 empty] | Ресурсы подрядчика
Материалы | [14 empty] | Материалы
1 | 01.2.03.07-0023 | Эмульсия битумно-дорожная | т | 0.0003 | 1554.2 | 0.47 | 12557.936 | 3.7674 | 8.08 | 1
2 | 01.3.01.07-0009 | Спирт этиловый ректификованный технический, сорт I | кг | 0.168 | 38,89 | 6.53 | 314.2312 | 52.7908 | 8.08 | 1
3 | 01.3.05.09-0001 | Глицерин синтетический | т | 0.00056 | 47460 | 26.58 | 383476.8 | 214.747 | 8.08 | 1
4 | 01.7.03.01-0001 | Вода | м3 | 1.25 | 2,44 | 3.05 | 19.7152 | 24.644 | 8.08 | 1
5 | 01.7.03.01-0001 | Вода | м3 | 12.5176 | 2,44 | 30.54 | 19.7152 | 246.787 | 8.08 | 1
6 | 01.7.03.01-0002 | Вода водопроводная | м3 | 1.07 | 3,15 | 3.37 | 25.452 | 27.2336 | 8.08 | 1
7 | 01.7.07.26-0032 | Шнур полиамидный крученый, диаметр 2 мм | т | 0.00012 | 40650 | 4.88 | 328452 | 39.4142 | 8.08 | 1
8 | 01.7.15.02-0051 | Болты анкерные | т | 0.0006 | 10068 | 6.04 | 81349.44 | 48.8097 | 8.08 | 1
9 | 01.7.15.06-0111 | Гвозди строительные | т | 0.0039 | 11978 | 46.71 | 96782.24 | 377.4507 | 8.08 | 1
10 | 01.7.16.04-0021 | Щиты опалубки металлические (опорная площадка под лебедку) | т | 0.0046 | 10999 | 50.6 | 88871.92 | 408.8108 | 8.08 | 1
11 | 01.7.17.06-0061 | Диск алмазный для твердых материалов, диаметр 350 мм | шт | 0.0391 | 737,00 | 28.82 | 5954.96 | 232.8389 | 8.08 | 1
12 | 02.2.05.04-1692 | Щебень М 600, фракция 10-20 мм, группа 2 | м3 | 0.375 | 118,60 | 44.48 | 958.288 | 359.358 | 8.08 | 1
13 | 02.2.05.04-1777 | Щебень М 800, фракция 20-40 мм, группа 2 | м3 | 2.7e-05 | 108,40 |  | 875.872 | 0 | 8.08 | 1
14 | 02.2.05.04-1812 | Щебень М 600, фракция 40-80(70) мм, группа 2 | м3 | 6.93 | 98,60 | 683.3 | 796.688 | 5521.0478 | 8.08 | 1
15 | 04.3.01.12-0003 | Раствор кладочный, цементно-известковый, М50 | м3 | 0.096 | 519,80 | 49.9 | 4199.984 | 403.1985 | 8.08 | 1
16 | 07.2.07.04-0015 | Конструкции сварные индивидуальные прочие, масса сборочной единицы от 0,501 до 1,0 т | т | 0.0114 | 8475 | 96.62 | 68478 | 780.6492 | 8.08 | 1
17 | 08.1.02.11-0001 | Поковки из квадратных заготовок, масса 1,8 кг | т | 4e-05 | 5989 | 0.24 | 48391.12 | 1.9356 | 8.08 | 1
18 | 08.4.03.02-0007 | Сталь арматурная, горячекатаная, гладкая, класс А-I, диаметр 20-22 мм | т | 4e-05 | 5520 | 0.22 | 44601.6 | 1.7841 | 8.08 | 1
19 | 11.1.03.05-0086 | Доска необрезная, хвойных пород, длина 4-6,5 м, все ширины, толщина 44 мм и более, сорт IV | м3 | 0.21 | 550,00 | 115.5 | 4444 | 933.24 | 8.08 | 1
20 | ФССЦ-02.3.01.02-1005 | Песок природный II класс, очень мелкий, круглые сита (песком при коэффициенте уплотнения 0,98, Тех.часть ФЕР81-02-01-2001, п.1.1.9) | м3 | 130.7589 | 44,82 | 5860.62 | 362.1456 | 47353.7708 | 8.08 | 1
21 | ФССЦ-04.2.02.01-0002 | Смеси асфальтобетонные литые тип II (ФЕР27-06-020-01, ФЕР27-06-021-01) | т | 6.04 | 568,74 | 3435.19 | 4595.4192 | 27756.332 | 8.08 | 1
22 | ФССЦ-06.1.01.05-0035 | Кирпич керамический одинарный, марка 100, размер 250х120х65 мм | 1000 шт | 0.1568 | 1752.6 | 274.81 | 14161.008 | 2220.4461 | 8.08 | 1
23 | ФССЦ-23.5.02.02-0054 | Трубы стальные электросварные прямошовные со снятой фаской из стали марок БСт2кп-БСт4кп и БСт2пс-БСт4пс, наружный диаметр 108 мм, толщина стенки 3,0 мм | м | 14.3 | 56,94 | 814.24 | 460.0752 | 6579.0754 | 8.08 | 1
24 | ФССЦ-24.3.03.13-0049 | Трубы напорные полиэтиленовые ПЭ100, стандартное размерное отношение SDR17, номинальный наружный диаметр 160 мм, толщина стенки 9,5 мм | м | 21 | 263,26 | 5528.46 | 2127.1408 | 44669.9568 | 8.08 | 1
|  | Итого "Материалы" | руб |  |  | 17111.17 |  | 138258.0885
| Составил: | (инженер 1 кат. СДО Н.Ю.Рогозина)
[должность, подпись (инициалы, фамилия)]