## ОЛ ПК офисный.Стандарт
#REF!
|  |  | Опросный лист на ПК офисный. |  |  | (Часть 4)
(форма)
№ опросного листа:
Заказчик: |  | ПКС-Водоканал
Группа материалов:
Наименование МТР: |  | ПК офисный (СТАНДАРТ) с монитором
Назначение: |  | Для оснащения стандартного рабочего места в офисе.
Версия: |  | v2021-01-29
№ п/п | Тип устройства | Технические характеристики |  | Рассматриваемые конфигурации поставки
1 | Системный блок офисного ПК | Компонент | Минимальные требования | Вариант №1*: Российская промышленная* сборка (ПК) | Вариант №2: Комплект Bundle HP или аналог | Вариант ПОСТАВЩИКА: (заполняется поставщиком)
|  | Центральный процессор | Intel Core i3-10105F (4-Cores, 3.7GHz, 8 GT/s, 6Mb) в боксовом исполнении (+кулер Intel) или производительнее; | Intel Core i3-10105F в BOX- исполнении, включая кулер Intel (с регулированием скорости вращения, 4-pin) | Intel Core i3-10100 3.6GHz 4C 65W CPU
|  | Системная плата | Настольные процессоры 10-го поколения (Intel-платформа серии 400) | Материнские платы на наборе микросхем Intel H410 Chipset например: Gigabyte H410M H, MSI H410M PRO или аналог | модель HP 290 G4 Microtower PC
|  | Оперативная Память | не менее 16 GB DDR4-2400 DIMM | 2x8 GB DDR4; Латентность(задержка) не более CL16 | 16GB (1x16GB) DDR4 2666 UDIMM NECC (2400) Memory
|  | Жесткий диск | не менее 250 GB SSD (интерфейс SATA 2.5" или M.2 NVMe) | 250 GB SSD (0.3 DWPD, с гарантией производителя 5 лет); Модель "WD Blue SN550 WDS250G2B0C 250ГБ" или аналог | 256GB M.2 2280 PCIe NVMe Solid State Drive
|  | Видеокарта | Интегрированная или внешняя видеокарта с поддержкой двух мониторов: Комбинации портов для подключения двух мониторов: 1. DVI-D 2. HDMI 3. Display Port 4. VGA (D-SUB) В поставке монитора должен быть интерфесный кабель с соответствующим разъемом или переходником, а также кабель питания. | Интегрированная; Порты подключения мониторов: 1. HDMI 2. VGA (D-SUB) | Integrated: Порты подключения мониторов: 1. port VGA 2. port HDMI
|  | Сетевая карта | Интегрированная, Gigabit Ethernet 10/100/1000Base-TX | Интегрированная, Gigabit Ethernet 10/100/1000Base-TX | LANIntegrated Gigabit Ethernet
|  | Блок питания | Ээффективное энергопотребления (КПД > 80%, стандарт "80 PLUS") | стандарт энергопотребления "80 PLUS Bronze". Рамзер вентилятора не менее 120 x 120 мм | 180W EPA90 +12V
|  | Корпус | Черный, MiniTower / Micro Form Factor | Черный, MiniTower, толщина металла не менее 0.5 мм | Form factor: Microtower
|  | Предустановленная ОС | MS Windows 10 Pro x64 RUS (OEM); | MS Windows 10 Pro x64 RUS (OEM); | MS Windows 10 Pro x64 RUS (OEM);
|  | Клавиатура | Требования к клавиатуре: 1. Полноразмерная (104 клавиши) со стандартным расположением клавиш Print Screen, Scroll Lock и Pause Break (в одном ряду с функциональными клавишами F1-F12) 2. Отсутствие клавиш управления питанием (включение/выключение/сон) 3. Крупная кнопка Enter (Двухрядная) 4. Цвет шрифта "кириллицы" одного цвета с "латиницей" или НЕ тёмного цвета (четкая видимость основной раскладки) 5. Корпус черного или темно серого цвета 6. USB интерфейс подключения 7. Стойкость к истираемости шрифта на клавишах не менее 1 года 8. Длина шнура не менее 1,8 метра | см. минимальные требования | Wired Keyboard RUSS
|  | Манипулятор "мышь" | Требования к манипулятору "мышь": 1. Оптическая с корпусом в форме эллипса стандартного размера (не менее 110 мм) 2. Длина шнура не менее 1,8 метра 3. Две клавиши, колесо прокрутки, без дополнительных элементов управления 4. USB интерфейс подключения 5. Корпус черного или темно серого цвета Оптимальные марки: Logitech и Genius | см. минимальные требования | HP Optical Wired Mouse USB
|  | Гарантия | Гарантийный ремонт по месту эксплуатации оборудования в течение 3 (трех) лет. Реакция - следующий рабочий день. Срок ремонта до 12 рабочих дней . Консультирование по вопросам восстановления работоспособности оборудования – бесплатное, неограниченное. Выполнение необходимых работ по восстановлению оборудования. Бесплатная замена неисправных компонентов. | Гарантийный ремонт по месту эксплуатации оборудования в течение 3 (трех) лет. Реакция - следующий рабочий день. Срок ремонта до 12 рабочих дней . Консультирование по вопросам восстановления работоспособности оборудования – бесплатное, неограниченное. Выполнение необходимых работ по восстановлению оборудования. Бесплатная замена неисправных компонентов. | Warranty HP 3y NextBusDay Desktop HW Support (расширение гарантии до 3х лет - партномер: UQ887E)
2 | Монитор офисного ПК | Диагональ | 21,5"; |  | в комплекте с ПК (Monitor for Bundle HP P22v G4 LED Monitor EURO)
|  | Разрешение | 1920x1080, матрица: IPS, VA, TN
|  | Интерфейс | не менее двух из списка: DVI, VGA, HDMI, Display Port 1.2
|  | Наличие регулировки по высоте | Да
|  | Покрытие экрана | матовое
* - Промышленная сборка ПК - не менее 5000 ПК в год.
ФИО Ответственного: |  | Смирнов Дмитрий Николаевич
Должность: |  | Начальник УИТ
Контактный телефон: |  | 8-8142-71-00-07
Электронный адрес: |  | sdn@rks.karelia.ru
Подпись:
Note on F13: HP: 15.01.2021 12:42