## Ресурсная ведомость
ЦНС (инв. № 693)
(наименование стройки)
ВЕДОМОСТЬ РЕСУРСОВ
| на | Капитальный ремонт кровли НСП № 153 по адресу: ул. Авроры, 59
(наименование работ и затрат, наименование объекта)
Основание:дефектная ведомость СКС-2023-В-3-391
№ пп | Обосно- вание | Наименование | Ед. изм. | Общее кол-во | Стоимость, руб. в базисных ценах |  | Стоимость, руб. в текущих ценах k=8,26
[5 empty] | Цена | Всего | Цена | Всего
1 | 2 | 3 | 4 | 5 | 6 | 7 | 8 | 9
Материалы
1 | 01.2.03.07-0022 | Эмульсия битумная гидроизоляционная | т | 0.06165 | 2000 | 123.3 | 16520 | 1018.458
2 | 01.3.02.09-0022 | Пропан-бутан смесь техническая | кг | 58.2375 | 6.09 | 354.67 | 50.3034 | 2929.5742
3 | 01.7.03.01-0001 | Вода | м3 | 5.2745 | 2.44 | 12.87 | 20.1544 | 106.3062
4 | 01.7.15.03-0044 | Болты строительные с гайками и шайбами черные, размер 10х100 мм | т | 0.0006 | 16552.69 | 9.93 | 136725.2194 | 82.0218
5 | 01.7.15.06-0111 | Гвозди строительные | т | 0.00212 | 11978 | 25.39 | 98938.28 | 209.7214
6 | 04.3.01.09-0014 | Раствор готовый кладочный, цементный, М100 | м3 | 0.2703 | 519.8 | 140.5 | 4293.548 | 1160.53
7 | 08.3.03.05-0001 | Проволока канатная оцинкованная, диаметр 2,6 мм | т | 0.00636 | 8023 | 51.03 | 66269.98 | 421.5078
8 | 12.1.02.06-0022 | Рубероид кровельный РКП-350 | м2 | 6.028 | 6.2 | 37.37 | 51.212 | 308.6762
9 | ФССЦ-04.3.01.09-0014 | Раствор готовый кладочный цементный марки: 100 | м3 | 4.1922 | 519.8 | 2179.11 | 4293.548 | 17999.4486
10 | ФССЦ-08.1.02.01-0004 | Воронки водосточные чугунные ВР-А-100-00 (ВУ-100) | шт | 2 | 702.63 | 1405.26 | 5803.7238 | 11607.4476
11 | ФССЦ-08.3.05.05-0053 | Сталь листовая оцинкованная, толщина 0,7 мм | т | 0.21836 | 11200 | 2445.63 | 92512 | 20200.9038
12 | ФССЦ-12.1.02.03-0165 | Техноэласт: Грин ЭПП | м2 | 158.92 | 41.12 | 6534.79 | 339.6512 | 53977.3654
13 | ФССЦ-12.1.02.03-0193 | Техноэласт: ЭКП-5,0, сланец серый | м2 | 289.74 | 54.03 | 15654.66 | 446.2878 | 129307.4916
Итого "Материалы" | [5 empty] | 28974.51 |  | 239329.4526
Примечание:
Сметная стоимость указана в текущих ценах без учета НДС
Составил:______________Ю.Ю. Шкатова