## СКС-2023-В-3-388.7 Кап рем отмо
Приложение № 2
Утверждено приказом № 421 от 4 августа 2020 г. Минстроя РФ
СОГЛАСОВАНО: | [9 empty] | УТВЕРЖДАЮ:
[9 empty] | ООО "Самарские коммунальные системы" Главный управляющий директор В.В. Бирюков |  |  |  |  | ООО "Самарские коммунальные системы" Главный управляющий директор В.В. Бирюков
"____" ________________ 2023 года | [12 empty] | "____" ________________ 2023 года
Наименование редакции сметных нормативов |  |  | Изменения в сметные нормы, федеральные единичные расценки и отдельные составляющие к ним, включенные в федеральный реестр сметных нормативов приказами Минстроя России от 26 декабря 2019 г. № 871/пр, 872/пр, 873/пр, 874/пр, 875/пр, 876/пр (в ред. приказов от 30.03.2020 № 171/пр, 172/пр, от 01.06.2020 № 294/пр, 295/пр, от 30.06.2020 № 352/пр, 353/пр, от 20.10.2020 № 635/пр, 636/пр, от 09.02.2021 № 50/пр, 51/пр, от 24.05.2021 № 320/пр, 321/пр, от 24.06.2021 № 407/пр, 408/пр, от 14.10.2021 № 745/пр, 746/пр), от 20.12.2021 № 961/пр, 962/пр) | [11 empty] | Изменения в сметные нормы, федеральные единичные расценки и отдельные составляющие к ним, включенные в федеральный реестр сметных нормативов приказами Минстроя России от 26 декабря 2019 г. № 871/пр, 872/пр, 873/пр, 874/пр, 875/пр, 876/пр (в ред. приказов от 30.03.2020 № 171/пр, 172/пр, от 01.06.2020 № 294/пр, 295/пр, от 30.06.2020 № 352/пр, 353/пр, от 20.10.2020 № 635/пр, 636/пр, от 09.02.2021 № 50/пр, 51/пр, от 24.05.2021 № 320/пр, 321/пр, от 24.06.2021 № 407/пр, 408/пр, от 14.10.2021 № 745/пр, 746/пр), от 20.12.2021 № 961/пр, 962/пр)
Наименование программного продукта |  |  | ГРАНД-Смета, версия 2023.1
ЦНС (инв № 694) | [15 empty] | ЦНС (инв № 694)
(наименование стройки)
Капитальный ремонт отмостки НСП №29 по адресу: ул. Ново-Вокзальная, 265А | [16 empty] | Капитальный ремонт отмостки НСП №29 по адресу: ул. Ново-Вокзальная, 265А
(наименование объекта капитального строительства)
ЛОКАЛЬНЫЙ СМЕТНЫЙ РАСЧЕТ (СМЕТА) № СКС-2023-В-3-388.7
Капитальный ремонт отмостки НСП №29 по адресу: ул. Ново-Вокзальная, 265А | [17 empty] | СКС-2023-В-3-388.7 Кап рем отмостки НСП 29
(наименование конструктивного решения)
Составлен | базисно-индексным | методом
Основание | ДВ к ТЗ СКС-2023-В-3-388.7
(проектная и (или) иная техническая документация)
Составлен(а) в текущем (базисном) уровне цен
Сметная стоимость |  | 139.17 | (10,51) | тыс.руб.
в том числе:
| строительных работ | 115.98 | (8,76) | тыс.руб. |  | Средства на оплату труда рабочих |  |  |  |  | 17.83 | (0,59) | тыс.руб.
| монтажных работ | 0 | (0) | тыс.руб. |  | Нормативные затраты труда рабочих |  |  |  |  | 67.82 |  | чел.час.
| оборудования | 0 | (0) | тыс.руб. |  | Нормативные затраты труда машинистов |  |  |  |  | 5.31 |  | чел.час.
| прочих затрат | 0 | (0) | тыс.руб. |  | Расчетный измеритель конструктивного решения
№ п/п | Обоснование | Наименование работ и затрат |  |  | Единица измерения | Количество |  |  | Сметная стоимость в базисном уровне цен (в текущем уровне цен (гр. 8) для ресурсов, отсутствующих в СНБ), руб. |  |  | Индексы | Сметная стоимость в текущем уровне цен, руб.
[6 empty] | на единицу | коэффициенты | всего с учетом коэффициентов | на единицу | коэффициенты | всего
1 | 2 | 3 |  |  | 4 | 5 | 6 | 7 | 8 | 9 | 10 | 11 | 12
Раздел 1. Благоустройство территории | [18 empty] | Раздел 1. Благоустройство территории
1 | ФЕР46-04-009-02 прим. | Разборка бетонных оснований под полы: на кирпичном щебне |  |  | 4: м3; 7: 5.7 | [6 empty] | Разборка бетонных оснований под полы: на кирпичном щебне
|  | Объем=57*0,1 | [18 empty] | Объем=57*0,1
| 1 | ОТ |  |  | 8: 60.95; 10: 347.42; 11: 30.27; 12: 10516 | [8 empty] | ОТ
| 2 | ЭМ |  |  | 8: 96.48; 10: 549.94 | [8 empty] | ЭМ
Н | 999-9900 | Строительный мусор |  |  | 4: т; 5: 2.38; 7: 13.566 | [9 empty] | Строительный мусор
|  | ЗТ |  |  | 4: чел.-ч; 5: 6.72; 7: 38.304 | [10 empty] | ЗТ
|  | Итого по расценке |  |  | 8: 157.43; 10: 897.36 | [11 empty] | Итого по расценке
|  | ФОТ |  |  | 10: 347.42; 12: 10516 | [10 empty] | ФОТ
| Приказ № 812/пр от 21.12.2020 Прил. п.40.2 | НР Работы по реконструкции зданий и сооружений: разборка отдельных конструктивных элементов здания (сооружения), а также зданий (сооружений) в целом |  |  | 4: %; 5: 91; 7: 91; 10: 316.15; 12: 9570 | [10 empty] | НР Работы по реконструкции зданий и сооружений: разборка отдельных конструктивных элементов здания (сооружения), а также зданий (сооружений) в целом
| Приказ № 774/пр от 11.12.2020 Прил. п.40.2 | СП Работы по реконструкции зданий и сооружений: разборка отдельных конструктивных элементов здания (сооружения), а также зданий (сооружений) в целом |  |  | 4: %; 5: 52; 7: 52; 10: 180.66; 12: 5468 | [10 empty] | СП Работы по реконструкции зданий и сооружений: разборка отдельных конструктивных элементов здания (сооружения), а также зданий (сооружений) в целом
|  | Всего по позиции |  |  | 10: 1394.17 | [12 empty] | Всего по позиции
2 | ФЕРр68-12-2 | Разборка покрытий и оснований: щебеночных |  |  | 4: 100 м3; 7: 0.057 | [6 empty] | Разборка покрытий и оснований: щебеночных
|  | Объем=5,7 / 100 | [18 empty] | Объем=5,7 / 100
| 1 | ОТ |  |  | 8: 92.08; 10: 5.25; 11: 30.27; 12: 159 | [8 empty] | ОТ
| 2 | ЭМ |  |  | 8: 287.6; 10: 16.39 | [8 empty] | ЭМ
| 3 | в т.ч. ОТм |  |  | 8: 37.57; 10: 2.14; 11: 30.27; 12: 65 | [8 empty] | в т.ч. ОТм
|  | ЗТ |  |  | 4: чел.-ч; 5: 11.7; 7: 0.6669 | [10 empty] | ЗТ
|  | ЗТм |  |  | 4: чел.-ч; 5: 2.96; 7: 0.16872 | [10 empty] | ЗТм
|  | Итого по расценке |  |  | 8: 379.68; 10: 21.64 | [11 empty] | Итого по расценке
|  | ФОТ |  |  | 10: 7.39; 12: 224 | [10 empty] | ФОТ
| Приказ № 812/пр от 21.12.2020 Прил. п.102 | НР Благоустройство (ремонтно-строительные) |  |  | 4: %; 5: 102; 7: 102; 10: 7.54; 12: 228 | [10 empty] | НР Благоустройство (ремонтно-строительные)
| Приказ № 774/пр от 11.12.2020 Прил. п.102 | СП Благоустройство (ремонтно-строительные) |  |  | 4: %; 5: 54; 7: 54; 10: 3.99; 12: 121 | [10 empty] | СП Благоустройство (ремонтно-строительные)
|  | Всего по позиции |  |  | 10: 33.17 | [12 empty] | Всего по позиции
3 | ФЕР01-02-057-02 | Разработка грунта вручную в траншеях глубиной до 2 м без креплений с откосами, группа грунтов: 2 |  |  | 4: 100 м3; 7: 0.057 | [6 empty] | Разработка грунта вручную в траншеях глубиной до 2 м без креплений с откосами, группа грунтов: 2
|  | Объем=5,7 / 100 | [18 empty] | Объем=5,7 / 100
| Приказ от 04.08.2020 № 421/пр п.58б | При применении сметных норм, включенных в сборники ГЭСН (ФЕР, ТЕР), аналогичных технологическим процессам в новом строительстве, в том числе по возведению новых конструктивных элементов ОЗП=1,15; ЭМ=1,25 к расх.; ЗПМ=1,25; ТЗ=1,15; ТЗМ=1,25 | [24 empty] | При применении сметных норм, включенных в сборники ГЭСН (ФЕР, ТЕР), аналогичных технологическим процессам в новом строительстве, в том числе по возведению новых конструктивных элементов ОЗП=1,15; ЭМ=1,25 к расх.; ЗПМ=1,25; ТЗ=1,15; ТЗМ=1,25
| 1 | ОТ |  |  | 8: 1201.2; 9: 1.15; 10: 78.74; 11: 30.27; 12: 2383 | [8 empty] | ОТ
|  | ЗТ |  |  | 4: чел.-ч; 5: 154; 6: 1.15; 7: 10.0947 | [10 empty] | ЗТ
|  | Итого по расценке |  |  | 8: 1201.2; 10: 78.74 | [11 empty] | Итого по расценке
|  | ФОТ |  |  | 10: 78.74; 12: 2383 | [10 empty] | ФОТ
| Приказ № 812/пр от 21.12.2020 Прил. п.1.2, Приказ № 812/пр от 21.12.2020 п.25 | НР Земляные работы, выполняемые ручным способом |  |  | % | 89 | 0.9 | 80.1 |  |  | 63.07 |  | 1909 | [10 empty] | НР Земляные работы, выполняемые ручным способом
| Приказ № 774/пр от 11.12.2020 Прил. п.1.2, Приказ № 774/пр от 11.12.2020 п.16 | СП Земляные работы, выполняемые ручным способом |  |  | % | 40 | 0.85 | 34 |  |  | 26.77 |  | 810 | [10 empty] | СП Земляные работы, выполняемые ручным способом
|  | Всего по позиции |  |  | 10: 168.58 | [12 empty] | Всего по позиции
4 | ФЕР01-01-013-13 | Разработка грунта с погрузкой на автомобили-самосвалы экскаваторами с ковшом вместимостью: 0,5 (0,5-0,63) м3, группа грунтов 1 (погрузка от ручной разработки) |  |  | 4: 1000 м3; 7: 0.0057 | [6 empty] | Разработка грунта с погрузкой на автомобили-самосвалы экскаваторами с ковшом вместимостью: 0,5 (0,5-0,63) м3, группа грунтов 1 (погрузка от ручной разработки)
|  | Объем=5,7 / 1000 | [18 empty] | Объем=5,7 / 1000
| Приказ от 04.08.2020 № 421/пр п.58б | При применении сметных норм, включенных в сборники ГЭСН (ФЕР, ТЕР), аналогичных технологическим процессам в новом строительстве, в том числе по возведению новых конструктивных элементов ОЗП=1,15; ЭМ=1,25 к расх.; ЗПМ=1,25; ТЗ=1,15; ТЗМ=1,25 | [24 empty] | При применении сметных норм, включенных в сборники ГЭСН (ФЕР, ТЕР), аналогичных технологическим процессам в новом строительстве, в том числе по возведению новых конструктивных элементов ОЗП=1,15; ЭМ=1,25 к расх.; ЗПМ=1,25; ТЗ=1,15; ТЗМ=1,25
| 1 | ОТ |  |  | 8: 82.68; 9: 1.15; 10: 0.54; 11: 30.27; 12: 16 | [8 empty] | ОТ
| 2 | ЭМ |  |  | 8: 2918.84; 9: 1.25; 10: 20.8 | [8 empty] | ЭМ
| 3 | в т.ч. ОТм |  |  | 8: 415.8; 9: 1.25; 10: 2.96; 11: 30.27; 12: 90 | [8 empty] | в т.ч. ОТм
| 4 | М |  |  | 8: 3.25; 10: 0.02 | [8 empty] | М
|  | ЗТ |  |  | 4: чел.-ч; 5: 10.6; 6: 1.15; 7: 0.069483 | [10 empty] | ЗТ
|  | ЗТм |  |  | 4: чел.-ч; 5: 30.8; 6: 1.25; 7: 0.21945 | [10 empty] | ЗТм
|  | Итого по расценке |  |  | 8: 3004.77; 10: 21.36 | [11 empty] | Итого по расценке
|  | ФОТ |  |  | 10: 3.5; 12: 106 | [10 empty] | ФОТ
| Приказ № 812/пр от 21.12.2020 Прил. п.1.1, Приказ № 812/пр от 21.12.2020 п.25 | НР Земляные работы, выполняемые механизированным способом |  |  | % | 92 | 0.9 | 82.8 |  |  | 2.9 |  | 88 | [10 empty] | НР Земляные работы, выполняемые механизированным способом
| Приказ № 774/пр от 11.12.2020 Прил. п.1.1, Приказ № 774/пр от 11.12.2020 п.16 | СП Земляные работы, выполняемые механизированным способом |  |  | % | 46 | 0.85 | 39.1 |  |  | 1.37 |  | 41 | [10 empty] | СП Земляные работы, выполняемые механизированным способом
|  | Всего по позиции |  |  | 10: 25.63 | [12 empty] | Всего по позиции
5 | ФССЦпг-01-01-01-043 | Погрузо-разгрузочные работы при автомобильных перевозках: Погрузка мусора строительного с погрузкой экскаваторами емкостью ковша до 0,5 м3 |  |  | 4: 1 т груза; 7: 20.406; 8: 3.28; 10: 66.93 | [6 empty] | Погрузо-разгрузочные работы при автомобильных перевозках: Погрузка мусора строительного с погрузкой экскаваторами емкостью ковша до 0,5 м3
|  | Объем=13,566+5,7*1,2 | [18 empty] | Объем=13,566+5,7*1,2
|  | Всего по позиции |  |  | 10: 66.93 | [12 empty] | Всего по позиции
6 | ФССЦпг-03-21-01-010 | Перевозка грузов автомобилями-самосвалами грузоподъемностью 10 т работающих вне карьера на расстояние: I класс груза до 10 км |  |  | 4: 1 т груза; 7: 30.381; 8: 11.42; 10: 346.95 | [6 empty] | Перевозка грузов автомобилями-самосвалами грузоподъемностью 10 т работающих вне карьера на расстояние: I класс груза до 10 км
|  | Объем=20,406+5,7*1,75 | [18 empty] | Объем=20,406+5,7*1,75
|  | Всего по позиции |  |  | 10: 346.95 | [12 empty] | Всего по позиции
7 | ФЕР27-04-001-01 | Устройство подстилающих и выравнивающих слоев оснований: из песка |  |  | 4: 100 м3; 7: 0.057 | [6 empty] | Устройство подстилающих и выравнивающих слоев оснований: из песка
|  | Объем=5,7 / 100 | [18 empty] | Объем=5,7 / 100
| Приказ от 04.08.2020 № 421/пр п.58б | При применении сметных норм, включенных в сборники ГЭСН (ФЕР, ТЕР), аналогичных технологическим процессам в новом строительстве, в том числе по возведению новых конструктивных элементов ОЗП=1,15; ЭМ=1,25 к расх.; ЗПМ=1,25; ТЗ=1,15; ТЗМ=1,25 | [24 empty] | При применении сметных норм, включенных в сборники ГЭСН (ФЕР, ТЕР), аналогичных технологическим процессам в новом строительстве, в том числе по возведению новых конструктивных элементов ОЗП=1,15; ЭМ=1,25 к расх.; ЗПМ=1,25; ТЗ=1,15; ТЗМ=1,25
| 1 | ОТ |  |  | 8: 115.49; 9: 1.15; 10: 7.57; 11: 30.27; 12: 229 | [8 empty] | ОТ
| 2 | ЭМ |  |  | 8: 3262.79; 9: 1.25; 10: 232.47 | [8 empty] | ЭМ
| 3 | в т.ч. ОТм |  |  | 8: 171.22; 9: 1.25; 10: 12.2; 11: 30.27; 12: 369 | [8 empty] | в т.ч. ОТм
| 4 | М |  |  | 8: 12.2; 10: 0.7 | [8 empty] | М
П,Н | 02.3.01.02 | Песок для строительных работ природный |  |  | 4: м3; 5: 0; 7: 0 | [9 empty] | Песок для строительных работ природный
|  | ЗТ |  |  | 4: чел.-ч; 5: 14.4; 6: 1.15; 7: 0.94392 | [10 empty] | ЗТ
|  | ЗТм |  |  | 4: чел.-ч; 5: 13.88; 6: 1.25; 7: 0.98895 | [10 empty] | ЗТм
|  | Итого по расценке |  |  | 8: 3390.48; 10: 240.74 | [11 empty] | Итого по расценке
|  | ФОТ |  |  | 10: 19.77; 12: 598 | [10 empty] | ФОТ
| Приказ № 812/пр от 21.12.2020 Прил. п.21 (в ред. пр. № 636/пр от 02.09.2021), Приказ № 812/пр от 21.12.2020 п.25 | НР Автомобильные дороги |  |  | % | 147 | 0.9 | 132.3 |  |  | 26.16 |  | 791 | [10 empty] | НР Автомобильные дороги
| Приказ № 774/пр от 11.12.2020 Прил. п.21 (в ред. пр. № 317/пр от 22.04.2022), Приказ № 774/пр от 11.12.2020 п.16 | СП Автомобильные дороги |  |  | % | 134 | 0.85 | 113.9 |  |  | 22.52 |  | 681 | [10 empty] | СП Автомобильные дороги
|  | Всего по позиции |  |  | 10: 289.42 | [12 empty] | Всего по позиции
8 | ФССЦ-02.3.01.02-1008 | Песок природный II класс, мелкий, круглые сита |  |  | 4: м3; 7: 6.27; 8: 59.99; 10: 376.14 | [6 empty] | Песок природный II класс, мелкий, круглые сита
|  | (Материалы для строительных работ) | [25 empty] | (Материалы для строительных работ)
|  | Объем=5,7*1.1 | [18 empty] | Объем=5,7*1.1
|  | Всего по позиции |  |  | 10: 376.14 | [12 empty] | Всего по позиции
9 | ФЕР27-04-001-04 | Устройство подстилающих и выравнивающих слоев оснований: из щебня |  |  | 4: 100 м3; 7: 0.057 | [6 empty] | Устройство подстилающих и выравнивающих слоев оснований: из щебня
|  | Объем=5,7 / 100 | [18 empty] | Объем=5,7 / 100
| Приказ от 04.08.2020 № 421/пр п.58б | При применении сметных норм, включенных в сборники ГЭСН (ФЕР, ТЕР), аналогичных технологическим процессам в новом строительстве, в том числе по возведению новых конструктивных элементов ОЗП=1,15; ЭМ=1,25 к расх.; ЗПМ=1,25; ТЗ=1,15; ТЗМ=1,25 | [24 empty] | При применении сметных норм, включенных в сборники ГЭСН (ФЕР, ТЕР), аналогичных технологическим процессам в новом строительстве, в том числе по возведению новых конструктивных элементов ОЗП=1,15; ЭМ=1,25 к расх.; ЗПМ=1,25; ТЗ=1,15; ТЗМ=1,25
| 1 | ОТ |  |  | 8: 173.23; 9: 1.15; 10: 11.36; 11: 30.27; 12: 344 | [8 empty] | ОТ
| 2 | ЭМ |  |  | 8: 5268.76; 9: 1.25; 10: 375.4 | [8 empty] | ЭМ
| 3 | в т.ч. ОТм |  |  | 8: 267.67; 9: 1.25; 10: 19.07; 11: 30.27; 12: 577 | [8 empty] | в т.ч. ОТм
| 4 | М |  |  | 8: 17.08; 10: 0.97 | [8 empty] | М
П,Н | 02.2.05.04 | Щебень из плотных горных пород |  |  | 4: м3; 5: 0; 7: 0 | [9 empty] | Щебень из плотных горных пород
|  | ЗТ |  |  | 4: чел.-ч; 5: 21.6; 6: 1.15; 7: 1.4159 | [10 empty] | ЗТ
|  | ЗТм |  |  | 4: чел.-ч; 5: 20.6; 6: 1.25; 7: 1.4678 | [10 empty] | ЗТм
|  | Итого по расценке |  |  | 8: 5459.07; 10: 387.73 | [11 empty] | Итого по расценке
|  | ФОТ |  |  | 10: 30.43; 12: 921 | [10 empty] | ФОТ
| Приказ № 812/пр от 21.12.2020 Прил. п.21 (в ред. пр. № 636/пр от 02.09.2021), Приказ № 812/пр от 21.12.2020 п.25 | НР Автомобильные дороги |  |  | % | 147 | 0.9 | 132.3 |  |  | 40.26 |  | 1218 | [10 empty] | НР Автомобильные дороги
| Приказ № 774/пр от 11.12.2020 Прил. п.21 (в ред. пр. № 317/пр от 22.04.2022), Приказ № 774/пр от 11.12.2020 п.16 | СП Автомобильные дороги |  |  | % | 134 | 0.85 | 113.9 |  |  | 34.66 |  | 1049 | [10 empty] | СП Автомобильные дороги
|  | Всего по позиции |  |  | 10: 462.65 | [12 empty] | Всего по позиции
10 | ФССЦ-02.2.05.04-1772 | Щебень М 600, фракция 20-40 мм, группа 2 |  |  | 4: м3; 7: 7.182; 8: 114.13; 10: 819.68 | [6 empty] | Щебень М 600, фракция 20-40 мм, группа 2
|  | (Материалы для строительных работ) | [25 empty] | (Материалы для строительных работ)
|  | Объем=5,7*1.26 | [18 empty] | Объем=5,7*1.26
|  | Всего по позиции |  |  | 10: 819.68 | [12 empty] | Всего по позиции
11 | ФЕР27-06-002-17 | Устройство цементобетонных покрытий однослойных средствами малой механизации, толщина слоя 20 см |  |  | 4: 1000 м2; 7: 0.057 | [6 empty] | Устройство цементобетонных покрытий однослойных средствами малой механизации, толщина слоя 20 см
|  | Объем=57 / 1000 | [18 empty] | Объем=57 / 1000
| Приказ от 04.08.2020 № 421/пр п.58б | При применении сметных норм, включенных в сборники ГЭСН (ФЕР, ТЕР), аналогичных технологическим процессам в новом строительстве, в том числе по возведению новых конструктивных элементов ОЗП=1,15; ЭМ=1,25 к расх.; ЗПМ=1,25; ТЗ=1,15; ТЗМ=1,25 | [24 empty] | При применении сметных норм, включенных в сборники ГЭСН (ФЕР, ТЕР), аналогичных технологическим процессам в новом строительстве, в том числе по возведению новых конструктивных элементов ОЗП=1,15; ЭМ=1,25 к расх.; ЗПМ=1,25; ТЗ=1,15; ТЗМ=1,25
| 1 | ОТ |  |  | 8: 2554.92; 9: 1.15; 10: 167.48; 11: 30.27; 12: 5070 | [8 empty] | ОТ
| 2 | ЭМ |  |  | 8: 3667.91; 9: 1.25; 10: 261.34 | [8 empty] | ЭМ
| 3 | в т.ч. ОТм |  |  | 8: 557.2; 9: 1.25; 10: 39.7; 11: 30.27; 12: 1202 | [8 empty] | в т.ч. ОТм
| 4 | М |  |  | 8: 6050.14; 10: 344.86 | [8 empty] | М
Н | 04.1.02.03 | Смеси бетонные тяжелого бетона для дорожных и аэродромных покрытий |  |  | 4: м3; 5: 204; 7: 11.628 | [9 empty] | Смеси бетонные тяжелого бетона для дорожных и аэродромных покрытий
П,Н | 08.4.03.03 | Арматура |  |  | 4: т; 5: 0; 7: 0 | [9 empty] | Арматура
|  | ЗТ |  |  | 4: чел.-ч; 5: 302; 6: 1.15; 7: 19.7961 | [10 empty] | ЗТ
|  | ЗТм |  |  | 4: чел.-ч; 5: 48.23; 6: 1.25; 7: 3.4364 | [10 empty] | ЗТм
|  | Итого по расценке |  |  | 8: 12272.97; 10: 773.68 | [11 empty] | Итого по расценке
|  | ФОТ |  |  | 10: 207.18; 12: 6272 | [10 empty] | ФОТ
| Приказ № 812/пр от 21.12.2020 Прил. п.21 (в ред. пр. № 636/пр от 02.09.2021), Приказ № 812/пр от 21.12.2020 п.25 | НР Автомобильные дороги |  |  | % | 147 | 0.9 | 132.3 |  |  | 274.1 |  | 8298 | [10 empty] | НР Автомобильные дороги
| Приказ № 774/пр от 11.12.2020 Прил. п.21 (в ред. пр. № 317/пр от 22.04.2022), Приказ № 774/пр от 11.12.2020 п.16 | СП Автомобильные дороги |  |  | % | 134 | 0.85 | 113.9 |  |  | 235.98 |  | 7144 | [10 empty] | СП Автомобильные дороги
|  | Всего по позиции |  |  | 10: 1283.76 | [12 empty] | Всего по позиции
12 | ФЕР27-06-002-18 | На каждый 1 см изменения толщины слоя добавлять или исключать к расценке 27-06-002-17 (до 10 см) |  |  | 4: 1000 м2; 7: -0.057 | [6 empty] | На каждый 1 см изменения толщины слоя добавлять или исключать к расценке 27-06-002-17 (до 10 см)
|  | корректировка толщины ПЗ=10 (ОЗП=10; ЭМ=10 к расх.; ЗПМ=10; МАТ=10 к расх.; ТЗ=10; ТЗМ=10) | [24 empty] | корректировка толщины ПЗ=10 (ОЗП=10; ЭМ=10 к расх.; ЗПМ=10; МАТ=10 к расх.; ТЗ=10; ТЗМ=10)
| Приказ от 04.08.2020 № 421/пр п.58б | При применении сметных норм, включенных в сборники ГЭСН (ФЕР, ТЕР), аналогичных технологическим процессам в новом строительстве, в том числе по возведению новых конструктивных элементов ОЗП=1,15; ЭМ=1,25 к расх.; ЗПМ=1,25; ТЗ=1,15; ТЗМ=1,25 | [24 empty] | При применении сметных норм, включенных в сборники ГЭСН (ФЕР, ТЕР), аналогичных технологическим процессам в новом строительстве, в том числе по возведению новых конструктивных элементов ОЗП=1,15; ЭМ=1,25 к расх.; ЗПМ=1,25; ТЗ=1,15; ТЗМ=1,25
| 1 | ОТ |  |  | 8: 44.84; 9: 11.5; 10: -29.39; 11: 30.27; 12: -890 | [8 empty] | ОТ
| 2 | ЭМ |  |  | 8: 42.07; 9: 12.5; 10: -29.97 | [8 empty] | ЭМ
| 3 | в т.ч. ОТм |  |  | 8: 15.88; 9: 12.5; 10: -11.31; 11: 30.27; 12: -342 | [8 empty] | в т.ч. ОТм
| 4 | М |  |  | 8: 45; 9: 10; 10: -25.65 | [8 empty] | М
Н | 04.1.02.03 | Смеси бетонные тяжелого бетона для дорожных и аэродромных покрытий |  |  | 4: м3; 5: 10.2; 6: 10; 7: -5.814 | [9 empty] | Смеси бетонные тяжелого бетона для дорожных и аэродромных покрытий
П,Н | 08.4.03.03 | Арматура |  |  | 4: т; 5: 0; 6: 10; 7: 0 | [9 empty] | Арматура
|  | ЗТ |  |  | 4: чел.-ч; 5: 5.3; 6: 11.5; 7: -3.4741 | [10 empty] | ЗТ
|  | ЗТм |  |  | 4: чел.-ч; 5: 1.36; 6: 12.5; 7: -0.969 | [10 empty] | ЗТм
|  | Итого по расценке |  |  | 8: 131.91; 10: -85.01 | [11 empty] | Итого по расценке
|  | ФОТ |  |  | 10: -40.7; 12: -1232 | [10 empty] | ФОТ
| Приказ № 812/пр от 21.12.2020 Прил. п.21 (в ред. пр. № 636/пр от 02.09.2021), Приказ № 812/пр от 21.12.2020 п.25 | НР Автомобильные дороги |  |  | % | 147 | 0.9 | 132.3 |  |  | -53.85 |  | -1630 | [10 empty] | НР Автомобильные дороги
| Приказ № 774/пр от 11.12.2020 Прил. п.21 (в ред. пр. № 317/пр от 22.04.2022), Приказ № 774/пр от 11.12.2020 п.16 | СП Автомобильные дороги |  |  | % | 134 | 0.85 | 113.9 |  |  | -46.36 |  | -1403 | [10 empty] | СП Автомобильные дороги
|  | Всего по позиции |  |  | 10: -185.22 | [12 empty] | Всего по позиции
13 | ФССЦ-04.1.02.03-0006 | Смеси бетонные тяжелого бетона (БСТ) для дорожных и аэродромных покрытий и оснований, класс В15 (М200) |  |  | 4: м3; 7: 5.814; 8: 632.46; 10: 3677.12 | [6 empty] | Смеси бетонные тяжелого бетона (БСТ) для дорожных и аэродромных покрытий и оснований, класс В15 (М200)
|  | (Материалы для строительных работ) | [25 empty] | (Материалы для строительных работ)
|  | Объем=11,628+-5,814 | [18 empty] | Объем=11,628+-5,814
|  | Всего по позиции |  |  | 10: 3677.12 | [12 empty] | Всего по позиции
|  | Итоги по смете: | [26 empty] | Итоги по смете:
|  | Итого прямые затраты (справочно) |  |  | 10: 7623.06; 12: 81596 | [16 empty] | Итого прямые затраты (справочно)
|  | в том числе: | [27 empty] | в том числе:
|  | Оплата труда рабочих |  |  | 10: 588.97; 12: 17827 | [16 empty] | Оплата труда рабочих
|  | Эксплуатация машин |  |  | 10: 1840.25; 12: 20868 | [16 empty] | Эксплуатация машин
|  | в том числе оплата труда машинистов (Отм) |  |  | 10: 64.76; 12: 1961 | [16 empty] | в том числе оплата труда машинистов (Отм)
|  | Материалы |  |  | 10: 5193.84; 12: 42901 | [16 empty] | Материалы
|  | Строительные работы |  |  | 10: 8758.98; 12: 115979 | [16 empty] | Строительные работы
|  | Строительные работы |  |  | 10: 8345.1; 12: 111286 | [16 empty] | Строительные работы
|  | в том числе: | [27 empty] | в том числе:
|  | оплата труда |  |  | 10: 588.97; 12: 17827 | [16 empty] | оплата труда
| 1 кв. 2023 г. | эксплуатация машин и механизмов |  |  | 10: 1426.37; 11: 11.34; 12: 16175 | [16 empty] | эксплуатация машин и механизмов
|  | в том числе оплата труда машинистов (ОТм) |  |  | 10: 64.76; 12: 1961 | [16 empty] | в том числе оплата труда машинистов (ОТм)
| 1 кв. 2023 г. | материалы |  |  | 10: 5193.84; 11: 8.26; 12: 42901 | [16 empty] | материалы
|  | накладные расходы |  |  | 10: 676.33; 12: 20472 | [16 empty] | накладные расходы
|  | сметная прибыль |  |  | 10: 459.59; 12: 13911 | [16 empty] | сметная прибыль
| 1 кв. 2023 г. | Транспортные расходы (перевозка), относимые на стоимость строительных работ |  |  | 10: 413.88; 11: 11.34; 12: 4693 | [16 empty] | Транспортные расходы (перевозка), относимые на стоимость строительных работ
|  | Итого ФОТ (справочно) |  |  | 10: 653.73; 12: 19788 | [16 empty] | Итого ФОТ (справочно)
|  | Итого накладные расходы (справочно) |  |  | 10: 676.33; 12: 20472 | [16 empty] | Итого накладные расходы (справочно)
|  | Итого сметная прибыль (справочно) |  |  | 10: 459.59; 12: 13911 | [16 empty] | Итого сметная прибыль (справочно)
|  | НДС 20% |  |  | 10: 1751.8; 12: 23195.8 | [17 empty] | НДС 20%
|  | ВСЕГО по смете |  |  | 10: 10510.78; 12: 139174.8 | [18 empty] | ВСЕГО по смете
| Составил: |  |  |  | 6: (зам начальника СДО С.В.Ковальчук) | [19 empty] | (зам начальника СДО С.В.Ковальчук)
[должность, подпись (инициалы, фамилия)]
| Проверил: |  |  |  | 6: (Начальник СДО Е.Г. Зелих) | [20 empty] | (Начальник СДО Е.Г. Зелих)
[должность, подпись (инициалы, фамилия)]