## СКС-2023-В-3-388.8 Кап рем отмо
Приложение № 2
Утверждено приказом № 421 от 4 августа 2020 г. Минстроя РФ в редакции приказа № 557 от 7 июля 2022 г.
СОГЛАСОВАНО: | [9 empty] | УТВЕРЖДАЮ:
[9 empty] | ООО "Самарские коммунальные системы" Главный управляющий директор В.В. Бирюков | [6 empty] | ООО "Самарские коммунальные системы" Главный управляющий директор В.В. Бирюков
"____" ________________ 2023 года | [12 empty] | "____" ________________ 2023 года
Наименование программного продукта | [5 empty] | ГРАНД-Смета, версия 2023.1
Наименование редакции сметных нормативов | [5 empty] | Изменения в сметные нормы, федеральные единичные расценки и отдельные составляющие к ним, включенные в федеральный реестр сметных нормативов приказами Минстроя России от 26 декабря 2019 г. № 871/пр, 872/пр, 873/пр, 874/пр, 875/пр, 876/пр (в ред. приказов от 30.03.2020 № 171/пр, 172/пр, от 01.06.2020 № 294/пр, 295/пр, от 30.06.2020 № 352/пр, 353/пр, от 20.10.2020 № 635/пр, 636/пр, от 09.02.2021 № 50/пр, 51/пр, от 24.05.2021 № 320/пр, 321/пр, от 24.06.2021 № 407/пр, 408/пр, от 14.10.2021 № 745/пр, 746/пр), от 20.12.2021 № 961/пр, 962/пр) | [10 empty] | Изменения в сметные нормы, федеральные единичные расценки и отдельные составляющие к ним, включенные в федеральный реестр сметных нормативов приказами Минстроя России от 26 декабря 2019 г. № 871/пр, 872/пр, 873/пр, 874/пр, 875/пр, 876/пр (в ред. приказов от 30.03.2020 № 171/пр, 172/пр, от 01.06.2020 № 294/пр, 295/пр, от 30.06.2020 № 352/пр, 353/пр, от 20.10.2020 № 635/пр, 636/пр, от 09.02.2021 № 50/пр, 51/пр, от 24.05.2021 № 320/пр, 321/пр, от 24.06.2021 № 407/пр, 408/пр, от 14.10.2021 № 745/пр, 746/пр), от 20.12.2021 № 961/пр, 962/пр)
Реквизиты приказа Минстроя России об утверждении дополнений и изменений к сметным нормативам | [5 empty] | Приказы Минстроя России от 26.12.2019 г. № 871/пр, 872/пр, 873/пр, 874/пр, 875/пр, 876/пр, от 30.03.2020 № 171/пр, 172/пр, от 01.06.2020 № 294/пр, 295/пр, от 30.06.2020 № 352/пр, 353/пр, от 20.10.2020 № 635/пр, 636/пр, от 09.02.2021 № 50/пр, 51/пр, от 24.05.2021 № 320/пр, 321/пр, от 24.06.2021 № 407/пр, 408/пр, от 14.10.2021 № 745/пр, 746/пр), от 20.12.2021 № 961/пр, 962/пр | [7 empty] | Реквизиты приказа Минстроя России об утверждении дополнений и изменений к сметным нормативам | Приказы Минстроя России от 26.12.2019 г. № 871/пр, 872/пр, 873/пр, 874/пр, 875/пр, 876/пр, от 30.03.2020 № 171/пр, 172/пр, от 01.06.2020 № 294/пр, 295/пр, от 30.06.2020 № 352/пр, 353/пр, от 20.10.2020 № 635/пр, 636/пр, от 09.02.2021 № 50/пр, 51/пр, от 24.05.2021 № 320/пр, 321/пр, от 24.06.2021 № 407/пр, 408/пр, от 14.10.2021 № 745/пр, 746/пр), от 20.12.2021 № 961/пр, 962/пр |  |  | Приказы Минстроя России от 26.12.2019 г. № 871/пр, 872/пр, 873/пр, 874/пр, 875/пр, 876/пр, от 30.03.2020 № 171/пр, 172/пр, от 01.06.2020 № 294/пр, 295/пр, от 30.06.2020 № 352/пр, 353/пр, от 20.10.2020 № 635/пр, 636/пр, от 09.02.2021 № 50/пр, 51/пр, от 24.05.2021 № 320/пр, 321/пр, от 24.06.2021 № 407/пр, 408/пр, от 14.10.2021 № 745/пр, 746/пр), от 20.12.2021 № 961/пр, 962/пр
Реквизиты письма Минстроя России об индексах изменения сметной стоимости строительства, включаемые в федеральный реестр сметных нормативов и размещаемые в федеральной государственной информационной системе ценообразования в строительстве, подготовленного в соответствии пунктом 85 Методики расчета индексов изменения сметной стоимости строительства, утвержденной приказом Министерства строительства и жилищно-коммунального хозяйства Российской Федерации от 5 июня 2019 г. № 326/пр¹ | [13 empty] | Реквизиты письма Минстроя России об индексах изменения сметной стоимости строительства, включаемые в федеральный реестр сметных нормативов и размещаемые в федеральной государственной информационной системе ценообразования в строительстве, подготовленного в соответствии пунктом 85 Методики расчета индексов изменения сметной стоимости строительства, утвержденной приказом Министерства строительства и жилищно-коммунального хозяйства Российской Федерации от 5 июня 2019 г. № 326/пр¹
Реквизиты нормативного правового акта об утверждении оплаты труда, утверждаемый в соответствии с пунктом 22(1) Правилами мониторинга цен, утвержденными постановлением Правительства Российской Федерации от 23 декабря 2016 г. № 1452 | [13 empty] | Реквизиты нормативного правового акта об утверждении оплаты труда, утверждаемый в соответствии с пунктом 22(1) Правилами мониторинга цен, утвержденными постановлением Правительства Российской Федерации от 23 декабря 2016 г. № 1452
Наименование субъекта Российской Федерации
Наименование зоны субъекта Российской Федерации
ЦНС (инв № 6005) | [18 empty] | ЦНС (инв № 6005)
(наименование стройки)
Капитальный ремонт отмостки НСП №39 по адресу: ул. Аэродромная,100А | [19 empty] | Капитальный ремонт отмостки НСП №39 по адресу: ул. Аэродромная,100А
(наименование объекта капитального строительства)
ЛОКАЛЬНЫЙ СМЕТНЫЙ РАСЧЕТ (СМЕТА) № СКС-2023-В-3-388.8
Капитальный ремонт отмостки НСП №39 по адресу: ул. Аэродромная,100А | [20 empty] | СКС-2023-В-3-388.8 Кап рем отмостки НСП 39
(наименование работ и затрат)
Составлен | базисно-индексным | методом
Основание | ДВ к ТЗ СКС-2023-В-3-388.8
(проектная и (или) иная техническая документация)
Составлен(а) в текущем (базисном) уровне цен
Сметная стоимость |  | 53.72 | (4,06) | тыс.руб.
в том числе:
| строительных работ | 44.76 | (3,38) | тыс.руб. |  | Средства на оплату труда рабочих |  |  |  |  | 6.88 | (0,23) | тыс.руб.
| монтажных работ | 0 | (0) | тыс.руб. |  | Нормативные затраты труда рабочих |  |  |  |  | 26.17 |  | чел.час.
| оборудования | 0 | (0) | тыс.руб. |  | Нормативные затраты труда машинистов |  |  |  |  | 2.05 |  | чел.час.
| прочих затрат | 0 | (0) | тыс.руб.
№ п/п | Обоснование | Наименование работ и затрат |  |  | Единица измерения | Количество |  |  | Сметная стоимость в базисном уровне цен (в текущем уровне цен (гр. 8) для ресурсов, отсутствующих в ФРСН), руб. |  |  | Индексы | Сметная стоимость в текущем уровне цен, руб.
[6 empty] | на единицу | коэффициенты | всего с учетом коэффициентов | на единицу | коэффициенты | всего
1 | 2 | 3 |  |  | 4 | 5 | 6 | 7 | 8 | 9 | 10 | 11 | 12
Раздел 1. Благоустройство территории | [21 empty] | Раздел 1. Благоустройство территории
1 | ФЕР46-04-009-02 прим. | Разборка бетонных оснований под полы: на кирпичном щебне |  |  | 4: м3; 7: 2.2 | [9 empty] | Разборка бетонных оснований под полы: на кирпичном щебне
|  | Объем=22*0,1 | [21 empty] | Объем=22*0,1
| 1 | ОТ |  |  | 8: 60.95; 10: 134.09; 11: 30.27; 12: 4058.9 | [11 empty] | ОТ
| 2 | ЭМ |  |  | 8: 96.48; 10: 212.26 | [11 empty] | ЭМ
Н | 999-9900 | Строительный мусор |  |  | 4: т; 5: 2.38; 7: 5.236 | [12 empty] | Строительный мусор
|  | ЗТ |  |  | 4: чел.-ч; 5: 6.72; 7: 14.784 | [13 empty] | ЗТ
|  | Итого по расценке |  |  | 8: 157.43; 10: 346.35 | [14 empty] | Итого по расценке
|  | ФОТ |  |  | 10: 134.09; 12: 4058.9 | [13 empty] | ФОТ
| Пр/812-040.2-1 | НР Работы по реконструкции зданий и сооружений: разборка отдельных конструктивных элементов здания (сооружения), а также зданий (сооружений) в целом |  |  | 4: %; 5: 91; 7: 91; 10: 122.02; 12: 3693.6 | [13 empty] | НР Работы по реконструкции зданий и сооружений: разборка отдельных конструктивных элементов здания (сооружения), а также зданий (сооружений) в целом
| Пр/774-040.2 | СП Работы по реконструкции зданий и сооружений: разборка отдельных конструктивных элементов здания (сооружения), а также зданий (сооружений) в целом |  |  | 4: %; 5: 52; 7: 52; 10: 69.73; 12: 2110.63 | [13 empty] | СП Работы по реконструкции зданий и сооружений: разборка отдельных конструктивных элементов здания (сооружения), а также зданий (сооружений) в целом
|  | Всего по позиции |  |  | 10: 538.1 | [15 empty] | Всего по позиции
2 | ФЕРр68-12-2 | Разборка покрытий и оснований: щебеночных |  |  | 4: 100 м3; 7: 0.022 | [9 empty] | Разборка покрытий и оснований: щебеночных
|  | Объем=2,2 / 100 | [21 empty] | Объем=2,2 / 100
| 1 | ОТ |  |  | 8: 92.08; 10: 2.03; 11: 30.27; 12: 61.45 | [11 empty] | ОТ
| 2 | ЭМ |  |  | 8: 287.6; 10: 6.33 | [11 empty] | ЭМ
| 3 | в т.ч. ОТм |  |  | 8: 37.57; 10: 0.83; 11: 30.27; 12: 25.12 | [11 empty] | в т.ч. ОТм
|  | ЗТ |  |  | 4: чел.-ч; 5: 11.7; 7: 0.2574 | [13 empty] | ЗТ
|  | ЗТм |  |  | 4: чел.-ч; 5: 2.96; 7: 0.06512 | [13 empty] | ЗТм
|  | Итого по расценке |  |  | 8: 379.68; 10: 8.36 | [14 empty] | Итого по расценке
|  | ФОТ |  |  | 10: 2.86; 12: 86.57 | [13 empty] | ФОТ
| Пр/812-102.0-1 | НР Благоустройство (ремонтно-строительные) |  |  | 4: %; 5: 102; 7: 102; 10: 2.92; 12: 88.3 | [13 empty] | НР Благоустройство (ремонтно-строительные)
| Пр/774-102.0 | СП Благоустройство (ремонтно-строительные) |  |  | 4: %; 5: 54; 7: 54; 10: 1.54; 12: 46.75 | [13 empty] | СП Благоустройство (ремонтно-строительные)
|  | Всего по позиции |  |  | 10: 12.82 | [15 empty] | Всего по позиции
3 | ФЕР01-02-057-02 | Разработка грунта вручную в траншеях глубиной до 2 м без креплений с откосами, группа грунтов: 2 |  |  | 4: 100 м3; 7: 0.022 | [9 empty] | Разработка грунта вручную в траншеях глубиной до 2 м без креплений с откосами, группа грунтов: 2
|  | Объем=2,2 / 100 | [21 empty] | Объем=2,2 / 100
| Приказ от 04.08.2020 № 421/пр п.58б | При применении сметных норм, включенных в сборники ГЭСН (ФЕР, ТЕР), аналогичных технологическим процессам в новом строительстве, в том числе по возведению новых конструктивных элементов ОЗП=1,15; ЭМ=1,25 к расх.; ЗПМ=1,25; ТЗ=1,15; ТЗМ=1,25 | [27 empty] | При применении сметных норм, включенных в сборники ГЭСН (ФЕР, ТЕР), аналогичных технологическим процессам в новом строительстве, в том числе по возведению новых конструктивных элементов ОЗП=1,15; ЭМ=1,25 к расх.; ЗПМ=1,25; ТЗ=1,15; ТЗМ=1,25
| 1 | ОТ |  |  | 8: 1201.2; 9: 1.15; 10: 30.39; 11: 30.27; 12: 919.91 | [11 empty] | ОТ
|  | ЗТ |  |  | 4: чел.-ч; 5: 154; 6: 1.15; 7: 3.8962 | [13 empty] | ЗТ
|  | Итого по расценке |  |  | 8: 1201.2; 10: 30.39 | [14 empty] | Итого по расценке
|  | ФОТ |  |  | 10: 30.39; 12: 919.91 | [13 empty] | ФОТ
| Пр/812-001.2-1, Приказ № 812/пр от 21.12.2020 п.25 | НР Земляные работы, выполняемые ручным способом |  |  | % | 89 | 0.9 | 80.1 |  |  | 24.34 |  | 736.85 | [13 empty] | НР Земляные работы, выполняемые ручным способом
| Пр/774-001.2, Приказ № 774/пр от 11.12.2020 п.16 | СП Земляные работы, выполняемые ручным способом |  |  | % | 40 | 0.85 | 34 |  |  | 10.33 |  | 312.77 | [13 empty] | СП Земляные работы, выполняемые ручным способом
|  | Всего по позиции |  |  | 10: 65.06 | [15 empty] | Всего по позиции
4 | ФЕР01-01-013-13 | Разработка грунта с погрузкой на автомобили-самосвалы экскаваторами с ковшом вместимостью: 0,5 (0,5-0,63) м3, группа грунтов 1 (погрузка от ручной разработки) |  |  | 4: 1000 м3; 7: 0.0022 | [9 empty] | Разработка грунта с погрузкой на автомобили-самосвалы экскаваторами с ковшом вместимостью: 0,5 (0,5-0,63) м3, группа грунтов 1 (погрузка от ручной разработки)
|  | Объем=2,2 / 1000 | [21 empty] | Объем=2,2 / 1000
| Приказ от 04.08.2020 № 421/пр п.58б | При применении сметных норм, включенных в сборники ГЭСН (ФЕР, ТЕР), аналогичных технологическим процессам в новом строительстве, в том числе по возведению новых конструктивных элементов ОЗП=1,15; ЭМ=1,25 к расх.; ЗПМ=1,25; ТЗ=1,15; ТЗМ=1,25 | [27 empty] | При применении сметных норм, включенных в сборники ГЭСН (ФЕР, ТЕР), аналогичных технологическим процессам в новом строительстве, в том числе по возведению новых конструктивных элементов ОЗП=1,15; ЭМ=1,25 к расх.; ЗПМ=1,25; ТЗ=1,15; ТЗМ=1,25
| 1 | ОТ |  |  | 8: 82.68; 9: 1.15; 10: 0.21; 11: 30.27; 12: 6.36 | [11 empty] | ОТ
| 2 | ЭМ |  |  | 8: 2918.84; 9: 1.25; 10: 8.03 | [11 empty] | ЭМ
| 3 | в т.ч. ОТм |  |  | 8: 415.8; 9: 1.25; 10: 1.14; 11: 30.27; 12: 34.51 | [11 empty] | в т.ч. ОТм
| 4 | М |  |  | 8: 3.25; 10: 0.01 | [11 empty] | М
|  | ЗТ |  |  | 4: чел.-ч; 5: 10.6; 6: 1.15; 7: 0.026818 | [13 empty] | ЗТ
|  | ЗТм |  |  | 4: чел.-ч; 5: 30.8; 6: 1.25; 7: 0.0847 | [13 empty] | ЗТм
|  | Итого по расценке |  |  | 8: 3004.77; 10: 8.25 | [14 empty] | Итого по расценке
|  | ФОТ |  |  | 10: 1.35; 12: 40.87 | [13 empty] | ФОТ
| Пр/812-001.1-1, Приказ № 812/пр от 21.12.2020 п.25 | НР Земляные работы, выполняемые механизированным способом |  |  | % | 92 | 0.9 | 82.8 |  |  | 1.12 |  | 33.84 | [13 empty] | НР Земляные работы, выполняемые механизированным способом
| Пр/774-001.1, Приказ № 774/пр от 11.12.2020 п.16 | СП Земляные работы, выполняемые механизированным способом |  |  | % | 46 | 0.85 | 39.1 |  |  | 0.53 |  | 15.98 | [13 empty] | СП Земляные работы, выполняемые механизированным способом
|  | Всего по позиции |  |  | 10: 9.9 | [15 empty] | Всего по позиции
5 | ФССЦпг-01-01-01-043 | Погрузо-разгрузочные работы при автомобильных перевозках: Погрузка мусора строительного с погрузкой экскаваторами емкостью ковша до 0,5 м3 |  |  | 4: 1 т груза; 7: 7.876; 8: 3.28; 10: 25.83 | [9 empty] | Погрузо-разгрузочные работы при автомобильных перевозках: Погрузка мусора строительного с погрузкой экскаваторами емкостью ковша до 0,5 м3
|  | Объем=5,236+2,2*1,2 | [21 empty] | Объем=5,236+2,2*1,2
|  | Всего по позиции |  |  | 10: 25.83 | [15 empty] | Всего по позиции
6 | ФССЦпг-03-21-01-010 | Перевозка грузов автомобилями-самосвалами грузоподъемностью 10 т работающих вне карьера на расстояние: I класс груза до 10 км |  |  | 4: 1 т груза; 7: 11.726; 8: 11.42; 10: 133.91 | [9 empty] | Перевозка грузов автомобилями-самосвалами грузоподъемностью 10 т работающих вне карьера на расстояние: I класс груза до 10 км
|  | Объем=7,876+2,2*1,75 | [21 empty] | Объем=7,876+2,2*1,75
|  | Всего по позиции |  |  | 10: 133.91 | [15 empty] | Всего по позиции
7 | ФЕР27-04-001-01 | Устройство подстилающих и выравнивающих слоев оснований: из песка |  |  | 4: 100 м3; 7: 0.022 | [9 empty] | Устройство подстилающих и выравнивающих слоев оснований: из песка
|  | Объем=2.2 / 100 | [21 empty] | Объем=2.2 / 100
| Приказ от 04.08.2020 № 421/пр п.58б | При применении сметных норм, включенных в сборники ГЭСН (ФЕР, ТЕР), аналогичных технологическим процессам в новом строительстве, в том числе по возведению новых конструктивных элементов ОЗП=1,15; ЭМ=1,25 к расх.; ЗПМ=1,25; ТЗ=1,15; ТЗМ=1,25 | [27 empty] | При применении сметных норм, включенных в сборники ГЭСН (ФЕР, ТЕР), аналогичных технологическим процессам в новом строительстве, в том числе по возведению новых конструктивных элементов ОЗП=1,15; ЭМ=1,25 к расх.; ЗПМ=1,25; ТЗ=1,15; ТЗМ=1,25
| 1 | ОТ |  |  | 8: 115.49; 9: 1.15; 10: 2.92; 11: 30.27; 12: 88.39 | [11 empty] | ОТ
| 2 | ЭМ |  |  | 8: 3262.79; 9: 1.25; 10: 89.73 | [11 empty] | ЭМ
| 3 | в т.ч. ОТм |  |  | 8: 171.22; 9: 1.25; 10: 4.71; 11: 30.27; 12: 142.57 | [11 empty] | в т.ч. ОТм
| 4 | М |  |  | 8: 12.2; 10: 0.27 | [11 empty] | М
П,Н | 02.3.01.02 | Песок для строительных работ природный |  |  | 4: м3; 5: 0; 7: 0 | [12 empty] | Песок для строительных работ природный
|  | ЗТ |  |  | 4: чел.-ч; 5: 14.4; 6: 1.15; 7: 0.36432 | [13 empty] | ЗТ
|  | ЗТм |  |  | 4: чел.-ч; 5: 13.88; 6: 1.25; 7: 0.3817 | [13 empty] | ЗТм
|  | Итого по расценке |  |  | 8: 3390.48; 10: 92.92 | [14 empty] | Итого по расценке
|  | ФОТ |  |  | 10: 7.63; 12: 230.96 | [13 empty] | ФОТ
| Пр/812-021.0-1, Приказ № 812/пр от 21.12.2020 п.25 | НР Автомобильные дороги |  |  | % | 147 | 0.9 | 132.3 |  |  | 10.09 |  | 305.56 | [13 empty] | НР Автомобильные дороги
| Пр/774-021.0, Приказ № 774/пр от 11.12.2020 п.16 | СП Автомобильные дороги |  |  | % | 134 | 0.85 | 113.9 |  |  | 8.69 |  | 263.06 | [13 empty] | СП Автомобильные дороги
|  | Всего по позиции |  |  | 10: 111.7 | [15 empty] | Всего по позиции
8 | ФССЦ-02.3.01.02-1008 | Песок природный II класс, мелкий, круглые сита |  |  | 4: м3; 7: 2.42; 8: 59.99; 10: 145.18 | [9 empty] | Песок природный II класс, мелкий, круглые сита
|  | (Материалы для строительных работ) | [28 empty] | (Материалы для строительных работ)
|  | Объем=2.2*1.1 | [21 empty] | Объем=2.2*1.1
|  | Всего по позиции |  |  | 10: 145.18 | [15 empty] | Всего по позиции
9 | ФЕР27-04-001-04 | Устройство подстилающих и выравнивающих слоев оснований: из щебня |  |  | 4: 100 м3; 7: 0.022 | [9 empty] | Устройство подстилающих и выравнивающих слоев оснований: из щебня
|  | Объем=2.2 / 100 | [21 empty] | Объем=2.2 / 100
| Приказ от 04.08.2020 № 421/пр п.58б | При применении сметных норм, включенных в сборники ГЭСН (ФЕР, ТЕР), аналогичных технологическим процессам в новом строительстве, в том числе по возведению новых конструктивных элементов ОЗП=1,15; ЭМ=1,25 к расх.; ЗПМ=1,25; ТЗ=1,15; ТЗМ=1,25 | [27 empty] | При применении сметных норм, включенных в сборники ГЭСН (ФЕР, ТЕР), аналогичных технологическим процессам в новом строительстве, в том числе по возведению новых конструктивных элементов ОЗП=1,15; ЭМ=1,25 к расх.; ЗПМ=1,25; ТЗ=1,15; ТЗМ=1,25
| 1 | ОТ |  |  | 8: 173.23; 9: 1.15; 10: 4.38; 11: 30.27; 12: 132.58 | [11 empty] | ОТ
| 2 | ЭМ |  |  | 8: 5268.76; 9: 1.25; 10: 144.89 | [11 empty] | ЭМ
| 3 | в т.ч. ОТм |  |  | 8: 267.67; 9: 1.25; 10: 7.36; 11: 30.27; 12: 222.79 | [11 empty] | в т.ч. ОТм
| 4 | М |  |  | 8: 17.08; 10: 0.38 | [11 empty] | М
П,Н | 02.2.05.04 | Щебень из плотных горных пород |  |  | 4: м3; 5: 0; 7: 0 | [12 empty] | Щебень из плотных горных пород
|  | ЗТ |  |  | 4: чел.-ч; 5: 21.6; 6: 1.15; 7: 0.54648 | [13 empty] | ЗТ
|  | ЗТм |  |  | 4: чел.-ч; 5: 20.6; 6: 1.25; 7: 0.5665 | [13 empty] | ЗТм
|  | Итого по расценке |  |  | 8: 5459.07; 10: 149.65 | [14 empty] | Итого по расценке
|  | ФОТ |  |  | 10: 11.74; 12: 355.37 | [13 empty] | ФОТ
| Пр/812-021.0-1, Приказ № 812/пр от 21.12.2020 п.25 | НР Автомобильные дороги |  |  | % | 147 | 0.9 | 132.3 |  |  | 15.53 |  | 470.15 | [13 empty] | НР Автомобильные дороги
| Пр/774-021.0, Приказ № 774/пр от 11.12.2020 п.16 | СП Автомобильные дороги |  |  | % | 134 | 0.85 | 113.9 |  |  | 13.37 |  | 404.77 | [13 empty] | СП Автомобильные дороги
|  | Всего по позиции |  |  | 10: 178.55 | [15 empty] | Всего по позиции
10 | ФССЦ-02.2.05.04-1772 | Щебень М 600, фракция 20-40 мм, группа 2 |  |  | 4: м3; 7: 2.772; 8: 114.13; 10: 316.37 | [9 empty] | Щебень М 600, фракция 20-40 мм, группа 2
|  | (Материалы для строительных работ) | [28 empty] | (Материалы для строительных работ)
|  | Объем=2.2*1.26 | [21 empty] | Объем=2.2*1.26
|  | Всего по позиции |  |  | 10: 316.37 | [15 empty] | Всего по позиции
11 | ФЕР27-06-002-17 | Устройство цементобетонных покрытий однослойных средствами малой механизации, толщина слоя 20 см |  |  | 4: 1000 м2; 7: 0.022 | [9 empty] | Устройство цементобетонных покрытий однослойных средствами малой механизации, толщина слоя 20 см
|  | Объем=22 / 1000 | [21 empty] | Объем=22 / 1000
| Приказ от 04.08.2020 № 421/пр п.58б | При применении сметных норм, включенных в сборники ГЭСН (ФЕР, ТЕР), аналогичных технологическим процессам в новом строительстве, в том числе по возведению новых конструктивных элементов ОЗП=1,15; ЭМ=1,25 к расх.; ЗПМ=1,25; ТЗ=1,15; ТЗМ=1,25 | [27 empty] | При применении сметных норм, включенных в сборники ГЭСН (ФЕР, ТЕР), аналогичных технологическим процессам в новом строительстве, в том числе по возведению новых конструктивных элементов ОЗП=1,15; ЭМ=1,25 к расх.; ЗПМ=1,25; ТЗ=1,15; ТЗМ=1,25
| 1 | ОТ |  |  | 8: 2554.92; 9: 1.15; 10: 64.64; 11: 30.27; 12: 1956.65 | [11 empty] | ОТ
| 2 | ЭМ |  |  | 8: 3667.91; 9: 1.25; 10: 100.87 | [11 empty] | ЭМ
| 3 | в т.ч. ОТм |  |  | 8: 557.2; 9: 1.25; 10: 15.32; 11: 30.27; 12: 463.74 | [11 empty] | в т.ч. ОТм
| 4 | М |  |  | 8: 6050.14; 10: 133.1 | [11 empty] | М
Н | 04.1.02.03 | Смеси бетонные тяжелого бетона для дорожных и аэродромных покрытий |  |  | 4: м3; 5: 204; 7: 4.488 | [12 empty] | Смеси бетонные тяжелого бетона для дорожных и аэродромных покрытий
П,Н | 08.4.03.03 | Арматура |  |  | 4: т; 5: 0; 7: 0 | [12 empty] | Арматура
|  | ЗТ |  |  | 4: чел.-ч; 5: 302; 6: 1.15; 7: 7.6406 | [13 empty] | ЗТ
|  | ЗТм |  |  | 4: чел.-ч; 5: 48.23; 6: 1.25; 7: 1.3263 | [13 empty] | ЗТм
|  | Итого по расценке |  |  | 8: 12272.97; 10: 298.61 | [14 empty] | Итого по расценке
|  | ФОТ |  |  | 10: 79.96; 12: 2420.39 | [13 empty] | ФОТ
| Пр/812-021.0-1, Приказ № 812/пр от 21.12.2020 п.25 | НР Автомобильные дороги |  |  | % | 147 | 0.9 | 132.3 |  |  | 105.79 |  | 3202.18 | [13 empty] | НР Автомобильные дороги
| Пр/774-021.0, Приказ № 774/пр от 11.12.2020 п.16 | СП Автомобильные дороги |  |  | % | 134 | 0.85 | 113.9 |  |  | 91.07 |  | 2756.82 | [13 empty] | СП Автомобильные дороги
|  | Всего по позиции |  |  | 10: 495.47 | [15 empty] | Всего по позиции
12 | ФЕР27-06-002-18 | На каждый 1 см изменения толщины слоя добавлять или исключать к расценке 27-06-002-17 (до 10 см) |  |  | 4: 1000 м2; 7: -0.022 | [9 empty] | На каждый 1 см изменения толщины слоя добавлять или исключать к расценке 27-06-002-17 (до 10 см)
|  | корректировка толщины ПЗ=10 (ОЗП=10; ЭМ=10 к расх.; ЗПМ=10; МАТ=10 к расх.; ТЗ=10; ТЗМ=10) | [27 empty] | корректировка толщины ПЗ=10 (ОЗП=10; ЭМ=10 к расх.; ЗПМ=10; МАТ=10 к расх.; ТЗ=10; ТЗМ=10)
| Приказ от 04.08.2020 № 421/пр п.58б | При применении сметных норм, включенных в сборники ГЭСН (ФЕР, ТЕР), аналогичных технологическим процессам в новом строительстве, в том числе по возведению новых конструктивных элементов ОЗП=1,15; ЭМ=1,25 к расх.; ЗПМ=1,25; ТЗ=1,15; ТЗМ=1,25 | [27 empty] | При применении сметных норм, включенных в сборники ГЭСН (ФЕР, ТЕР), аналогичных технологическим процессам в новом строительстве, в том числе по возведению новых конструктивных элементов ОЗП=1,15; ЭМ=1,25 к расх.; ЗПМ=1,25; ТЗ=1,15; ТЗМ=1,25
| 1 | ОТ |  |  | 8: 44.84; 9: 11.5; 10: -11.34; 11: 30.27; 12: -343.26 | [11 empty] | ОТ
| 2 | ЭМ |  |  | 8: 42.07; 9: 12.5; 10: -11.57 | [11 empty] | ЭМ
| 3 | в т.ч. ОТм |  |  | 8: 15.88; 9: 12.5; 10: -4.37; 11: 30.27; 12: -132.28 | [11 empty] | в т.ч. ОТм
| 4 | М |  |  | 8: 45; 9: 10; 10: -9.9 | [11 empty] | М
Н | 04.1.02.03 | Смеси бетонные тяжелого бетона для дорожных и аэродромных покрытий |  |  | 4: м3; 5: 10.2; 6: 10; 7: -2.244 | [12 empty] | Смеси бетонные тяжелого бетона для дорожных и аэродромных покрытий
П,Н | 08.4.03.03 | Арматура |  |  | 4: т; 5: 0; 6: 10; 7: 0 | [12 empty] | Арматура
|  | ЗТ |  |  | 4: чел.-ч; 5: 5.3; 6: 11.5; 7: -1.3409 | [13 empty] | ЗТ
|  | ЗТм |  |  | 4: чел.-ч; 5: 1.36; 6: 12.5; 7: -0.374 | [13 empty] | ЗТм
|  | Итого по расценке |  |  | 8: 131.91; 10: -32.81 | [14 empty] | Итого по расценке
|  | ФОТ |  |  | 10: -15.71; 12: -475.54 | [13 empty] | ФОТ
| Пр/812-021.0-1, Приказ № 812/пр от 21.12.2020 п.25 | НР Автомобильные дороги |  |  | % | 147 | 0.9 | 132.3 |  |  | -20.78 |  | -629.14 | [13 empty] | НР Автомобильные дороги
| Пр/774-021.0, Приказ № 774/пр от 11.12.2020 п.16 | СП Автомобильные дороги |  |  | % | 134 | 0.85 | 113.9 |  |  | -17.89 |  | -541.64 | [13 empty] | СП Автомобильные дороги
|  | Всего по позиции |  |  | 10: -71.48 | [15 empty] | Всего по позиции
13 | ФССЦ-04.1.02.03-0006 | Смеси бетонные тяжелого бетона (БСТ) для дорожных и аэродромных покрытий и оснований, класс В15 (М200) |  |  | 4: м3; 7: 2.244; 8: 632.46; 10: 1419.24 | [9 empty] | Смеси бетонные тяжелого бетона (БСТ) для дорожных и аэродромных покрытий и оснований, класс В15 (М200)
|  | (Материалы для строительных работ) | [28 empty] | (Материалы для строительных работ)
|  | Объем=4,488+-2,244 | [21 empty] | Объем=4,488+-2,244
|  | Всего по позиции |  |  | 10: 1419.24 | [15 empty] | Всего по позиции
|  | Итоги по смете: | [29 empty] | Итоги по смете:
|  | Итого прямые затраты (справочно) |  |  | 10: 2942.25; 12: 31493.96 | [19 empty] | Итого прямые затраты (справочно)
|  | в том числе: | [30 empty] | в том числе:
|  | Оплата труда рабочих |  |  | 10: 227.32; 12: 6880.98 | [19 empty] | Оплата труда рабочих
|  | Эксплуатация машин |  |  | 10: 710.28; 12: 8054.57 | [19 empty] | Эксплуатация машин
|  | в том числе оплата труда машинистов (Отм) |  |  | 10: 24.99; 12: 756.45 | [19 empty] | в том числе оплата труда машинистов (Отм)
|  | Материалы |  |  | 10: 2004.65; 12: 16558.41 | [19 empty] | Материалы
|  | Строительные работы |  |  | 10: 3380.65; 12: 44764.44 | [19 empty] | Строительные работы
|  | Строительные работы |  |  | 10: 3220.91; 12: 42952.99 | [19 empty] | Строительные работы
|  | в том числе: | [30 empty] | в том числе:
|  | оплата труда |  |  | 10: 227.32; 12: 6880.98 | [19 empty] | оплата труда
| 1 кв. 2023 г. | эксплуатация машин и механизмов |  |  | 10: 550.54; 11: 11.34; 12: 6243.12 | [19 empty] | эксплуатация машин и механизмов
|  | в том числе оплата труда машинистов (ОТм) |  |  | 10: 24.99; 12: 756.45 | [19 empty] | в том числе оплата труда машинистов (ОТм)
| 1 кв. 2023 г. | материалы |  |  | 10: 2004.65; 11: 8.26; 12: 16558.41 | [19 empty] | материалы
|  | накладные расходы |  |  | 10: 261.03; 12: 7901.34 | [19 empty] | накладные расходы
|  | сметная прибыль |  |  | 10: 177.37; 12: 5369.14 | [19 empty] | сметная прибыль
| 1 кв. 2023 г. | Транспортные расходы (перевозка), относимые на стоимость строительных работ |  |  | 10: 159.74; 11: 11.34; 12: 1811.45 | [19 empty] | Транспортные расходы (перевозка), относимые на стоимость строительных работ
|  | Итого ФОТ (справочно) |  |  | 10: 252.31; 12: 7637.43 | [19 empty] | Итого ФОТ (справочно)
|  | Итого накладные расходы (справочно) |  |  | 10: 261.03; 12: 7901.34 | [19 empty] | Итого накладные расходы (справочно)
|  | Итого сметная прибыль (справочно) |  |  | 10: 177.37; 12: 5369.14 | [19 empty] | Итого сметная прибыль (справочно)
|  | НДС 20% |  |  | 10: 676.13; 12: 8952.89 | [20 empty] | НДС 20%
|  | ВСЕГО по смете |  |  | 10: 4056.78; 12: 53717.33 | [21 empty] | ВСЕГО по смете
| Составил: |  |  |  | 6: (зам начальника СДО С.В.Ковальчук) | [22 empty] | (зам начальника СДО С.В.Ковальчук)
[должность, подпись (инициалы, фамилия)]
| Проверил: |  |  |  | 6: (Начальник СДО Е.Г. Зелих) | [23 empty] | (Начальник СДО Е.Г. Зелих)
[должность, подпись (инициалы, фамилия)]
¹ Зарегистрирован Министерством юстиции Российской Федерации 10 сентября 2019 г., регистрационный № 55869), с изменениями, внесенными приказом Министерства строительства и жилищно-коммунального хозяйства Российской Федерации от 20 февраля 2021 г. № 79/пр (зарегистрирован Министерством юстиции Российской Федерации 9 августа 2021 г., регистрационный № 64577)
² Под прочими затратами понимаются затраты, учитываемые в соответствии с пунктом 184 Методики.
³ Под прочими работами понимаются затраты, учитываемые в соответствии с пунктами 122-128 Методики.