## Мои данные
СВОДНАЯ ВЕДОМОСТЬ РЕСУРСОВ № СКС-2023-В-3-388.6
Капитальный ремонт отмостки НСП №118 по адресу: пр.Карла Маркса,318Д
№ смет/ Код ресурса | Наименование | Ед. изм. | Кол-во/ К-т кратности | Стоимость единицы в базисных ценах | Общая стоимость в базисных ценах | индекс материалы 1 кв. 2023г | Стоимость в текущих ценах, руб., без учета ндс
|  |  |  | Сметная | Сметная
1 | 2 | 3 | 4 | 5 | 6 | 7 | 8
Сводная ресурсная ведомость
Ресурсы подрядчика | [5 empty] | 8.26
Материалы
01.2.01.01-0019 | Битумы нефтяные дорожные вязкие БНД 60/90, БНД 90/130 | т | 0.000175 | 1690 | 0.3
01.7.03.01-0001 | Вода | м3 | 4.75 | 2.44 | 11.59
01.7.20.08-0162 | Ткань мешочная | 10 м2 | 0.275 | 84.75 | 23.31
02.2.05.04-1777 | Щебень М 800, фракция 20-40 мм, группа 2 | м3 | 7.5e-05 | 108.4 | 0.01
02.3.01.02-1012 | Песок природный II класс, средний, круглые сита | м3 | 1 | 59.99 | 59.99
11.1.03.06-0014 | Доска обрезная, лиственных пород (береза, липа). длина 2-3,75 м, все ширины, толщина 25, 32, 40 мм, сорт I | м3 | 0.006 | 1320 | 7.92
11.1.03.06-0087 | Доска обрезная, хвойных пород, ширина 75-150 мм, толщина 25 мм, длина 4-6,5 м, сорт III | м3 | 0.00225 | 1100 | 2.48
11.2.13.04-0012 | Щиты из досок, толщина 40 мм | м2 | 0.1575 | 57.63 | 9.08
12.1.02.06-0012 | Рубероид кровельный РКК-350 | м2 | 0.1895 | 7.46 | 1.41
14.5.04.01-0011 | Мастика бутилкаучуковая строительная для герметизации швов цементобетонных покрытий | кг | 3.25 | 7.59 | 24.67
ФССЦ-02.2.05.04-1772 | Щебень М 600, фракция 20-40 мм, группа 2 | м3 | 3.15 | 114.13 | 359.51
ФССЦ-02.3.01.02-1008 | Песок природный II класс, мелкий, круглые сита | м3 | 2.75 | 59.99 | 164.97
ФССЦ-04.1.02.03-0006 | Смеси бетонные тяжелого бетона (БСТ) для дорожных и аэродромных покрытий и оснований, класс В15 (М200) | м3 | 2.55 | 632.46 | 1612.77
| Итого "Ресурсы подрядчика", материалы |  |  |  | 2278.01 | 8.26 | 18816.3626
Составила:______________С.В. Ковальчук
Note on B3: Титул::<Комментарий к сводной ведомости ресурсов>
Note on B9: СводВедРес::<Код ресурса>
Note on C9: СводВедРес::<Наименование ресурса >
Note on D9: СводВедРес::<Единица измерения ресурса>
Note on E9: СводВедРес::<Общее количество ресурса>
Note on F9: СводВедРес::<Сметная базисная цена ресурса> <Формула базисной цены>
Note on G9: СводВедРес::<Общая сметная базисная цена ресурса>