## Ресурсная ведомость
НФС-2 (инв. № 13670)
(наименование стройки)
ВЕДОМОСТЬ РЕСУРСОВ
| на | Капитальный ремонт кабельной линии агрегата №6 НС 2-го подъема НФС-2
(наименование работ и затрат, наименование объекта)
Основание: СКС-2023-В-3-589
№ пп | Обосно- вание | Наименование | Ед. изм. | Общее кол-во | Стоимость, руб. в базисных ценах |  | Стоимость, руб. в текущих ценах k=7,91
[5 empty] | Цена | Всего | Цена | Всего
1 | 2 | 3 | 4 | 5 | 6 | 9 | 10 | 13
Ресурсы подрядчика
Материалы
1 | 01.1.01.09-0024 | Шнур асбестовый общего назначения ШАОН, диаметр 3-5 мм | т | 0.00012 | 26950 | 3.23 | 213174.5 | 25.5493
2 | 01.3.01.01-0001 | Бензин авиационный Б-70 | т | 0.0016 | 4488.4 | 7.18 | 35503.244 | 56.7938
3 | 01.3.01.05-0009 | Парафин нефтяной твердый Т-1 | т | 2e-05 | 8105.71 | 0.16 | 64116.1661 | 1.2656
4 | 01.7.03.01-0001 | Вода | м3 | 0.002055 | 2.44 | 0.01 | 19.3004 | 0.0791
5 | 01.7.03.04-0001 | Электроэнергия | кВт-ч | 2.4773 | 0.4 | 0.99 | 3.164 | 7.8309
6 | 01.7.06.07-0002 | Лента монтажная, тип ЛМ-5 | 10 м | 0.2046 | 6.9 | 1.41 | 54.579 | 11.1531
7 | 01.7.06.11-0021 | Лента ФУМ | кг | 0.00437 | 444 | 1.94 | 3512.04 | 15.3454
8 | 01.7.07.29-0111 | Пакля пропитанная | кг | 0.3 | 9.04 | 2.71 | 71.5064 | 21.4361
9 | 01.7.07.29-0221 | Состав уплотнительный | кг | 1.44 | 16.7 | 24.05 | 132.097 | 190.2355
10 | 01.7.07.29-0241 | Хомутик | 10 шт | 0.015 | 72 | 1.08 | 569.52 | 8.5428
11 | 01.7.11.07-0034 | Электроды сварочные Э42А, диаметр 4 мм | кг | 2.2497 | 10.57 | 23.77 | 83.6087 | 188.0207
12 | 01.7.15.06-0111 | Гвозди строительные | т | 0.000885 | 11978 | 10.6 | 94745.98 | 83.846
13 | 01.7.15.07-0014 | Дюбели распорные полипропиленовые | 100 шт | 0.0816 | 86 | 7.02 | 680.26 | 55.5282
14 | 01.7.15.14-0043 | Шурупы самонарезающий прокалывающий, для крепления металлических профилей или листовых деталей 3,5/11 мм | 100 шт | 0.0816 | 2 | 0.16 | 15.82 | 1.2656
15 | 01.7.15.14-0165 | Шурупы с полукруглой головкой 4х40 мм | т | 6.6e-05 | 12430 | 0.82 | 98321.3 | 6.4862
16 | 01.7.17.06-0091 | Круг отрезной, размер 125 мм | шт | 2.2242 | 5 | 11.12 | 39.55 | 87.9592
17 | 01.7.17.09-1018 | Бур с победитовым наконечником из твердого сплава, с хвостовиком SDS-max, размеры 22х340 мм | шт | 0.044885 | 153.76 | 6.9 | 1216.2416 | 54.579
18 | 03.1.02.03-0011 | Известь строительная негашеная комовая, сорт I | т | 0.000735 | 734.5 | 0.54 | 5809.895 | 4.2714
19 | 04.3.01.09-0016 | Раствор готовый кладочный, цементный, М200 | м3 | 0.00254 | 600 | 1.52 | 4746 | 12.0232
20 | 08.3.03.06-0002 | Проволока горячекатаная в мотках, диаметр 6,3-6,5 мм | т | 0.001425 | 4455.2 | 6.35 | 35240.632 | 50.2285
21 | 08.3.05.02-0101 | Прокат толстолистовой горячекатаный в листах, марка стали ВСт3пс5, толщина 4-6 мм | т |  | 5763 |  | 45585.33 | 0
22 | 08.3.07.01-0076 | Прокат полосовой, горячекатаный, марка стали Ст3сп, ширина 50-200 мм, толщина 4-5 мм | т | 0.000638 | 5000 | 3.19 | 39550 | 25.2329
23 | 10.3.02.03-0011 | Припои оловянно-свинцовые бессурьмянистые, марка ПОС30 | т | 0.0002 | 68050 | 13.61 | 538275.5 | 107.6551
24 | 11.1.03.01-0079 | Бруски обрезные, хвойных пород, длина 4-6,5 м, ширина 75-150 мм, толщина 40-75 мм, сорт III | м3 | 0.0312 | 1287 | 40.15 | 10180.17 | 317.5865
25 | 11.1.03.06-0091 | Доска обрезная, хвойных пород, ширина 75-150 мм, толщина 32-40 мм, длина 4-6,5 м, сорт III | м3 | 0.027 | 1155 | 31.19 | 9136.05 | 246.7129
26 | 14.1.02.01-0002 | Клей БМК-5к | кг | 0.055 | 25.8 | 1.42 | 204.078 | 11.2322
27 | 14.4.02.09-0301 | Композиция антикоррозионная цинкнаполненная | кг | 1.38 | 238.48 | 329.1 | 1886.3768 | 2603.181
28 | 14.4.03.03-0002 | Лак битумный БТ-123 | т | 0.00076 | 7826.9 | 5.95 | 61910.779 | 47.0645
29 | 20.1.02.23-0082 | Перемычки гибкие, тип ПГС-50 | 10 шт | 0.069 | 39 | 2.69 | 308.49 | 21.2779
30 | 20.2.02.01-0019 | Втулки изолирующие | 1000 шт | 0.0032 | 270 | 0.86 | 2135.7 | 6.8026
31 | 20.2.08.05-0017 | Профиль монтажный | шт | 0.05 | 66.82 | 3.34 | 528.5462 | 26.4194
32 | 22.2.02.11-0051 | Гайки установочные заземляющие | 100 шт | 0.02875 | 88.5 | 2.54 | 700.035 | 20.0914
33 | 999-9950 | Вспомогательные ненормируемые ресурсы (2% от Оплаты труда рабочих) | руб | 12.3664 | 1 | 12.37 | 7.91 | 97.8467
34 | ТЦ_21.1.07.01_63_7804526950_01.02.2023_02 | Кабель АВБбШнг 3х70- 6кВ | м | 71.4 |  |  | 678,24 811,13/1,2*1,0034 | 48426.34
35 | ФССЦ-01.7.15.02-0002 | Анкер-болт для крепления кронштейнов, размер 10х100 мм (8х100 мм) | 100 шт | 1.4 | 311.27 | 435.78 | 2462.1457 | 3447.0198
36 | ФССЦ-04.3.01.09-0014 | Раствор готовый кладочный, цементный, М100 | м3 | 0.156 | 519.8 | 81.09 | 4111.618 | 641.4219
37 | ФССЦ-08.3.07.01-0041 | Прокат полосовой, горячекатаный, размер 40х4 мм | т | 0.0756 | 6100 | 461.16 | 48251 | 3647.7756
38 | ФССЦ-20.2.03.13-0003 | Полка кабельная К-1162 | 1000 шт | 0.07 | 6273.69 | 439.16 | 49624.8879 | 3473.7556
39 | ФССЦ-20.2.03.23-0003 | Стойка кабельная К-1152 | 1000 шт | 0.035 | 16308.25 | 570.79 | 128998.2575 | 4514.9489
40 | ФССЦ-20.2.07.03-0004 | Лоток кабельный лестничного типа Л-200, ширина 200 мм | м | 50 | 34.27 | 1713.5 | 271.0757 | 13553.785
41 | ФССЦ-20.2.09.08-0028 | Муфты концевые термоусаживаемые наружной установки для силовых кабелей на напряжение 6, 10 кВ, без наконечников, тип 3КНТП 10-120, сечение жил 70-120 мм2 | шт | 2 | 542.5 | 1085 | 4291.175 | 8582.35
42 | ФССЦ-21.2.03.05-0070 | Провод силовой установочный с медными жилами ПВ3 6-450 | 1000 м | 0.004 | 4999.13 | 20 | 39543.1183 | 158.2
43 | ФССЦ-23.5.02.02-0006 | Трубы стальные электросварные прямошовные из стали марок БСт2кп-БСт4кп и БСт2пс-БСт4пс, наружный диаметр 108 мм, толщина стенки 4,0 мм | м | 10 | 90.86 | 908.6 | 718.7026 | 7187.026
44 | ФССЦ-23.5.02.02-0007 | Трубы стальные электросварные прямошовные из стали марок БСт2кп-БСт4кп и БСт2пс-БСт4пс, наружный диаметр 133 мм, толщина стенки 4,0 мм | м | 0.5 | 112.73 | 56.37 | 891.6943 | 445.8867
45 | ФССЦ-23.8.04.06-0072 | Отвод крутоизогнутый, радиус кривизны 1,5 мм, номинальное давление до 16 МПа, номинальный диаметр 100 мм, наружный диаметр 108 мм, толщина стенки 4 мм | шт | 4 | 62.05 | 248.2 | 490.8155 | 1963.262
46 | ФССЦ-24.3.03.13-0416 | Трубы напорные полиэтиленовые, среднего типа, ПНД, номинальный наружный диаметр 75 мм | м | 10 | 29.6 | 296 | 234.136 | 2341.36
Итого "Материалы" | [5 empty] | 5995.08 |  | 102796.6742
Примечание:
Сметная стоимость указана в текущих ценах без учета НДС
Составил:______________Ю.Ю. Шкатова