## Мои данные
Стройка: | Капитальный ремонт линии канализационной хоз.-фекальной внутриквартальная, расположенная по адресу: ул. Фрунзе, 19 (инв. № 8093)
Объект: | Наружные сети водоотведения
Локальный ресурсный сметный расчет
к Локальной смете № СКС-2023-С-3-303.2
Основание: | ДВ № 29 от 13.02.2023г к ТЗ № СКС-2023-С-3-303.2
№ п.п. | Код ресурса | Наименование | Единица измерения | Кол-во по проектным данным | Сметная стоимость
[5 empty] | В базисных ценах, руб. |  | В текущих ценах, руб.
[5 empty] | На ед. | Общая | На ед. | Общая
1 | 2 | 3 | 4 | 5 | 6 | 7 | 8 | 9
Ресурсы подрядчика
Материалы
1 | 01.2.01.02-0054 | Битумы нефтяные строительные БН-90/10 | т | 0.04024 | 1383.1 | 55.66 | 11507.392 | 463.0912
2 | 01.2.03.02-0001 | Грунтовка битумная под полимерное или резиновое покрытие | т | 0.000168 | 31060 | 5.22 | 258419.2 | 43.4304
3 | 01.3.01.08-0003 | Топливо моторное для среднеоборотных и малооборотных дизелей ДТ | т | 0.007416 | 4041.7 | 29.97 | 33626.944 | 249.3504
4 | 01.7.02.02-0021 | Бумага оберточная листовая | 1000 м2 | 0.002148 | 1252 | 2.68 | 10416.64 | 22.2976
5 | 01.7.03.01-0001 | Вода | м3 | 12.022 | 2.44 | 29.32 | 20.3008 | 243.9424
6 | 01.7.07.29-0031 | Каболка | т | 0.029664 | 30030 | 890.81 | 249849.6 | 7411.5392
7 | 01.7.11.07-0032 | Электроды сварочные Э42, диаметр 4 мм | т | 0.000104 | 10315.01 | 1.08 | 85820.8832 | 8.9856
8 | 01.7.16.04-0013 | Опалубка металлическая | т | 0.008396 | 3938.2 | 33.07 | 32765.824 | 275.1424
9 | 01.7.20.08-0021 | Брезент | м2 | 0.00144 | 37.43 | 0.06 | 311.4176 | 0.4992
10 | 01.7.20.08-0162 | Ткань мешочная | 10 м2 | 0.000372 | 84.75 | 0.04 | 705.12 | 0.3328
11 | 01.8.01.07-0001 | Стекло жидкое калийное | т | 0.0066413 | 2734.6 | 18.16 | 22751.872 | 151.0912
12 | 02.2.05.04-1777 | Щебень М 800, фракция 20-40 мм, группа 2 | м3 |  | 108.4 |  | 901.888 | 0
13 | 03.2.01.01-0001 | Портландцемент общестроительного назначения бездобавочный М400 Д0 (ЦЕМ I 32,5Н) | т | 0.003392 | 412 | 1.4 | 3427.84 | 11.648
14 | 04.1.02.05-0001 | Смеси бетонные тяжелого бетона (БСТ), класс В3,5 (М50) | м3 | 0.50588 | 545.6 | 276 | 4539.392 | 2296.32
15 | 04.1.02.05-0006 | Смеси бетонные тяжелого бетона (БСТ), класс В15 (М200) | м3 | 2.2028 | 592.76 | 1305.73 | 4931.7632 | 10863.6736
16 | 04.2.01.01-0048 | Смеси асфальтобетонные плотные мелкозернистые тип Б марка I | т | 0.09084 | 491.01 | 44.61 | 4085.2032 | 371.1552
17 | 04.3.01.03-0001 | Раствор асбоцементный | м3 | 0.018598 | 395 | 7.34 | 3286.4 | 61.0688
18 | 04.3.01.09-0012 | Раствор готовый кладочный, цементный, М50 | м3 | 0.36 | 485.9 | 174.92 | 4042.688 | 1455.3344
19 | 07.2.07.04-0014 | Конструкции сварные индивидуальные прочие, масса сборочной единицы от 0,1 до 0,5 т | т | 0.0017875 | 10046 | 17.96 | 83582.72 | 149.4272
20 | 11.1.02.04-0031 | Лесоматериалы круглые, хвойных пород, для строительства, диаметр 14-24 см, длина 3-6,5 м | м3 | 0.0003 | 558.33 | 0.16 | 4645.3056 | 1.3312
21 | 11.1.03.06-0087 | Доска обрезная, хвойных пород, ширина 75-150 мм, толщина 25 мм, длина 4-6,5 м, сорт III | м3 | 0.0055 | 1100 | 6.05 | 9152 | 50.336
22 | 11.1.03.06-0095 | Доска обрезная, хвойных пород, ширина 75-150 мм, толщина 44 мм и более, длина 4-6,5 м, сорт III | м3 | 0.0067375 | 1056 | 7.11 | 8785.92 | 59.1552
23 | 12.2.03.11-0041 | Холсты стекловолокнистые термовлагоустойчивые | 10 м2 | 0.252 | 10.71 | 2.7 | 89.1072 | 22.464
24 | 14.4.04.08-0003 | Эмаль ПФ-115, серая | т | 0.0002051 | 14312.87 | 2.94 | 119083.0784 | 24.4608
25 | 14.5.09.11-0102 | Уайт-спирит | кг | 0.031906 | 6.67 | 0.21 | 55.4944 | 1.7472
26 | ФССЦ-01.2.03.03-0045 | Мастика битумно-полимерная | т | 0.009948 | 1500 | 14.92 | 12480 | 124.1344
27 | ФССЦ-02.2.05.04-1767 | Щебень М 400, фракция 20-40 мм, группа 2 | м3 | 0.8395 | 91.5 | 76.81 | 761.28 | 639.0592
28 | ФССЦ-02.3.01.02-1005 | Песок природный II класс, очень мелкий, круглые сита | м3 | 16.74 | 44.82 | 750.29 | 372.9024 | 6242.4128
29 | ФССЦ-04.1.02.05-0001 | Смеси бетонные тяжелого бетона (БСТ), класс В3,5 (М50) | м3 | 0.10412 | 545.6 | 56.82 | 4539.392 | 472.7424
30 | ФССЦ-04.1.02.05-0006 | Смеси бетонные тяжелого бетона (БСТ), класс В15 (М200) | м3 | -0.1328 | 592.76 | -78.72 | 4931.7632 | -654.9504
31 | ФССЦ-04.3.01.09-0012 | Раствор готовый кладочный, цементный, М50 | м3 | -0.36 | 485.9 | -174.92 | 4042.688 | -1455.3344
32 | ФССЦ-04.3.01.09-0014 | Раствор готовый кладочный, цементный, М100 | м3 | 0.36 | 519.8 | 187.13 | 4324.736 | 1556.9216
33 | ФССЦ-05.1.01.09-0042 | Кольцо опорное КО-6 /бетон B15 (М200), объем 0,02 м3, расход арматуры 1,10 кг | шт | 4 | 31.43 | 125.72 | 261.4976 | 1045.9904
34 | ФССЦ-05.1.01.09-0056 | Кольцо стеновое смотровых колодцев КС10.9, бетон B15 (М200), объем 0,24 м3, расход арматуры 5,66 кг | шт | 3 | 362.1 | 1086.3 | 3012.672 | 9038.016
35 | ФССЦ-05.1.01.09-0065 | Кольцо стеновое смотровых колодцев КС15.9, бетон B15 (М200), объем 0,40 м3, расход арматуры 7,02 кг | шт | 2 | 647.77 | 1295.54 | 5389.4464 | 10778.8928
36 | ФССЦ-05.1.01.11-0044 | Плита днища ПН10, бетон B15 (М200), объем 0,18 м3, расход арматуры 15,14 кг | шт | 1 | 215.48 | 215.48 | 1792.7936 | 1792.7936
37 | ФССЦ-05.1.01.11-0045 | Плита днища ПН15, бетон B15 (М200), объем 0,38 м3, расход арматуры 33,13 кг | шт | 1 | 462.83 | 462.83 | 3850.7456 | 3850.7456
38 | ФССЦ-05.1.06.09-0002 | Плиты перекрытия 1ПП15-1, бетон B15, объем 0,27 м3, расход арматуры 30 кг | шт | 1 | 372.65 | 372.65 | 3100.448 | 3100.448
39 | ФССЦ-05.1.06.09-0087 | Плиты перекрытия ПП10-1, бетон B15, объем 0,10 м3, расход арматуры 8,38 кг | шт | 1 | 119.5 | 119.5 | 994.24 | 994.24
40 | ФССЦ-06.1.01.05-0035 | Кирпич керамический одинарный, марка 100, размер 250х120х65 мм | 1000 шт | 0.1176 | 1752.6 | 206.11 | 14581.632 | 1714.8352
42 | ФССЦ-07.2.05.01-0032 | - Ограждения лестничных проемов, лестничные марши, пожарные лестницы (С1-04) | т | 0.0195 | 7571 | 147.63 | 62990.72 | 1228.2816
43 | ФССЦ-07.2.05.01-0032 | - Ограждения лестничных проемов, лестничные марши, пожарные лестницы (С1-05) | т | 0.0227 | 7571 | 171.86 | 62990.72 | 1429.8752
44 | ФССЦ-08.1.02.06-0043 | Люк чугунный тяжелый | шт | 2 | 569.52 | 1139.04 | 4738.4064 | 9476.8128
45 | ФССЦ-23.5.02.02-0093 | Трубы стальные электросварные прямошовные со снятой фаской из стали марок БСт2кп-БСт4кп и БСт2пс-БСт4пс, наружный диаметр 273 мм, толщина стенки 5 мм | м | 1.212 | 230.72 | 279.64 | 1919.5904 | 2326.6048
46 | ФССЦ-24.3.03.13-0049 | Трубы напорные полиэтиленовые ПЭ100, стандартное размерное отношение SDR17, номинальный наружный диаметр 160 мм, толщина стенки 9,5 мм | м | 25 | 263.26 | 6581.5 | 2190.3232 | 54758.08
ВСЕГО по смете | [7 empty] | 132698.4256
Составил:______________А.И.Голоева
Проверил:______________Е.Г.Зелих
Note on B1: Титул::<Наименование стройки>
Note on B2: Титул::<Наименование объекта>
Note on D5: Титул::к Локальной смете № <Индекс/ЛН локальной сметы>
Note on I6: ИтогоРесМет::<Итого по расчету>
Note on B7: Титул::<Основание>
Note on I7: ИтогоРесМет::<Итого ТЗ>
Note on I8: ИтогоРесМет::<Итого ТЗМ>
Note on I9: ИтогоРесМет::<Итого ОЗП>
Note on I10: ИтогоРесМет::<Итого ЗПМ>
Note on A15: ВедРесурсов::<Номер ресурса п.п.>
Note on B15: ВедРесурсов::<Код ресурса>
Note on C15: ВедРесурсов::<Наименование ресурса >
Note on D15: ВедРесурсов::<Единица измерения ресурса>
Note on E15: ВедРесурсов::<Общее количество ресурса>
Note on F15: ВедРесурсов::<Сметная базисная цена ресурса (на ед. измерения)> <Формула базисной цены единицы ПЗ> ---------- <Базисная ЗП по ресурсу (для машин и механизмов)> <Формула базисной цены единицы ЗПМ>
Note on G15: ВедРесурсов::<Сметная базисная цена ресурса (на физ. объем)> ---------- <Базисная ЗП по ресурсу на физ. объем (для машин и механизмов)>
Note on H15: ВедРесурсов::<Сметная текущая цена ресурса (на ед. измерения)> <Формула текущей цены единицы ПЗ> ---------- <Текущая ЗП по ресурсу (для машин и механизмов)> <Формула текущей цены единицы ЗПМ>
Note on I15: ВедРесурсов::<Сметная текущая цена ресурса (на физ. объем)> ---------- <Текущая ЗП по ресурсу на физ. объем (для машин и механизмов)>
Note on A64: Итоги::<Текстовая часть (итоги)>
Note on G64: Итоги::<Прямые затраты (итоги)>
Note on I64: Итоги::<Прямые затраты в тек.ценах (итоги)>
Note on A66: Хвост::______________<Составил>
Note on A68: Хвост::______________<Проверил>