## Мои данные
Стройка:
Объект: | Строительство канализационных линий для обеспечения водоотведения объекта: "Жилой дом в границах улиц Революционная, Печерская, проезд Георгия Митирева в Октябрьском районе г.Самара
Локальный ресурсный сметный расчет
к Локальной смете №
Канализационная линия Дн-225мм. Канализационная линия Дн-160мм. Канализационный выпуск Дн-160мм. Канализационный выпуск Дн-110мм.
Основание: | 21-0-00-НК
№ п.п. | Код ресурса | Наименование | Единица измерения | Кол-во по проектным данным | Сметная стоимость
[5 empty] | В базисных ценах, руб. |  | В текущих ценах, руб.
[5 empty] | На ед. | Общая | На ед. | Общая
1 | 2 | 3 | 4 | 5 | 6 | 7 | 8 | 9
Ресурсы подрядчика
Материалы
1 | 01.2.01.02-0054 | Битумы нефтяные строительные БН-90/10 | т | 0.0506 | 1383.1 | 69.98 | 11369.082 | 575.2356
2 | 01.2.03.02-0001 | Грунтовка битумная под полимерное или резиновое покрытие | т | 0.008529 | 31060 | 264.91 | 255313.2 | 2177.5602
3 | 01.2.03.03-0045 | Мастика битумно-полимерная | т | 0.019125 | 1500 | 28.69 | 12330 | 235.8318
4 | 01.2.03.07-0023 | Эмульсия битумно-дорожная | т | 0.007626 | 1554.2 | 11.86 | 12775.524 | 97.4892
5 | 01.3.01.08-0003 | Топливо моторное для среднеоборотных и малооборотных дизелей ДТ | т | 0.009108 | 4041.7 | 36.81 | 33222.774 | 302.5782
6 | 01.7.03.01-0001 | Вода... | м3 | 50.8237 | 2.44 | 124 | 20.0568 | 1019.28
7 | 01.7.03.01-0002 | Вода водопроводная | м3 | 24.3666 | 3.15 | 76.75 | 25.893 | 630.885
8 | 01.7.06.03-0003 | Лента поливинилхлоридная липкая, толщина 0,4 мм, ширина 30 мм | м2 | 161.066 | 30 | 4831.98 | 246.6 | 39718.8756
9 | 01.7.07.29-0031 | Каболка | т | 0.036432 | 30030 | 1094.05 | 246846.6 | 8993.091
10 | 01.7.11.07-0032 | Электроды сварочные Э42, диаметр 4 мм | т | 0.0054661 | 10315.01 | 56.38 | 84789.3822 | 463.4436
11 | 01.7.15.03-0014 | Болты с гайками и шайбами для санитарно-технических работ, диаметр 16 мм | т | 0.0009562 | 14830 | 14.18 | 121902.6 | 116.5596
12 | 01.7.15.06-0111 | Гвозди строительные... | т | 0.024318 | 11978 | 291.29 | 98459.16 | 2394.4038
13 | 01.7.16.04-0013 | Опалубка металлическая | т | 0.008602 | 3938.2 | 33.88 | 32372.004 | 278.4936
14 | 01.7.17.06-0061 | Диск алмазный для твердых материалов, диаметр 350 мм | шт | 0.87584 | 737 | 645.5 | 6058.14 | 5306.01
15 | 01.7.19.02-0041 | Кольца резиновые для чугунных напорных труб диаметром 65-300 мм | кг | 1.46 | 24.41 | 35.64 | 200.6502 | 292.9608
16 | 01.7.19.07-0006 | Резина техническая листовая прессованная | кг | 13.774 | 7.8 | 107.44 | 64.116 | 883.1568
17 | 01.7.20.08-0021 | Брезент | м2 | 0.032 | 37.43 | 1.2 | 307.6746 | 9.864
18 | 01.7.20.08-0162 | Ткань мешочная | 10 м2 | 0.00609 | 84.75 | 0.51 | 696.645 | 4.1922
19 | 02.2.05.04-1777 | Щебень М 800, фракция 20-40 мм, группа 2 | м3 | 0.000666 | 108.4 | 0.07 | 891.048 | 0.5754
20 | 03.2.01.01-0001 | Портландцемент общестроительного назначения бездобавочный М400 Д0 (ЦЕМ I 32,5Н) | т | 0.004048 | 412 | 1.67 | 3386.64 | 13.7274
21 | 04.1.02.05-0006 | Смеси бетонные тяжелого бетона (БСТ), класс В15 (М200)... | м3 | 1.2343 | 592.76 | 731.64 | 4872.4872 | 6014.0808
22 | 04.1.02.05-0010 | Смеси бетонные тяжелого бетона (БСТ), класс В27,5 (М350) | м3 | 0.01785 | 730 | 13.03 | 6000.6 | 107.1066
23 | 04.2.01.01-0048 | Смеси асфальтобетонные плотные мелкозернистые тип Б марка I | т | 0.10626 | 491.01 | 52.17 | 4036.1022 | 428.8374
24 | 04.3.01.03-0001 | Раствор асбоцементный | м3 | 0.022517 | 395 | 8.89 | 3246.9 | 73.0758
25 | 04.3.01.09-0014 | Раствор готовый кладочный, цементный, М100... | м3 | 0.005556 | 519.8 | 2.88 | 4272.756 | 23.6736
26 | 04.3.01.09-0023 | Раствор отделочный тяжелый цементный, состав 1:3 | м3 | 0.0306 | 497 | 15.21 | 4085.34 | 125.0262
27 | 08.1.02.11-0001 | Поковки из квадратных заготовок, масса 1,8 кг | т | 0.02755 | 5989 | 165 | 49229.58 | 1356.3
28 | 08.3.03.06-0002 | Проволока горячекатаная в мотках, диаметр 6,3-6,5 мм | т | 0.00798 | 4455.2 | 35.55 | 36621.744 | 292.221
29 | 11.1.02.04-0031 | Лесоматериалы круглые, хвойных пород, для строительства, диаметр 14-24 см, длина 3-6,5 м | м3 | 3.8113 | 558.33 | 2127.96 | 4589.4726 | 17491.8312
30 | 11.1.03.01-0075 | Бруски обрезные, хвойных пород, длина 2-6,5 м, толщина 40-60 мм, сорт II | м3 | 0.00672 | 1250 | 8.4 | 10275 | 69.048
31 | 11.1.03.03-0012 | Брусья необрезные, хвойных пород, длина 4-6,5 м, все ширины, толщина 100, 125 мм, сорт IV... | м3 | 0.0408 | 880.01 | 35.9 | 7233.6822 | 295.098
32 | 11.1.03.05-0086 | Доска необрезная, хвойных пород, длина 4-6,5 м, все ширины, толщина 44 мм и более, сорт IV | м3 | 1.2558 | 550 | 690.69 | 4521 | 5677.4718
33 | 11.1.03.06-0087 | Доска обрезная, хвойных пород, ширина 75-150 мм, толщина 25 мм, длина 4-6,5 м, сорт III | м3 | 0.1428 | 1100 | 157.08 | 9042 | 1291.1976
34 | 14.1.05.03-0011 | Клей фенолополивинилацетальный БФ-2, БФ-2Н | т | 0.001583 | 12900 | 20.42 | 106038 | 167.8524
35 | 14.4.04.08-0003 | Эмаль ПФ-115, серая | т | 0.0002574 | 14312.87 | 3.68 | 117651.7914 | 30.2496
36 | 14.5.09.11-0102 | Уайт-спирит | кг | 0.04004 | 6.67 | 0.27 | 54.8274 | 2.2194
37 | 16.2.01.02-0001 | Земля растительная | м3 | 10.8 | 135.6 | 1464.48 | 1114.632 | 12038.0256
38 | 23.5.02.02-0073 | Трубы стальные электросварные прямошовные со снятой фаской из стали марок БСт2кп-БСт4кп и БСт2пс-БСт4пс, наружный диаметр 159 мм, толщина стенки 4 мм | м | 1.1952 | 112 | 133.86 | 920.64 | 1100.3292
39 | ТЦ_04.2.01.01_63_6367046160_01.02.2023_01 | - Асфальтобетонные смеси А16ВЛ (ГОСТ Р 58406.2-2020 на битуме по ГОСТ 33133-2014) (с доставкой) | т | 123.548 | 788.84 | 82272.07 | 7575 | 935876.1
40 | ТЦ_04.2.01.01_63_6367046160_01.02.2023_01 | - Асфальтобетонные смеси А32НН (с доставкой) | т | 30.067 | 708.19 | 21293.15 | 6808.33 | 204706.06
41 | ТЦ_04.2.01.01_63_6367046160_01.02.2023_01 | - Асфальтобетонные смеси А5ВЛ (ГОСТ Р 58406.2-2020 на битуме по ГОСТ 33133-2014) | т | 13.97 | 778.64 | 10877.6 | 7791.67 | 108849.63
42 | ТЦ_24.3.01.04_21_2124038321_16.02.2023_01 | - Труба двухслойная гофрированная SN8 Корсис, Д-110мм | м | 17 |  |  | 462.16 | 7856.72
43 | ТЦ_24.3.01.04_21_2124038321_16.02.2023_01 | - Труба двухслойная гофрированная SN8 Корсис, Д-160мм | м | 88 |  |  | 801.16 | 70502.08
44 | ТЦ_24.3.01.04_21_2124038321_16.02.2023_01 | - Труба двухслойная гофрированная SN8 Корсис, Д-225мм | м | 50 |  |  | 1749.2 | 87460
45 | ТЦ_24.3.05.07_21_2124038321_16.02.2023_01 | - Муфта Корсис DN110 | шт | 3 | 15666.67 | 47000.01 | 109.14 | 327.42
46 | ТЦ_24.3.05.07_21_2124038321_16.02.2023_01 | - Муфта Корсис DN160 | шт | 14 | 15666.67 | 219333.38 | 199.92 | 2798.88
47 | ТЦ_24.3.05.07_21_2124038321_16.02.2023_01 | - Муфта Корсис DN225 | шт | 8 | 15666.67 | 125333.36 | 309.06 | 2472.48
48 | ТЦ_24.3.05.19_21_2124038321_16.02.2023_01 | - Уплотнительное кольцо Корсис DN110 | шт | 6 | 15666.67 | 94000.02 | 32.64 | 195.84
49 | ТЦ_24.3.05.19_21_2124038321_16.02.2023_01 | - Уплотнительное кольцо Корсис DN160 | шт | 28 | 15666.67 | 438666.76 | 60.18 | 1685.04
50 | ТЦ_24.3.05.19_21_2124038321_16.02.2023_01 | - Уплотнительное кольцо Корсис DN225 | шт | 16 | 15666.67 | 250666.72 | 99.96 | 1599.36
51 | ФССЦ-01.2.01.01-0001 | Битумы нефтяные дорожные жидкие МГ, СГ | т | 0.69424 | 1487.6 | 1032.75 | 12228.072 | 8489.205
52 | ФССЦ-01.7.15.10-0066 | Скобы ходовые | кг | 20.4 | 8.67 | 176.87 | 71.2674 | 1453.8714
53 | ФССЦ-02.2.05.04-1702 | Щебень М 1000, фракция 10-20 мм, группа 2 | м3 | 2.265 | 130 | 294.45 | 1068.6 | 2420.379
54 | ФССЦ-02.2.05.04-1767 | Щебень М 400, фракция 20-40 мм, группа 2 | м3 | 0.414 | 91.5 | 37.88 | 752.13 | 311.3736
55 | ФССЦ-02.2.05.04-1772 | Щебень М 600, фракция 20-40 мм, группа 2 | м3 | 2.61 | 114.13 | 297.88 | 938.1486 | 2448.5736
56 | ФССЦ-02.2.05.04-1822 | Щебень М 1000, фракция 40-80(70) мм, группа 2 | м3 | 49.4676 | 155.94 | 7713.97 | 1281.8268 | 63408.8334
57 | ФССЦ-02.3.01.02-1005 | Песок природный II класс, очень мелкий, круглые сита | м3 | 346.514 | 44.82 | 15530.76 | 368.4204 | 127662.8472
58 | ФССЦ-04.1.02.05-0003 | Смеси бетонные тяжелого бетона (БСТ), класс В7,5 (М100) | м3 | 1.5 | 560 | 840 | 4603.2 | 6904.8
59 | ФССЦ-04.1.02.05-0006 | Смеси бетонные тяжелого бетона (БСТ), класс В15 (М200) | м3 | 2.01 | 592.76 | 1191.45 | 4872.4872 | 9793.719
60 | ФССЦ-04.1.02.05-0074 | Смеси бетонные тяжелого бетона (БСТ), крупность заполнителя более 40 мм, класс В7,5 (М100) | м3 | 3.654 | 560 | 2046.24 | 4603.2 | 16820.0928
61 | ФССЦ-04.3.01.09-0014 | Раствор готовый кладочный, цементный, М100 | м3 | 0.36432 | 519.8 | 189.37 | 4272.756 | 1556.6214
62 | ФССЦ-05.1.01.09-0042 | Кольцо опорное КО-6 /бетон В15 (М200), объем 0,02 м3, расход арматуры 1,10 кг | шт | 10 | 31.43 | 314.3 | 258.3546 | 2583.546
63 | ФССЦ-05.1.01.09-0051 | Кольцо стеновое смотровых колодцев КС7.3, бетон В15 (М200), объем 0,05 м3, расход арматуры 1,64 кг | шт | 5 | 78.56 | 392.8 | 645.7632 | 3228.816
64 | ФССЦ-05.1.01.09-0056 | Кольцо стеновое смотровых колодцев КС10.9, бетон В15 (М200), объем 0,24 м3, расход арматуры 5,66 кг | шт | 5 | 362.1 | 1810.5 | 2976.462 | 14882.31
65 | ФССЦ-05.1.01.11-0044 | Плита днища ПН10, бетон В15 (М200), объем 0,18 м3, расход арматуры 15,14 кг | шт | 5 | 215.48 | 1077.4 | 1771.2456 | 8856.228
66 | ФССЦ-05.1.06.09-0088 | Плиты перекрытия ПП10-2, бетон B15, объем 0,10 м3, расход арматуры 16,65 кг | шт | 5 | 175.57 | 877.85 | 1443.1854 | 7215.927
67 | ФССЦ-05.1.08.06-0058 | Плиты дорожные ПД6, бетон B20, объем 0,85 м3, расход арматуры 99,30 кг | шт | 5 | 1235.84 | 6179.2 | 10158.6048 | 50793.024
68 | ФССЦ-05.2.03.03-0031 | Камни бортовые БР 100.20.8, бетон В22,5 (М300), объем 0,016 м3 | шт | 22 | 22.36 | 491.92 | 183.7992 | 4043.5824
69 | ФССЦ-05.2.03.03-0032 | Камни бортовые БР 100.30.15, бетон В30 (М400), объем 0,043 м3 | шт | 2 | 63.12 | 126.24 | 518.8464 | 1037.6928
70 | ФССЦ-07.2.05.01-0032 | Ограждения лестничных проемов, лестничные марши, пожарные лестницы (С-1-01) | т | 0.0485 | 7571 | 367.19 | 62233.62 | 3018.3018
71 | ФССЦ-08.1.02.06-0043 | Люк чугунный тяжелый | шт | 5 | 569.52 | 2847.6 | 4681.4544 | 23407.272
72 | ФССЦ-16.2.02.07-0161 | Семена газонных трав (смесь) | кг | 1.44 | 146.25 | 210.6 | 1202.175 | 1731.132
73 | ФССЦ-23.5.01.08-0015 | Трубы стальные электросварные прямошовные и спиральношовные, класс прочности К38, наружный диаметр 426 мм, толщина стенки 7 мм | м | 19 | 542.3 | 10303.7 | 4457.706 | 84696.414
74 | ФССЦ-23.5.02.02-0099 | Трубы стальные электросварные прямошовные со снятой фаской из стали марок БСт2кп-БСт4кп и БСт2пс-БСт4пс, наружный диаметр 325 мм, толщина стенки 5 мм | м | 12 | 284.4 | 3412.8 | 2337.768 | 28053.216
75 | ФССЦ-23.5.02.02-0107 | Трубы стальные электросварные прямошовные со снятой фаской из стали марок Ст2кп-Ст4кп и Ст2пс-Ст4пс, наружный диаметр 377 мм, толщина стенки 6 мм | м | 12 | 382.44 | 4589.28 | 3143.6568 | 37723.8816
76 | ФССЦ-24.3.05.07-0011 | Муфта защитная полиэтиленовая для прохода труб сквозь стену, номинальный наружный диаметр 110 мм | шт | 1 | 94.45 | 94.45 | 776.379 | 776.379
77 | ФССЦ-24.3.05.07-0014 | Муфта защитная полиэтиленовая для прохода труб сквозь стену, номинальный наружный диаметр 160 мм | шт | 6 | 134.23 | 805.38 | 1103.3706 | 6620.2236
78 | ФССЦ-24.3.05.07-0016 | Муфта защитная полиэтиленовая для прохода труб сквозь стену, номинальный наружный диаметр 225 мм | шт | 4 | 204.08 | 816.32 | 1677.5376 | 6710.1504
ВСЕГО по смете | [7 empty] | 2061075.881
Составил:______________инженер 1 кат. СДО А.И. Голоева
Проверил:______________Начальник СДО Е.Г. Зелих
Note on B1: Титул::<Наименование стройки>
Note on B2: Титул::<Наименование объекта>
Note on D5: Титул::к Локальной смете № <Индекс/ЛН локальной сметы>
Note on I7: ИтогоРесМет::<Итого по расчету>
Note on B8: Титул::<Основание>
Note on I8: ИтогоРесМет::<Итого ТЗ>
Note on I9: ИтогоРесМет::<Итого ТЗМ>
Note on I10: ИтогоРесМет::<Итого ОЗП>
Note on I11: ИтогоРесМет::<Итого ЗПМ>
Note on A16: ВедРесурсов::<Номер ресурса п.п.>
Note on B16: ВедРесурсов::<Код ресурса>
Note on C16: ВедРесурсов::<Наименование ресурса >
Note on D16: ВедРесурсов::<Единица измерения ресурса>
Note on E16: ВедРесурсов::<Общее количество ресурса>
Note on F16: ВедРесурсов::<Сметная базисная цена ресурса (на ед. измерения)> <Формула базисной цены единицы ПЗ> ---------- <Базисная ЗП по ресурсу (для машин и механизмов)> <Формула базисной цены единицы ЗПМ>
Note on G16: ВедРесурсов::<Сметная базисная цена ресурса (на физ. объем)> ---------- <Базисная ЗП по ресурсу на физ. объем (для машин и механизмов)>
Note on H16: ВедРесурсов::<Сметная текущая цена ресурса (на ед. измерения)> <Формула текущей цены единицы ПЗ> ---------- <Текущая ЗП по ресурсу (для машин и механизмов)> <Формула текущей цены единицы ЗПМ>
Note on I16: ВедРесурсов::<Сметная текущая цена ресурса (на физ. объем)> ---------- <Текущая ЗП по ресурсу на физ. объем (для машин и механизмов)>
Note on A98: Итоги::<Текстовая часть (итоги)>
Note on G98: Итоги::<Прямые затраты (итоги)>
Note on I98: Итоги::<Прямые затраты в тек.ценах (итоги)>
Note on A100: Хвост::______________<Составил>
Note on A102: Хвост::______________<Проверил>