## Мои данные
Стройка: | «Канализационная линия Дн-225 мм» к централизованной системе холодного водоснабжения объекта капитального строительства «Жилой комплекс из 4-х 8 этажных секций с подземным паркингом», расположенного по адресу: г. Самара, Октябрьский район, местный проезд в районе Третьей просеки
Объект:
Локальный ресурсный сметный расчет
к Локальной смете № ЛС 06-01-02
|  | на: | Наружные сети канализации
Основание: | СКС-2022-В-ИП-7.1.13.1-9-НК
№ п.п. | Код ресурса | Наименование | Единица измерения | Кол-во по проектным данным | Сметная стоимость
[5 empty] | В базисных ценах, руб. |  | В текущих ценах, руб.
[5 empty] | На ед. | Общая | На ед. | Общая
1 | 2 | 3 | 4 | 5 | 6 | 7 | 8 | 9
Ресурсы подрядчика
Материалы
1 | 01.2.03.07-0023 | Эмульсия битумно-дорожная | т | 0.0015 | 1554.2 | 2.33 | 12775.524 | 19.1526
2 | 01.3.01.03-0002 | Керосин для технических целей | т | 0.0042928 | 2606.9 | 11.19 | 21428.718 | 91.9818
3 | 01.3.01.03-0002 | Керосин для технических целей | т | 0.007728 | 2606.9 | 20.15 | 21428.718 | 165.633
4 | 01.3.02.08-0001 | Кислород газообразный технический | м3 | 1.8135 | 6.22 | 11.28 | 51.1284 | 92.7216
5 | 01.3.02.09-0022 | Пропан-бутан смесь техническая | кг | 0.5487 | 6.09 | 3.34 | 50.0598 | 27.4548
6 | 01.7.03.01-0001 | Вода | м3 | 2.7545 | 2.44 | 6.72 | 20.0568 | 55.2384
7 | 01.7.03.01-0001 | Вода | м3 | 1.4956 | 2.44 | 3.65 | 20.0568 | 30.003
8 | 01.7.03.01-0002 | Вода водопроводная | м3 | 5.35 | 3.15 | 16.85 | 25.893 | 138.507
9 | 01.7.07.26-0032 | Шнур полиамидный крученый, диаметр 2 мм | т | 0.0006 | 40650 | 24.39 | 334143 | 200.4858
10 | 01.7.11.07-0032 | Электроды сварочные Э42, диаметр 4 мм | т | 0.000372 | 10315.01 | 3.84 | 84789.3822 | 31.5648
11 | 01.7.15.02-0051 | Болты анкерные | т | 0.003 | 10068 | 30.2 | 82758.96 | 248.244
12 | 01.7.15.03-0042 | Болты с гайками и шайбами строительные | кг | 3.72 | 9.04 | 33.63 | 74.3088 | 276.4386
13 | 01.7.15.06-0111 | Гвозди строительные | т | 0.000594 | 11978 | 7.11 | 98459.16 | 58.4442
14 | 01.7.15.06-0111 | Гвозди строительные | т | 0.014396 | 11978 | 172.42 | 98459.16 | 1417.2924
15 | 01.7.16.04-0013 | Опалубка металлическая | т | 0.01042 | 3938.2 | 41.03 | 32372.004 | 337.2666
16 | 01.7.17.06-0061 | Диск алмазный для твердых материалов, диаметр 350 мм | шт | 0.1955 | 737 | 144.08 | 6058.14 | 1184.3376
17 | 01.7.20.08-0051 | Ветошь | кг | 0.0322 | 1.82 | 0.06 | 14.9604 | 0.4932
18 | 01.7.20.08-0071 | Канат пеньковый пропитанный | т | 9.3e-05 | 37900 | 3.52 | 311538 | 28.9344
19 | 02.2.05.04-1777 | Щебень М 800, фракция 20-40 мм, группа 2 | м3 | 0.0061236 | 108.4 | 0.66 | 891.048 | 5.4252
20 | 02.3.01.02-1012 | Песок природный II класс, средний, круглые сита | м3 | 1.0285 | 59.99 | 61.7 | 493.1178 | 507.174
21 | 03.2.01.01-0001 | Портландцемент общестроительного назначения бездобавочный М400 Д0 (ЦЕМ I 32,5Н) | т | 0.00403 | 412 | 1.66 | 3386.64 | 13.6452
22 | 03.2.01.02-0011 | Портландцемент с минеральными добавками М300 Д20 (ЦЕМ II 22,5Н) | т | 0.001 | 424 | 0.42 | 3485.28 | 3.4524
23 | 04.1.02.05-0005 | Смеси бетонные тяжелого бетона (БСТ), класс В12,5 (М150) | м3 | 0.065 | 600 | 39 | 4932 | 320.58
24 | 04.1.02.05-0006 | Смеси бетонные тяжелого бетона (БСТ), класс В15 (М200) | м3 | 2.791 | 592.76 | 1654.39 | 4872.4872 | 13599.0858
25 | 04.3.01.03-0001 | Раствор асбоцементный | м3 | 0.0672 | 395 | 26.54 | 3246.9 | 218.1588
26 | 04.3.01.09-0012 | Раствор готовый кладочный, цементный, М50 | м3 | 0.4537 | 485.9 | 220.46 | 3994.098 | 1812.1812
27 | 04.3.01.09-0014 | Раствор готовый кладочный, цементный, М100 | м3 | 0.001 | 519.8 | 0.52 | 4272.756 | 4.2744
28 | 07.2.07.12-0020 | Элементы конструктивные зданий и сооружений с преобладанием горячекатаных профилей, средняя масса сборочной единицы от 0,1 до 0,5 т | т | 0.00465 | 7712 | 35.86 | 63392.64 | 294.7692
29 | 08.1.02.11-0001 | Поковки из квадратных заготовок, масса 1,8 кг | т | 0.0002 | 5989 | 1.2 | 49229.58 | 9.864
30 | 08.2.02.11-0007 | Канат двойной свивки ТК, конструкции 6х19(1+6+12)+1 о.с., оцинкованный, из проволок марки В, маркировочная группа 1770 н/мм2, диаметр 5,5 мм | 10 м | 0.017391 | 50.24 | 0.87 | 412.9728 | 7.1514
31 | 08.3.03.06-0002 | Проволока горячекатаная в мотках, диаметр 6,3-6,5 мм | т | 0.0021179 | 4455.2 | 9.43 | 36621.744 | 77.5146
32 | 08.3.03.06-0002 | Проволока горячекатаная в мотках, диаметр 6,3-6,5 мм | т | 0.00627 | 4455.2 | 27.93 | 36621.744 | 229.5846
33 | 08.3.11.01-0091 | Швеллеры № 40, марка стали Ст0 | т | 0.0018042 | 4920 | 8.88 | 40442.4 | 72.9936
34 | 08.4.03.02-0007 | Сталь арматурная, горячекатаная, гладкая, класс А-I, диаметр 20-22 мм | т | 0.0002 | 5520 | 1.1 | 45374.4 | 9.042
35 | 11.1.02.04-0031 | Лесоматериалы круглые, хвойных пород, для строительства, диаметр 14-24 см, длина 3-6,5 м | м3 | 0.1188 | 558.33 | 66.33 | 4589.4726 | 545.2326
36 | 11.1.02.04-0031 | Лесоматериалы круглые, хвойных пород, для строительства, диаметр 14-24 см, длина 3-6,5 м | м3 | 2.2588 | 558.33 | 1261.14 | 4589.4726 | 10366.5708
37 | 11.1.03.01-0063 | Бруски обрезные, хвойных пород, длина 2-3,75 м, ширина 75-150 мм, толщина 40-75 мм, сорт III | м3 | 0.001003 | 1100 | 1.11 | 9042 | 9.1242
38 | 11.1.03.01-0075 | Бруски обрезные, хвойных пород, длина 2-6,5 м, толщина 40-60 мм, сорт II | м3 | 0.00176 | 1250 | 2.2 | 10275 | 18.084
39 | 11.1.03.01-0075 | Бруски обрезные, хвойных пород, длина 2-6,5 м, толщина 40-60 мм, сорт II | м3 | 0.00528 | 1250 | 6.6 | 10275 | 54.252
40 | 11.1.03.01-0077 | Бруски обрезные, хвойных пород, длина 4-6,5 м, ширина 75-150 мм, толщина 40-75 мм, сорт I | м3 | 0.0009579 | 1700 | 1.63 | 13974 | 13.3986
41 | 11.1.03.05-0086 | Доска необрезная, хвойных пород, длина 4-6,5 м, все ширины, толщина 44 мм и более, сорт IV | м3 | 0.76398 | 550 | 420.19 | 4521 | 3453.9618
42 | 11.1.03.06-0087 | Доска обрезная, хвойных пород, ширина 75-150 мм, толщина 25 мм, длина 4-6,5 м, сорт III | м3 | 0.0374 | 1100 | 41.14 | 9042 | 338.1708
43 | 11.1.03.06-0087 | Доска обрезная, хвойных пород, ширина 75-150 мм, толщина 25 мм, длина 4-6,5 м, сорт III | м3 | 0.1122 | 1100 | 123.42 | 9042 | 1014.5124
44 | 14.4.01.01-0003 | Грунтовка ГФ-021 | т | 0.0002883 | 15620 | 4.5 | 128396.4 | 36.99
45 | 14.4.01.01-0003 | Грунтовка ГФ-021 | т | 0.00035 | 15620 | 5.47 | 128396.4 | 44.9634
46 | 14.4.04.08-0003 | Эмаль ПФ-115, серая | т | 0.0007 | 14312.87 | 10.02 | 117651.7914 | 82.3644
47 | 14.5.09.02-0002 | Ксилол нефтяной, марка А | т | 5.84e-05 | 7640 | 0.45 | 62800.8 | 3.699
48 | 14.5.09.07-0030 | Растворитель Р-4 | кг | 0.558 | 9.42 | 5.26 | 77.4324 | 43.2372
49 | 14.5.09.11-0102 | Уайт-спирит | кг | 0.10889 | 6.67 | 0.73 | 54.8274 | 6.0006
50 | ТЦ_04.2.01.01_63_6367046160_18.06.2022_01 | Асфальтобетонные смеси А16ВЛ (ГОСТ Р 58406.2-2020 на битуме по ГОСТ 33133-2014) (с доставкой) | т | 31.875 | 778.64 | 24819.15 | 7233.33 | 230562.39
51 | ТЦ_24.3.03.00_63_2124038321_29.09.2022_01 | Труба ПЭ гофрированная с 2-х слойной стенкой "Корсис" DN/ID 225/200 (6 м) ТУ 22.21.21-001-73011750-2018 | м | 47.63 | 4930.14 | 234822.57 | 1749.2 | 83314.4
52 | ТЦ_24.3.05.00_63_2124038321_29.09.2022_01 | Муфта соединительная DN/ID 225/200 | шт | 7 | 4930.14 | 34510.98 | 309.06 | 2163.42
53 | ФССЦ-01.2.01.01-0001 | Битумы нефтяные дорожные жидкие МГ, СГ | т | 0.103 | 1487.6 | 153.22 | 12228.072 | 1259.4684
54 | ФССЦ-01.2.01.02-0012 | Битум разжиженный РБ-2 | т | 0.0069207 | 3359.51 | 23.25 | 27615.1722 | 191.115
55 | ФССЦ-01.2.01.02-0054 | Битумы нефтяные строительные БН-90/10 (расход 6,49кг/м2) | т | 0.005152 | 1383.1 | 7.12 | 11369.082 | 58.5264
56 | ФССЦ-01.2.03.03-0013 | Мастика битумная кровельная горячая | т | 0.07728 | 3390 | 261.97 | 27865.8 | 2153.3934
57 | ФССЦ-01.7.15.10-0067 | Скобы ходовые | шт | 2 | 6.55 | 13.1 | 53.841 | 107.682
58 | ФССЦ-01.7.19.02-0065 | Кольца резиновые уплотнительные для труб из полиэтилена с двухслойной структурированной стенкой, наружный диаметр 200 мм | шт | 6 | 5.62 | 33.72 | 46.1964 | 277.1784
59 | ФССЦ-01.7.19.02-0065 | Кольца резиновые уплотнительные для труб из полиэтилена с двухслойной структурированной стенкой, наружный диаметр 200 мм (Уплотнительное кольцо DN/ID 225/200 «Корсис» ТУ 2248-045-73011750-2015) | шт | 14 | 5.62 | 78.68 | 46.1964 | 646.7496
60 | ФССЦ-02.3.01.02-1005 | Песок природный II класс, очень мелкий, круглые сита | м3 | 35.4464 | 44.82 | 1588.7 | 368.4204 | 13059.114
61 | ФССЦ-04.1.02.05-0006 | Смеси бетонные тяжелого бетона (БСТ), класс В15 (М200) | м3 | -1.231 | 592.76 | -729.68 | 4872.4872 | -5997.9696
62 | ФССЦ-04.2.01.02-0005 | Смеси асфальтобетонные пористые крупнозернистые марка I | т | 0.27783 | 451.06 | 125.31 | 3707.7132 | 1030.0482
63 | ФССЦ-05.1.01.09-0042 | Кольцо опорное КО-6 /бетон B15 (М200), объем 0,02 м3, расход арматуры 1,10 кг | шт | 13 | 31.43 | 408.59 | 258.3546 | 3358.6098
64 | ФССЦ-05.1.01.09-0051 | Кольцо стеновое смотровых колодцев КС7.3, бетон В15 (М200), объем 0,05 м3, расход арматуры 1,64 кг | шт | 2 | 78.56 | 157.12 | 645.7632 | 1291.5264
65 | ФССЦ-05.1.01.09-0056 | Кольцо стеновое смотровых колодцев КС10.9, бетон B15 (М200), объем 0,24 м3, расход арматуры 5,66 кг | шт | 1 | 362.1 | 362.1 | 2976.462 | 2976.462
66 | ФССЦ-05.1.01.09-0063 | Кольцо стеновое смотровых колодцев КС15.6, бетон B15 (М200), объем 0,265 м3, расход арматуры 4,94 кг | шт | 4 | 429.96 | 1719.84 | 3534.2712 | 14137.0848
67 | ФССЦ-05.1.01.09-0065 | Кольцо стеновое смотровых колодцев КС15.9, бетон B15 (М200), объем 0,40 м3, расход арматуры 7,02 кг | шт | 2 | 647.77 | 1295.54 | 5324.6694 | 10649.3388
68 | ФССЦ-05.1.01.11-0044 | Плита днища ПН10, бетон B15 (М200), объем 0,18 м3, расход арматуры 15,14 кг | шт | 1 | 215.48 | 215.48 | 1771.2456 | 1771.2456
69 | ФССЦ-05.1.01.11-0045 | Плита днища ПН15, бетон B15 (М200), объем 0,38 м3, расход арматуры 33,13 кг | шт | 2 | 462.83 | 925.66 | 3804.4626 | 7608.9252
70 | ФССЦ-05.1.06.09-0002 | Плиты перекрытия 1ПП15-1, бетон B15, объем 0,27 м3, расход арматуры 30 кг | шт | 2 | 372.65 | 745.3 | 3063.183 | 6126.366
71 | ФССЦ-05.1.06.09-0088 | Плиты перекрытия ПП10-2, бетон B15, объем 0,10 м3, расход арматуры 16,65 кг | шт | 1 | 175.57 | 175.57 | 1443.1854 | 1443.1854
73 | ФССЦ-07.2.05.01-0032 | - Ограждения лестничных проемов, лестничные марши, пожарные лестницы (Стремянка С1-01 - вес 9,7 кг) | т | 0.0097 | 7571 | 73.44 | 62233.62 | 603.6768
74 | ФССЦ-07.2.05.01-0032 | - Ограждения лестничных проемов, лестничные марши, пожарные лестницы (Стремянка С1-05 — 22,7 кг) | т | 0.0454 | 7571 | 343.72 | 62233.62 | 2825.3784
75 | ФССЦ-08.1.02.06-0041 | Люк чугунный легкий | шт | 2 | 375 | 750 | 3082.5 | 6165
76 | ФССЦ-08.1.02.06-0043 | Люк чугунный тяжелый | шт | 1 | 569.52 | 569.52 | 4681.4544 | 4681.4544
77 | ФССЦ-08.3.01.02-0017 | Двутавр с параллельными гранями полок №10 Б1, сталь марки Ст0 | т | 0.0092664 | 7250 | 67.18 | 59595 | 552.2196
78 | ФССЦ-08.3.08.03-0011 | Сталь угловая (Вес 3,77 кг/м) (с оборачиваемостью 22%) | т | 0.2046 | 5763 | 1179.11 | 47371.86 | 9692.2842
79 | ФССЦ-11.1.02.04-0031 | Лесоматериалы круглые, хвойных пород, для строительства, диаметр 14-24 см, длина 3-6,5 м | м3 | -1.3853 | 558.33 | -773.43 | 4589.4726 | -6357.5946
80 | ФССЦ-11.1.03.05-0086 | Доска необрезная, хвойных пород, длина 4-6,5 м, все ширины, толщина 44 мм и более, сорт IV | м3 | -0.46326 | 550 | -254.79 | 4521 | -2094.3738
81 | ФССЦ-11.1.03.06-0087 | Доска обрезная, хвойных пород, ширина 75-150 мм, толщина 25 мм, длина 4-6,5 м, сорт III | м3 | -0.0374 | 1100 | -41.14 | 9042 | -338.1708
82 | ФССЦ-11.1.03.06-0100 | Доска обрезная, хвойных пород, ширина 75-150, мм толщина 19-22 мм, длина 4-6,5 м, сорт IV | м3 | 0.33 | 832.7 | 274.79 | 6844.794 | 2258.7738
83 | ФССЦ-12.1.02.14-0001 | Толь с крупнозернистой посыпкой гидроизоляционный марки ТГ-350 | м2 | 29.513 | 5.71 | 168.52 | 46.9362 | 1385.2344
84 | ФССЦ-23.5.02.02-0088 | Трубы стальные электросварные прямошовные со снятой фаской из стали марок БСт2кп-БСт4кп и БСт2пс-БСт4пс, наружный диаметр 219 мм, толщина стенки 6 мм | м | 49.61 | 219.85 | 10906.76 | 1807.167 | 89653.5672
85 | ФССЦ-24.3.05.07-0016 | Муфта защитная полиэтиленовая для прохода труб сквозь стену, номинальный наружный диаметр 225 мм | шт | 6 | 204.08 | 1224.48 | 1677.5376 | 10065.2256
ВСЕГО по смете | [7 empty] | 534900.587
Составил:______________инженер 1 кат СДО А.И.Голоева
Note on B1: Титул::<Наименование стройки>
Note on B2: Титул::<Наименование объекта>
Note on D5: Титул::к Локальной смете № <Индекс/ЛН локальной сметы>
Note on D6: Титул::<Наименование локальной сметы>
Note on I7: ИтогоРесМет::<Итого по расчету>
Note on B8: Титул::<Основание>
Note on I8: ИтогоРесМет::<Итого ТЗ>
Note on I9: ИтогоРесМет::<Итого ТЗМ>
Note on I10: ИтогоРесМет::<Итого ОЗП>
Note on I11: ИтогоРесМет::<Итого ЗПМ>
Note on A16: ВедРесурсов::<Номер ресурса п.п.>
Note on B16: ВедРесурсов::<Код ресурса>
Note on C16: ВедРесурсов::<Наименование ресурса >
Note on D16: ВедРесурсов::<Единица измерения ресурса>
Note on E16: ВедРесурсов::<Общее количество ресурса>
Note on F16: ВедРесурсов::<Сметная базисная цена ресурса (на ед. измерения)> <Формула базисной цены единицы ПЗ> ---------- <Базисная ЗП по ресурсу (для машин и механизмов)> <Формула базисной цены единицы ЗПМ>
Note on G16: ВедРесурсов::<Сметная базисная цена ресурса (на физ. объем)> ---------- <Базисная ЗП по ресурсу на физ. объем (для машин и механизмов)>
Note on H16: ВедРесурсов::<Сметная текущая цена ресурса (на ед. измерения)> <Формула текущей цены единицы ПЗ> ---------- <Текущая ЗП по ресурсу (для машин и механизмов)> <Формула текущей цены единицы ЗПМ>
Note on I16: ВедРесурсов::<Сметная текущая цена ресурса (на физ. объем)> ---------- <Текущая ЗП по ресурсу на физ. объем (для машин и механизмов)>
Note on A104: Итоги::<Текстовая часть (итоги)>
Note on G104: Итоги::<Прямые затраты (итоги)>
Note on I104: Итоги::<Прямые затраты в тек.ценах (итоги)>
Note on A107: Хвост::______________<Проверил>