## СКС-2023-В-3-600 НВ по ул. А-Ат
Приложение № ____ к договору № _________ от __________________ 2023 г.
СОГЛАСОВАНО: | [9 empty] | УТВЕРЖДАЮ:
ООО "Самарские коммунальные системы" Главный управляющий директор В.В. Бирюков
"____" ________________ 2023 года | [12 empty] | "____" ________________ 2023 года
Наименование программного продукта | [5 empty] | ГРАНД-Смета, версия 2023.1
Наименование редакции сметных нормативов | [5 empty] | Изменения в сметные нормы, федеральные единичные расценки и отдельные составляющие к ним, включенные в федеральный реестр сметных нормативов приказами Минстроя России от 26 декабря 2019 г. № 871/пр, 872/пр, 873/пр, 874/пр, 875/пр, 876/пр (в ред. приказов от 30.03.2020 № 171/пр, 172/пр, от 01.06.2020 № 294/пр, 295/пр, от 30.06.2020 № 352/пр, 353/пр, от 20.10.2020 № 635/пр, 636/пр, от 09.02.2021 № 50/пр, 51/пр, от 24.05.2021 № 320/пр, 321/пр, от 24.06.2021 № 407/пр, 408/пр, от 14.10.2021 № 745/пр, 746/пр), от 20.12.2021 № 961/пр, 962/пр) | [9 empty] | Изменения в сметные нормы, федеральные единичные расценки и отдельные составляющие к ним, включенные в федеральный реестр сметных нормативов приказами Минстроя России от 26 декабря 2019 г. № 871/пр, 872/пр, 873/пр, 874/пр, 875/пр, 876/пр (в ред. приказов от 30.03.2020 № 171/пр, 172/пр, от 01.06.2020 № 294/пр, 295/пр, от 30.06.2020 № 352/пр, 353/пр, от 20.10.2020 № 635/пр, 636/пр, от 09.02.2021 № 50/пр, 51/пр, от 24.05.2021 № 320/пр, 321/пр, от 24.06.2021 № 407/пр, 408/пр, от 14.10.2021 № 745/пр, 746/пр), от 20.12.2021 № 961/пр, 962/пр)
Реквизиты приказа Минстроя России об утверждении дополнений и изменений к сметным нормативам | [5 empty] | Приказы Минстроя России от 26.12.2019 г. № 871/пр, 872/пр, 873/пр, 874/пр, 875/пр, 876/пр, от 30.03.2020 № 171/пр, 172/пр, от 01.06.2020 № 294/пр, 295/пр, от 30.06.2020 № 352/пр, 353/пр, от 20.10.2020 № 635/пр, 636/пр, от 09.02.2021 № 50/пр, 51/пр, от 24.05.2021 № 320/пр, 321/пр, от 24.06.2021 № 407/пр, 408/пр, от 14.10.2021 № 745/пр, 746/пр), от 20.12.2021 № 961/пр, 962/пр | [7 empty] | Реквизиты приказа Минстроя России об утверждении дополнений и изменений к сметным нормативам | Приказы Минстроя России от 26.12.2019 г. № 871/пр, 872/пр, 873/пр, 874/пр, 875/пр, 876/пр, от 30.03.2020 № 171/пр, 172/пр, от 01.06.2020 № 294/пр, 295/пр, от 30.06.2020 № 352/пр, 353/пр, от 20.10.2020 № 635/пр, 636/пр, от 09.02.2021 № 50/пр, 51/пр, от 24.05.2021 № 320/пр, 321/пр, от 24.06.2021 № 407/пр, 408/пр, от 14.10.2021 № 745/пр, 746/пр), от 20.12.2021 № 961/пр, 962/пр |  | Приказы Минстроя России от 26.12.2019 г. № 871/пр, 872/пр, 873/пр, 874/пр, 875/пр, 876/пр, от 30.03.2020 № 171/пр, 172/пр, от 01.06.2020 № 294/пр, 295/пр, от 30.06.2020 № 352/пр, 353/пр, от 20.10.2020 № 635/пр, 636/пр, от 09.02.2021 № 50/пр, 51/пр, от 24.05.2021 № 320/пр, 321/пр, от 24.06.2021 № 407/пр, 408/пр, от 14.10.2021 № 745/пр, 746/пр), от 20.12.2021 № 961/пр, 962/пр
Реквизиты письма Минстроя России об индексах изменения сметной стоимости строительства, включаемые в федеральный реестр сметных нормативов и размещаемые в федеральной государственной информационной системе ценообразования в строительстве, подготовленного в соответствии пунктом 85 Методики расчета индексов изменения сметной стоимости строительства, утвержденной приказом Министерства строительства и жилищно-коммунального хозяйства Российской Федерации от 5 июня 2019 г. № 326/пр¹ | [13 empty] | Реквизиты письма Минстроя России об индексах изменения сметной стоимости строительства, включаемые в федеральный реестр сметных нормативов и размещаемые в федеральной государственной информационной системе ценообразования в строительстве, подготовленного в соответствии пунктом 85 Методики расчета индексов изменения сметной стоимости строительства, утвержденной приказом Министерства строительства и жилищно-коммунального хозяйства Российской Федерации от 5 июня 2019 г. № 326/пр¹
Реквизиты нормативного правового акта об утверждении оплаты труда, утверждаемый в соответствии с пунктом 22(1) Правилами мониторинга цен, утвержденными постановлением Правительства Российской Федерации от 23 декабря 2016 г. № 1452 | [13 empty] | Реквизиты нормативного правового акта об утверждении оплаты труда, утверждаемый в соответствии с пунктом 22(1) Правилами мониторинга цен, утвержденными постановлением Правительства Российской Федерации от 23 декабря 2016 г. № 1452
Наименование субъекта Российской Федерации | [5 empty] | 63. Самарская область | [11 empty] | 63. Самарская область
Наименование зоны субъекта Российской Федерации
ЦЭВС-2 (инв. 3656) | [18 empty] | ЦЭВС-2 (инв. 3656)
(наименование стройки)
ЛОКАЛЬНЫЙ СМЕТНЫЙ РАСЧЕТ (СМЕТА) № СКС-2023-В-3-600
Капитальный ремонт - замена участка подземного водопровода по ул. А-Атинская, 40. | [19 empty] | Наружные сети канализации
(наименование работ и затрат)
Составлен | базисно-индексным | методом
Основание | ДВ № от 24.04.2023
(проектная и (или) иная техническая документация)
Составлен(а) в текущем (базисном) уровне цен |  |  | 1 квартал 2023г. | [17 empty] | 1 квартал 2023г.
Сметная стоимость |  | 619.39 | (55,84) | тыс.руб.
в том числе:
| строительных работ | 516.16 | (46,53) | тыс.руб. |  | Средства на оплату труда рабочих |  |  |  |  | 84.45 | (2,79) | тыс.руб.
| монтажных работ | 0 | (0) | тыс.руб. |  | Нормативные затраты труда рабочих |  |  |  |  | 282.41 |  | чел.час.
| оборудования | 0 | (0) | тыс.руб. |  | Нормативные затраты труда машинистов |  |  |  |  | 70.88 |  | чел.час.
| прочих затрат | 0 | (0) | тыс.руб.
№ п/п | Обоснование | Наименование работ и затрат |  |  | Единица измерения | Количество |  |  | Сметная стоимость в базисном уровне цен (в текущем уровне цен (гр. 8) для ресурсов, отсутствующих в ФРСН), руб. |  |  | Индексы | Сметная стоимость в текущем уровне цен, руб.
[6 empty] | на единицу | коэффициенты | всего с учетом коэффициентов | на единицу | коэффициенты | всего
1 | 2 | 3 |  |  | 4 | 5 | 6 | 7 | 8 | 9 | 10 | 11 | 12
Раздел 1. Земляные работы | [21 empty] | Раздел 1. Земляные работы
Разборка покрытий и оснований | [22 empty] | Разборка покрытий и оснований
1 | ФЕРр68-12-4 | Разборка покрытий и оснований: асфальтобетонных с помощью молотков отбойных |  |  | 4: 100 м3; 7: 0.034 | [10 empty] | Разборка покрытий и оснований: асфальтобетонных с помощью молотков отбойных
|  | Объем=(20*0,17) / 100 | [22 empty] | Объем=(20*0,17) / 100
| ОП п.1.68.3 | При выполнении работ по ремонту дорожных оснований и покрытий в условиях непрекращающегося движения транспорта ОЗП=1,2; ЭМ=1,2 к расх.; ЗПМ=1,2; ТЗ=1,2; ТЗМ=1,2 | [23 empty] | При выполнении работ по ремонту дорожных оснований и покрытий в условиях непрекращающегося движения транспорта ОЗП=1,2; ЭМ=1,2 к расх.; ЗПМ=1,2; ТЗ=1,2; ТЗМ=1,2
| Приказ от 07.07.2022 № 557/пр прил.8 табл.1 п.5 | Производство работ осуществляется в стесненных условиях населенных пунктов ОЗП=1,15; ЭМ=1,15 к расх.; ЗПМ=1,15; ТЗ=1,15; ТЗМ=1,15 | [23 empty] | Производство работ осуществляется в стесненных условиях населенных пунктов ОЗП=1,15; ЭМ=1,15 к расх.; ЗПМ=1,15; ТЗ=1,15; ТЗМ=1,15
| 1 | ОТ |  |  | 8: 1288.05; 9: 1.38; 10: 60.44; 11: 30.27; 12: 1829.52 | [13 empty] | ОТ
| 2 | ЭМ |  |  | 8: 3690.72; 9: 1.38; 10: 173.17 | [13 empty] | ЭМ
| 3 | в т.ч. ОТм |  |  | 8: 398.18; 9: 1.38; 10: 18.68; 11: 30.27; 12: 565.44 | [13 empty] | в т.ч. ОТм
|  | ЗТ |  |  | 4: чел.-ч; 5: 155; 6: 1.38; 7: 7.2726 | [14 empty] | ЗТ
|  | ЗТм |  |  | 4: чел.-ч; 5: 39.05; 6: 1.38; 7: 1.8322 | [14 empty] | ЗТм
|  | Итого по расценке |  |  | 8: 4978.77; 10: 233.61 | [15 empty] | Итого по расценке
|  | ФОТ |  |  | 10: 79.12; 12: 2394.96 | [14 empty] | ФОТ
| Пр/812-102.0-1 | НР Благоустройство (ремонтно-строительные) |  |  | 4: %; 5: 102; 7: 102; 10: 80.7; 12: 2442.86 | [14 empty] | НР Благоустройство (ремонтно-строительные)
| Пр/774-102.0 | СП Благоустройство (ремонтно-строительные) |  |  | 4: %; 5: 54; 7: 54; 10: 42.72; 12: 1293.28 | [14 empty] | СП Благоустройство (ремонтно-строительные)
|  | Всего по позиции |  |  | 10: 357.03 | [16 empty] | Всего по позиции
2 | ФЕРр68-12-2 | Разборка покрытий и оснований: щебеночных |  |  | 4: 100 м3; 7: 0.044 | [10 empty] | Разборка покрытий и оснований: щебеночных
|  | Объем=(20*0,22) / 100 | [22 empty] | Объем=(20*0,22) / 100
| ОП п.1.68.3 | При выполнении работ по ремонту дорожных оснований и покрытий в условиях непрекращающегося движения транспорта ОЗП=1,2; ЭМ=1,2 к расх.; ЗПМ=1,2; ТЗ=1,2; ТЗМ=1,2 | [23 empty] | При выполнении работ по ремонту дорожных оснований и покрытий в условиях непрекращающегося движения транспорта ОЗП=1,2; ЭМ=1,2 к расх.; ЗПМ=1,2; ТЗ=1,2; ТЗМ=1,2
| Приказ от 07.07.2022 № 557/пр прил.8 табл.1 п.5 | Производство работ осуществляется в стесненных условиях населенных пунктов ОЗП=1,15; ЭМ=1,15 к расх.; ЗПМ=1,15; ТЗ=1,15; ТЗМ=1,15 | [23 empty] | Производство работ осуществляется в стесненных условиях населенных пунктов ОЗП=1,15; ЭМ=1,15 к расх.; ЗПМ=1,15; ТЗ=1,15; ТЗМ=1,15
| 1 | ОТ |  |  | 8: 92.08; 9: 1.38; 10: 5.59; 11: 30.27; 12: 169.21 | [13 empty] | ОТ
| 2 | ЭМ |  |  | 8: 287.6; 9: 1.38; 10: 17.46 | [13 empty] | ЭМ
| 3 | в т.ч. ОТм |  |  | 8: 37.57; 9: 1.38; 10: 2.28; 11: 30.27; 12: 69.02 | [13 empty] | в т.ч. ОТм
|  | ЗТ |  |  | 4: чел.-ч; 5: 11.7; 6: 1.38; 7: 0.71042 | [14 empty] | ЗТ
|  | ЗТм |  |  | 4: чел.-ч; 5: 2.96; 6: 1.38; 7: 0.17973 | [14 empty] | ЗТм
|  | Итого по расценке |  |  | 8: 379.68; 10: 23.05 | [15 empty] | Итого по расценке
|  | ФОТ |  |  | 10: 7.87; 12: 238.23 | [14 empty] | ФОТ
| Пр/812-102.0-1 | НР Благоустройство (ремонтно-строительные) |  |  | 4: %; 5: 102; 7: 102; 10: 8.03; 12: 242.99 | [14 empty] | НР Благоустройство (ремонтно-строительные)
| Пр/774-102.0 | СП Благоустройство (ремонтно-строительные) |  |  | 4: %; 5: 54; 7: 54; 10: 4.25; 12: 128.64 | [14 empty] | СП Благоустройство (ремонтно-строительные)
|  | Всего по позиции |  |  | 10: 35.33 | [16 empty] | Всего по позиции
3 | ФССЦпг-01-01-01-043 | Погрузо-разгрузочные работы при автомобильных перевозках: Погрузка мусора строительного с погрузкой экскаваторами емкостью ковша до 0,5 м3 |  |  | 4: 1 т груза; 7: 12.42; 8: 3.28; 10: 40.74 | [10 empty] | Погрузо-разгрузочные работы при автомобильных перевозках: Погрузка мусора строительного с погрузкой экскаваторами емкостью ковша до 0,5 м3
|  | Объем=(3,4*1,8+4,8*1,6)*0,9 | [22 empty] | Объем=(3,4*1,8+4,8*1,6)*0,9
|  | Всего по позиции |  |  | 10: 40.74 | [16 empty] | Всего по позиции
4 | ФССЦпг-01-01-01-041 | Погрузо-разгрузочные работы при автомобильных перевозках: Погрузка мусора строительного с погрузкой вручную |  |  | 4: 1 т груза; 7: 1.38; 8: 42.98; 10: 59.31 | [10 empty] | Погрузо-разгрузочные работы при автомобильных перевозках: Погрузка мусора строительного с погрузкой вручную
|  | Объем=(3,4*1,8+4,8*1,6)*0,1 | [22 empty] | Объем=(3,4*1,8+4,8*1,6)*0,1
|  | Всего по позиции |  |  | 10: 59.31 | [16 empty] | Всего по позиции
5 | ФССЦпг-03-21-01-010 | Перевозка грузов автомобилями-самосвалами грузоподъемностью 10 т работающих вне карьера на расстояние: I класс груза до 10 км |  |  | 4: 1 т груза; 7: 13.8; 8: 11.42; 10: 157.6 | [10 empty] | Перевозка грузов автомобилями-самосвалами грузоподъемностью 10 т работающих вне карьера на расстояние: I класс груза до 10 км
|  | Объем=(3,4*1,8+4,8*1,6) | [22 empty] | Объем=(3,4*1,8+4,8*1,6)
|  | Всего по позиции |  |  | 10: 157.6 | [16 empty] | Всего по позиции
Отрывка котлованов | [22 empty] | Отрывка котлованов
6 | ФЕР01-01-009-14 | Разработка грунта в траншеях экскаватором «обратная лопата» с ковшом вместимостью 0,5 (0,5-0,63) м3, в отвал группа грунтов: 2 |  |  | 4: 1000 м3; 7: 0.01 | [10 empty] | Разработка грунта в траншеях экскаватором «обратная лопата» с ковшом вместимостью 0,5 (0,5-0,63) м3, в отвал группа грунтов: 2
|  | Объем=10 / 1000 | [22 empty] | Объем=10 / 1000
| Прил.1.12 п.3.66 | Разработка одноковшовыми экскаваторами объема грунта, находящегося на расстоянии до 2 м от поверхности коммуникаций или мешающих предметов, а также объема грунта, находящегося от мешающего наземного предмета (деревьев, столбов и т.д.) в пределах вылета стрелы экскаватора ОЗП=1,2; ЭМ=1,2 к расх.; ЗПМ=1,2; ТЗ=1,2; ТЗМ=1,2 | [23 empty] | Разработка одноковшовыми экскаваторами объема грунта, находящегося на расстоянии до 2 м от поверхности коммуникаций или мешающих предметов, а также объема грунта, находящегося от мешающего наземного предмета (деревьев, столбов и т.д.) в пределах вылета стрелы экскаватора ОЗП=1,2; ЭМ=1,2 к расх.; ЗПМ=1,2; ТЗ=1,2; ТЗМ=1,2
| Приказ от 07.07.2022 № 557/пр прил.8 табл.1 п.5 | Производство работ осуществляется в стесненных условиях населенных пунктов ОЗП=1,15; ЭМ=1,15 к расх.; ЗПМ=1,15; ТЗ=1,15; ТЗМ=1,15 | [23 empty] | Производство работ осуществляется в стесненных условиях населенных пунктов ОЗП=1,15; ЭМ=1,15 к расх.; ЗПМ=1,15; ТЗ=1,15; ТЗМ=1,15
| 2 | ЭМ |  |  | 8: 2550; 9: 1.38; 10: 35.19 | [13 empty] | ЭМ
| 3 | в т.ч. ОТм |  |  | 8: 344.25; 9: 1.38; 10: 4.75; 11: 30.27; 12: 143.78 | [13 empty] | в т.ч. ОТм
|  | ЗТм |  |  | 4: чел.-ч; 5: 25.5; 6: 1.38; 7: 0.3519 | [14 empty] | ЗТм
|  | Итого по расценке |  |  | 8: 2550; 10: 35.19 | [15 empty] | Итого по расценке
|  | ФОТ |  |  | 10: 4.75; 12: 143.78 | [14 empty] | ФОТ
| Пр/812-001.1-1 | НР Земляные работы, выполняемые механизированным способом |  |  | 4: %; 5: 92; 7: 92; 10: 4.37; 12: 132.28 | [14 empty] | НР Земляные работы, выполняемые механизированным способом
| Пр/774-001.1, Приказ № 774/пр от 11.12.2020 п.16 | СП Земляные работы, выполняемые механизированным способом |  |  | 4: %; 5: 46; 7: 46; 10: 2.19; 12: 66.14 | [14 empty] | СП Земляные работы, выполняемые механизированным способом
|  | Всего по позиции |  |  | 10: 41.75 | [16 empty] | Всего по позиции
7 | ФЕР01-02-057-02 | Доработка грунта вручную в траншеях глубиной до 2 м без креплений с откосами, группа грунтов: 2 |  |  | 4: 100 м3; 7: 0.003 | [10 empty] | Доработка грунта вручную в траншеях глубиной до 2 м без креплений с откосами, группа грунтов: 2
|  | Объем=0,3 / 100 | [22 empty] | Объем=0,3 / 100
| Прил.1.12 п.3.187 | Доработка вручную, зачистка дна и стенок с выкидкой грунта в котлованах и траншеях, разработанных механизированным способом ОЗП=1,2; ТЗ=1,2 | [23 empty] | Доработка вручную, зачистка дна и стенок с выкидкой грунта в котлованах и траншеях, разработанных механизированным способом ОЗП=1,2; ТЗ=1,2
| Приказ от 07.07.2022 № 557/пр прил.8 табл.1 п.5 | Производство работ осуществляется в стесненных условиях населенных пунктов ОЗП=1,15; ЭМ=1,15 к расх.; ЗПМ=1,15; ТЗ=1,15; ТЗМ=1,15 | [23 empty] | Производство работ осуществляется в стесненных условиях населенных пунктов ОЗП=1,15; ЭМ=1,15 к расх.; ЗПМ=1,15; ТЗ=1,15; ТЗМ=1,15
| 1 | ОТ |  |  | 8: 1201.2; 9: 1.38; 10: 4.97; 11: 30.27; 12: 150.44 | [13 empty] | ОТ
|  | ЗТ |  |  | 4: чел.-ч; 5: 154; 6: 1.38; 7: 0.63756 | [14 empty] | ЗТ
|  | Итого по расценке |  |  | 8: 1201.2; 10: 4.97 | [15 empty] | Итого по расценке
|  | ФОТ |  |  | 10: 4.97; 12: 150.44 | [14 empty] | ФОТ
| Пр/812-001.2-1 | НР Земляные работы, выполняемые ручным способом |  |  | 4: %; 5: 89; 7: 89; 10: 4.42; 12: 133.89 | [14 empty] | НР Земляные работы, выполняемые ручным способом
| Пр/774-001.2, Приказ № 774/пр от 11.12.2020 п.16 | СП Земляные работы, выполняемые ручным способом |  |  | 4: %; 5: 40; 7: 40; 10: 1.99; 12: 60.18 | [14 empty] | СП Земляные работы, выполняемые ручным способом
|  | Всего по позиции |  |  | 10: 11.38 | [16 empty] | Всего по позиции
8 | ФЕР01-01-033-05 | Засыпка траншей и котлованов с перемещением грунта до 5 м бульдозерами мощностью: 79 кВт (108 л.с.), группа грунтов 2 |  |  | 4: 1000 м3; 7: 0.0103 | [10 empty] | Засыпка траншей и котлованов с перемещением грунта до 5 м бульдозерами мощностью: 79 кВт (108 л.с.), группа грунтов 2
|  | Объем=(10+0,3) / 1000 | [22 empty] | Объем=(10+0,3) / 1000
| Приказ от 07.07.2022 № 557/пр прил.8 табл.1 п.5 | Производство работ осуществляется в стесненных условиях населенных пунктов ОЗП=1,15; ЭМ=1,15 к расх.; ЗПМ=1,15; ТЗ=1,15; ТЗМ=1,15 | [23 empty] | Производство работ осуществляется в стесненных условиях населенных пунктов ОЗП=1,15; ЭМ=1,15 к расх.; ЗПМ=1,15; ТЗ=1,15; ТЗМ=1,15
| 2 | ЭМ |  |  | 8: 300.47; 9: 1.15; 10: 3.56 | [13 empty] | ЭМ
| 3 | в т.ч. ОТм |  |  | 8: 51.3; 9: 1.15; 10: 0.61; 11: 30.27; 12: 18.46 | [13 empty] | в т.ч. ОТм
|  | ЗТм |  |  | 4: чел.-ч; 5: 3.8; 6: 1.15; 7: 0.045011 | [14 empty] | ЗТм
|  | Итого по расценке |  |  | 8: 300.47; 10: 3.56 | [15 empty] | Итого по расценке
|  | ФОТ |  |  | 10: 0.61; 12: 18.46 | [14 empty] | ФОТ
| Пр/812-001.1-1 | НР Земляные работы, выполняемые механизированным способом |  |  | 4: %; 5: 92; 7: 92; 10: 0.56; 12: 16.98 | [14 empty] | НР Земляные работы, выполняемые механизированным способом
| Пр/774-001.1, Приказ № 774/пр от 11.12.2020 п.16 | СП Земляные работы, выполняемые механизированным способом |  |  | 4: %; 5: 46; 7: 46; 10: 0.28; 12: 8.49 | [14 empty] | СП Земляные работы, выполняемые механизированным способом
|  | Всего по позиции |  |  | 10: 4.4 | [16 empty] | Всего по позиции
Восстановление дорожного покрытия | [22 empty] | Восстановление дорожного покрытия
9 | ФЕР27-04-006-03 | Устройство оснований толщиной 15 см из щебня фракции 40-70 мм при укатке каменных материалов с пределом прочности на сжатие свыше 68,6 до 98,1 МПа (свыше 700 до 1000 кгс/см2): нижнего слоя двухслойных |  |  | 4: 1000 м2; 7: 0.02 | [10 empty] | Устройство оснований толщиной 15 см из щебня фракции 40-70 мм при укатке каменных материалов с пределом прочности на сжатие свыше 68,6 до 98,1 МПа (свыше 700 до 1000 кгс/см2): нижнего слоя двухслойных
|  | Объем=20 / 1000 | [22 empty] | Объем=20 / 1000
| Прил.27.3 п.3.1 | Производство работ на одной половине проезжей части при систематическом движении транспорта на другой ОЗП=1,2; ЭМ=1,2 к расх.; ЗПМ=1,2; ТЗ=1,2; ТЗМ=1,2 | [23 empty] | Производство работ на одной половине проезжей части при систематическом движении транспорта на другой ОЗП=1,2; ЭМ=1,2 к расх.; ЗПМ=1,2; ТЗ=1,2; ТЗМ=1,2
| Приказ от 07.07.2022 № 557/пр прил.8 табл.1 п.5 | Производство работ осуществляется в стесненных условиях населенных пунктов ОЗП=1,15; ЭМ=1,15 к расх.; ЗПМ=1,15; ТЗ=1,15; ТЗМ=1,15 | [23 empty] | Производство работ осуществляется в стесненных условиях населенных пунктов ОЗП=1,15; ЭМ=1,15 к расх.; ЗПМ=1,15; ТЗ=1,15; ТЗМ=1,15
З | ФССЦ-02.2.05.04-1822 | Щебень М 1000, фракция 40-80(70) мм, группа 2 |  |  | 4: м3; 5: 189; 7: 3.78; 8: 155.94; 10: 589.45 | [17 empty] | Щебень М 1000, фракция 40-80(70) мм, группа 2
Уд | 02.2.05.04-1817 | Щебень М 800, фракция 40-80(70) мм, группа 2 |  |  | 4: м3; 5: 189; 7: 3.78; 8: 103; 10: 389.34 | [18 empty] | Щебень М 800, фракция 40-80(70) мм, группа 2
| 1 | ОТ |  |  | 8: 241.83; 9: 1.38; 10: 6.67; 11: 30.27; 12: 201.9 | [13 empty] | ОТ
| 2 | ЭМ |  |  | 8: 4947.29; 9: 1.38; 10: 136.55 | [13 empty] | ЭМ
| 3 | в т.ч. ОТм |  |  | 8: 301.7; 9: 1.38; 10: 8.33; 11: 30.27; 12: 252.15 | [13 empty] | в т.ч. ОТм
| 4 | М |  |  | 8: 19515.8; 10: 590.43 | [13 empty] | М
|  | ЗТ |  |  | 4: чел.-ч; 5: 29.6; 6: 1.38; 7: 0.81696 | [14 empty] | ЗТ
|  | ЗТм |  |  | 4: чел.-ч; 5: 26.44; 6: 1.38; 7: 0.72974 | [14 empty] | ЗТм
|  | Итого по расценке |  |  | 8: 34710.58; 10: 733.65 | [15 empty] | Итого по расценке
|  | ФОТ |  |  | 10: 15; 12: 454.05 | [14 empty] | ФОТ
| Пр/812-021.0-1 | НР Автомобильные дороги |  |  | 4: %; 5: 147; 7: 147; 10: 22.05; 12: 667.45 | [14 empty] | НР Автомобильные дороги
| Пр/774-021.0, Приказ № 774/пр от 11.12.2020 п.16 | СП Автомобильные дороги |  |  | 4: %; 5: 134; 7: 134; 10: 20.1; 12: 608.43 | [14 empty] | СП Автомобильные дороги
|  | Всего по позиции |  |  | 10: 775.8 | [16 empty] | Всего по позиции
10 | ФЕР27-04-006-04 | На каждый 1 см изменения толщины слоя добавлять или исключать к расценкам 27-04-006-01, 27-04-006-02, 27-04-006-03 (до 12 см) |  |  | 4: 1000 м2; 7: -0.02 | [10 empty] | На каждый 1 см изменения толщины слоя добавлять или исключать к расценкам 27-04-006-01, 27-04-006-02, 27-04-006-03 (до 12 см)
|  | Объем=-20 / 1000 | [22 empty] | Объем=-20 / 1000
|  | корректировка толщины ПЗ=3 (ОЗП=3; ЭМ=3 к расх.; ЗПМ=3; МАТ=3 к расх.; ТЗ=3; ТЗМ=3) | [23 empty] | корректировка толщины ПЗ=3 (ОЗП=3; ЭМ=3 к расх.; ЗПМ=3; МАТ=3 к расх.; ТЗ=3; ТЗМ=3)
| Прил.27.3 п.3.1 | Производство работ на одной половине проезжей части при систематическом движении транспорта на другой ОЗП=1,2; ЭМ=1,2 к расх.; ЗПМ=1,2; ТЗ=1,2; ТЗМ=1,2 | [23 empty] | Производство работ на одной половине проезжей части при систематическом движении транспорта на другой ОЗП=1,2; ЭМ=1,2 к расх.; ЗПМ=1,2; ТЗ=1,2; ТЗМ=1,2
| Приказ от 07.07.2022 № 557/пр прил.8 табл.1 п.5 | Производство работ осуществляется в стесненных условиях населенных пунктов ОЗП=1,15; ЭМ=1,15 к расх.; ЗПМ=1,15; ТЗ=1,15; ТЗМ=1,15 | [23 empty] | Производство работ осуществляется в стесненных условиях населенных пунктов ОЗП=1,15; ЭМ=1,15 к расх.; ЗПМ=1,15; ТЗ=1,15; ТЗМ=1,15
З | ФССЦ-02.2.05.04-1822 | Щебень М 1000, фракция 40-80(70) мм, группа 2 |  |  | м3 | 12.6 | 3 | -0.756 | 155.94 |  | -117.89 | [19 empty] | Щебень М 1000, фракция 40-80(70) мм, группа 2
Уд | 02.2.05.04-1817 | Щебень М 800, фракция 40-80(70) мм, группа 2 |  |  | м3 | 12.6 | 3 | -0.756 | 103 |  | -77.87 | [20 empty] | Щебень М 800, фракция 40-80(70) мм, группа 2
| 2 | ЭМ |  |  | 8: 468.89; 9: 4.14; 10: -38.82 | [13 empty] | ЭМ
| 3 | в т.ч. ОТм |  |  | 8: 27.84; 9: 4.14; 10: -2.31; 11: 30.27; 12: -69.92 | [13 empty] | в т.ч. ОТм
| 4 | М |  |  | 8: 1297.8; 9: 3; 10: -117.89 | [13 empty] | М
|  | ЗТм |  |  | 4: чел.-ч; 5: 2.51; 6: 4.14; 7: -0.20783 | [14 empty] | ЗТм
|  | Итого по расценке |  |  | 8: 2433.73; 10: -156.71 | [15 empty] | Итого по расценке
|  | ФОТ |  |  | 10: -2.31; 12: -69.92 | [14 empty] | ФОТ
| Пр/812-021.0-1 | НР Автомобильные дороги |  |  | 4: %; 5: 147; 7: 147; 10: -3.4; 12: -102.78 | [14 empty] | НР Автомобильные дороги
| Пр/774-021.0, Приказ № 774/пр от 11.12.2020 п.16 | СП Автомобильные дороги |  |  | 4: %; 5: 134; 7: 134; 10: -3.1; 12: -93.69 | [14 empty] | СП Автомобильные дороги
|  | Всего по позиции |  |  | 10: -163.21 | [16 empty] | Всего по позиции
11 | ФЕР27-04-006-02 | Устройство оснований толщиной 15 см из щебня фракции 40-70 мм при укатке каменных материалов с пределом прочности на сжатие свыше 68,6 до 98,1 МПа (свыше 700 до 1000 кгс/см2): верхнего слоя двухслойных |  |  | 4: 1000 м2; 7: 0.02 | [10 empty] | Устройство оснований толщиной 15 см из щебня фракции 40-70 мм при укатке каменных материалов с пределом прочности на сжатие свыше 68,6 до 98,1 МПа (свыше 700 до 1000 кгс/см2): верхнего слоя двухслойных
|  | Объем=20 / 1000 | [22 empty] | Объем=20 / 1000
| Прил.27.3 п.3.1 | Производство работ на одной половине проезжей части при систематическом движении транспорта на другой ОЗП=1,2; ЭМ=1,2 к расх.; ЗПМ=1,2; ТЗ=1,2; ТЗМ=1,2 | [23 empty] | Производство работ на одной половине проезжей части при систематическом движении транспорта на другой ОЗП=1,2; ЭМ=1,2 к расх.; ЗПМ=1,2; ТЗ=1,2; ТЗМ=1,2
| Приказ от 07.07.2022 № 557/пр прил.8 табл.1 п.5 | Производство работ осуществляется в стесненных условиях населенных пунктов ОЗП=1,15; ЭМ=1,15 к расх.; ЗПМ=1,15; ТЗ=1,15; ТЗМ=1,15 | [23 empty] | Производство работ осуществляется в стесненных условиях населенных пунктов ОЗП=1,15; ЭМ=1,15 к расх.; ЗПМ=1,15; ТЗ=1,15; ТЗМ=1,15
З | ФССЦ-02.2.05.04-1702 | Щебень М 1000, фракция 10-20 мм, группа 2 |  |  | 4: м3; 5: 15; 7: 0.3; 8: 130; 10: 39 | [17 empty] | Щебень М 1000, фракция 10-20 мм, группа 2
Уд | 02.2.05.04-1697 | Щебень М 800, фракция 10-20 мм, группа 2 |  |  | 4: м3; 5: 15; 7: 0.3; 8: 185.49; 10: 55.65 | [18 empty] | Щебень М 800, фракция 10-20 мм, группа 2
З | ФССЦ-02.2.05.04-1822 | Щебень М 1000, фракция 40-80(70) мм, группа 2 |  |  | 4: м3; 5: 189; 7: 3.78; 8: 155.94; 10: 589.45 | [17 empty] | Щебень М 1000, фракция 40-80(70) мм, группа 2
Уд | 02.2.05.04-1817 | Щебень М 800, фракция 40-80(70) мм, группа 2 |  |  | 4: м3; 5: 189; 7: 3.78; 8: 103; 10: 389.34 | [18 empty] | Щебень М 800, фракция 40-80(70) мм, группа 2
| 1 | ОТ |  |  | 8: 269.61; 9: 1.38; 10: 7.44; 11: 30.27; 12: 225.21 | [13 empty] | ОТ
| 2 | ЭМ |  |  | 8: 7813.31; 9: 1.38; 10: 215.65 | [13 empty] | ЭМ
| 3 | в т.ч. ОТм |  |  | 8: 458.66; 9: 1.38; 10: 12.66; 11: 30.27; 12: 383.22 | [13 empty] | в т.ч. ОТм
| 4 | М |  |  | 8: 22322.55; 10: 629.92 | [13 empty] | М
|  | ЗТ |  |  | 4: чел.-ч; 5: 33; 6: 1.38; 7: 0.9108 | [14 empty] | ЗТ
|  | ЗТм |  |  | 4: чел.-ч; 5: 40.24; 6: 1.38; 7: 1.1106 | [14 empty] | ЗТм
|  | Итого по расценке |  |  | 8: 39578.78; 10: 853.01 | [15 empty] | Итого по расценке
|  | ФОТ |  |  | 10: 20.1; 12: 608.43 | [14 empty] | ФОТ
| Пр/812-021.0-1 | НР Автомобильные дороги |  |  | 4: %; 5: 147; 7: 147; 10: 29.55; 12: 894.39 | [14 empty] | НР Автомобильные дороги
| Пр/774-021.0, Приказ № 774/пр от 11.12.2020 п.16 | СП Автомобильные дороги |  |  | 4: %; 5: 134; 7: 134; 10: 26.93; 12: 815.3 | [14 empty] | СП Автомобильные дороги
|  | Всего по позиции |  |  | 10: 909.49 | [16 empty] | Всего по позиции
12 | ФЕР27-04-006-04 | На каждый 1 см изменения толщины слоя добавлять или исключать к расценкам 27-04-006-01, 27-04-006-02, 27-04-006-03 (до 10 см) |  |  | 4: 1000 м2; 7: -0.02 | [10 empty] | На каждый 1 см изменения толщины слоя добавлять или исключать к расценкам 27-04-006-01, 27-04-006-02, 27-04-006-03 (до 10 см)
|  | Объем=-20 / 1000 | [22 empty] | Объем=-20 / 1000
|  | корректировка толщины ПЗ=5 (ОЗП=5; ЭМ=5 к расх.; ЗПМ=5; МАТ=5 к расх.; ТЗ=5; ТЗМ=5) | [23 empty] | корректировка толщины ПЗ=5 (ОЗП=5; ЭМ=5 к расх.; ЗПМ=5; МАТ=5 к расх.; ТЗ=5; ТЗМ=5)
| Прил.27.3 п.3.1 | Производство работ на одной половине проезжей части при систематическом движении транспорта на другой ОЗП=1,2; ЭМ=1,2 к расх.; ЗПМ=1,2; ТЗ=1,2; ТЗМ=1,2 | [23 empty] | Производство работ на одной половине проезжей части при систематическом движении транспорта на другой ОЗП=1,2; ЭМ=1,2 к расх.; ЗПМ=1,2; ТЗ=1,2; ТЗМ=1,2
| Приказ от 07.07.2022 № 557/пр прил.8 табл.1 п.5 | Производство работ осуществляется в стесненных условиях населенных пунктов ОЗП=1,15; ЭМ=1,15 к расх.; ЗПМ=1,15; ТЗ=1,15; ТЗМ=1,15 | [23 empty] | Производство работ осуществляется в стесненных условиях населенных пунктов ОЗП=1,15; ЭМ=1,15 к расх.; ЗПМ=1,15; ТЗ=1,15; ТЗМ=1,15
З | ФССЦ-02.2.05.04-1822 | Щебень М 1000, фракция 40-80(70) мм, группа 2 |  |  | м3 | 12.6 | 5 | -1.26 | 155.94 |  | -196.48 | [19 empty] | Щебень М 1000, фракция 40-80(70) мм, группа 2
Уд | 02.2.05.04-1817 | Щебень М 800, фракция 40-80(70) мм, группа 2 |  |  | м3 | 12.6 | 5 | -1.26 | 103 |  | -129.78 | [20 empty] | Щебень М 800, фракция 40-80(70) мм, группа 2
| 2 | ЭМ |  |  | 8: 468.89; 9: 6.9; 10: -64.71 | [13 empty] | ЭМ
| 3 | в т.ч. ОТм |  |  | 8: 27.84; 9: 6.9; 10: -3.84; 11: 30.27; 12: -116.24 | [13 empty] | в т.ч. ОТм
| 4 | М |  |  | 8: 1297.8; 9: 5; 10: -196.48 | [13 empty] | М
|  | ЗТм |  |  | 4: чел.-ч; 5: 2.51; 6: 6.9; 7: -0.34638 | [14 empty] | ЗТм
|  | Итого по расценке |  |  | 8: 2433.73; 10: -261.19 | [15 empty] | Итого по расценке
|  | ФОТ |  |  | 10: -3.84; 12: -116.24 | [14 empty] | ФОТ
| Пр/812-021.0-1 | НР Автомобильные дороги |  |  | 4: %; 5: 147; 7: 147; 10: -5.64; 12: -170.87 | [14 empty] | НР Автомобильные дороги
| Пр/774-021.0, Приказ № 774/пр от 11.12.2020 п.16 | СП Автомобильные дороги |  |  | 4: %; 5: 134; 7: 134; 10: -5.15; 12: -155.76 | [14 empty] | СП Автомобильные дороги
|  | Всего по позиции |  |  | 10: -271.98 | [16 empty] | Всего по позиции
13 | ФЕР27-06-026-01 | Розлив вяжущих материалов |  |  | 4: т; 7: 0.016 | [10 empty] | Розлив вяжущих материалов
|  | Объем=0,8*20/1000 | [22 empty] | Объем=0,8*20/1000
| Прил.27.3 п.3.1 | Производство работ на одной половине проезжей части при систематическом движении транспорта на другой ОЗП=1,2; ЭМ=1,2 к расх.; ЗПМ=1,2; ТЗ=1,2; ТЗМ=1,2 | [23 empty] | Производство работ на одной половине проезжей части при систематическом движении транспорта на другой ОЗП=1,2; ЭМ=1,2 к расх.; ЗПМ=1,2; ТЗ=1,2; ТЗМ=1,2
| Приказ от 07.07.2022 № 557/пр прил.8 табл.1 п.5 | Производство работ осуществляется в стесненных условиях населенных пунктов ОЗП=1,15; ЭМ=1,15 к расх.; ЗПМ=1,15; ТЗ=1,15; ТЗМ=1,15 | [23 empty] | Производство работ осуществляется в стесненных условиях населенных пунктов ОЗП=1,15; ЭМ=1,15 к расх.; ЗПМ=1,15; ТЗ=1,15; ТЗМ=1,15
| 2 | ЭМ |  |  | 8: 39.1; 9: 1.38; 10: 0.86 | [13 empty] | ЭМ
| 3 | в т.ч. ОТм |  |  | 8: 7.15; 9: 1.38; 10: 0.16; 11: 30.27; 12: 4.84 | [13 empty] | в т.ч. ОТм
Н | 01.2.01.01 | Битум |  |  | 4: т; 5: 1.03; 7: 0.01648 | [19 empty] | Битум
|  | ЗТм |  |  | 4: чел.-ч; 5: 0.66; 6: 1.38; 7: 0.014573 | [14 empty] | ЗТм
|  | Итого по расценке |  |  | 8: 39.1; 10: 0.86 | [15 empty] | Итого по расценке
|  | ФОТ |  |  | 10: 0.16; 12: 4.84 | [14 empty] | ФОТ
| Пр/812-021.0-1 | НР Автомобильные дороги |  |  | 4: %; 5: 147; 7: 147; 10: 0.24; 12: 7.11 | [14 empty] | НР Автомобильные дороги
| Пр/774-021.0, Приказ № 774/пр от 11.12.2020 п.16 | СП Автомобильные дороги |  |  | 4: %; 5: 134; 7: 134; 10: 0.21; 12: 6.49 | [14 empty] | СП Автомобильные дороги
|  | Всего по позиции |  |  | 10: 1.31 | [16 empty] | Всего по позиции
14 | ФССЦ-01.2.01.01-0001 | Битумы нефтяные дорожные жидкие МГ, СГ |  |  | 4: т; 7: 0.01648; 8: 1487.6; 10: 24.52 | [10 empty] | Битумы нефтяные дорожные жидкие МГ, СГ
|  | (Материалы для строительных работ) | [31 empty] | (Материалы для строительных работ)
|  | Всего по позиции |  |  | 10: 24.52 | [16 empty] | Всего по позиции
15 | ФЕР27-06-029-01 | Устройство покрытия из горячих асфальтобетонных смесей асфальтоукладчиками второго типоразмера, толщина слоя 4 см (2 слоя по 4 см) |  |  | 4: 1000 м2; 7: 0.02 | [10 empty] | Устройство покрытия из горячих асфальтобетонных смесей асфальтоукладчиками второго типоразмера, толщина слоя 4 см (2 слоя по 4 см)
|  | Объем=20 / 1000 | [22 empty] | Объем=20 / 1000
|  | корректировка толщины ПЗ=2 (ОЗП=2; ЭМ=2 к расх.; ЗПМ=2; МАТ=2 к расх.; ТЗ=2; ТЗМ=2) | [23 empty] | корректировка толщины ПЗ=2 (ОЗП=2; ЭМ=2 к расх.; ЗПМ=2; МАТ=2 к расх.; ТЗ=2; ТЗМ=2)
| Прил.27.3 п.3.1 | Производство работ на одной половине проезжей части при систематическом движении транспорта на другой ОЗП=1,2; ЭМ=1,2 к расх.; ЗПМ=1,2; ТЗ=1,2; ТЗМ=1,2 | [23 empty] | Производство работ на одной половине проезжей части при систематическом движении транспорта на другой ОЗП=1,2; ЭМ=1,2 к расх.; ЗПМ=1,2; ТЗ=1,2; ТЗМ=1,2
| Приказ от 07.07.2022 № 557/пр прил.8 табл.1 п.5 | Производство работ осуществляется в стесненных условиях населенных пунктов ОЗП=1,15; ЭМ=1,15 к расх.; ЗПМ=1,15; ТЗ=1,15; ТЗМ=1,15 | [23 empty] | Производство работ осуществляется в стесненных условиях населенных пунктов ОЗП=1,15; ЭМ=1,15 к расх.; ЗПМ=1,15; ТЗ=1,15; ТЗМ=1,15
Уд | 01.7.07.26-0032 | Шнур полиамидный крученый, диаметр 2 мм |  |  | т | 0.0024 | 2 | 9.6e-05 | 40650 |  | 3.9 | [23 empty] | Шнур полиамидный крученый, диаметр 2 мм
Уд | 01.7.15.02-0051 | Болты анкерные |  |  | т | 0.012 | 2 | 0.00048 | 10068 |  | 4.83 | [23 empty] | Болты анкерные
Уд | 08.1.02.11-0001 | Поковки из квадратных заготовок, масса 1,8 кг |  |  | т | 0.0008 | 2 | 3.2e-05 | 5989 |  | 0.19 | [23 empty] | Поковки из квадратных заготовок, масса 1,8 кг
Уд | 08.4.03.02-0007 | Сталь арматурная, горячекатаная, гладкая, класс А-I, диаметр 20-22 мм |  |  | т | 0.0008 | 2 | 3.2e-05 | 5520 |  | 0.18 | [23 empty] | Сталь арматурная, горячекатаная, гладкая, класс А-I, диаметр 20-22 мм
| 1 | ОТ |  |  | 8: 182.32; 9: 2.76; 10: 10.06; 11: 30.27; 12: 304.52 | [13 empty] | ОТ
| 2 | ЭМ |  |  | 8: 7479.03; 9: 2.76; 10: 412.84 | [13 empty] | ЭМ
| 3 | в т.ч. ОТм |  |  | 8: 234.46; 9: 2.76; 10: 12.94; 11: 30.27; 12: 391.69 | [13 empty] | в т.ч. ОТм
| 4 | М |  |  | 8: 874.78; 9: 2; 10: 25.89 | [13 empty] | М
П,Н | 04.2.01.01 | Смесь асфальтобетонная |  |  | 4: т; 5: 0; 6: 2; 7: 0 | [19 empty] | Смесь асфальтобетонная
|  | ЗТ |  |  | 4: чел.-ч; 5: 20.86; 6: 2.76; 7: 1.1515 | [14 empty] | ЗТ
|  | ЗТм |  |  | 4: чел.-ч; 5: 18.85; 6: 2.76; 7: 1.0405 | [14 empty] | ЗТм
|  | Итого по расценке |  |  | 8: 8308.54; 10: 448.79 | [15 empty] | Итого по расценке
|  | ФОТ |  |  | 10: 23; 12: 696.21 | [14 empty] | ФОТ
| Пр/812-021.0-1 | НР Автомобильные дороги |  |  | 4: %; 5: 147; 7: 147; 10: 33.81; 12: 1023.43 | [14 empty] | НР Автомобильные дороги
| Пр/774-021.0, Приказ № 774/пр от 11.12.2020 п.16 | СП Автомобильные дороги |  |  | 4: %; 5: 134; 7: 134; 10: 30.82; 12: 932.92 | [14 empty] | СП Автомобильные дороги
|  | Всего по позиции |  |  | 10: 513.42 | [16 empty] | Всего по позиции
16 | ФЕР27-06-030-01 | При изменении толщины покрытия на 0,5 см добавлять или исключать к расценке 27-06-029-01 (до 12 см) |  |  | 4: 1000 м2; 7: 0.02 | [10 empty] | При изменении толщины покрытия на 0,5 см добавлять или исключать к расценке 27-06-029-01 (до 12 см)
|  | Объем=20 / 1000 | [22 empty] | Объем=20 / 1000
|  | корректировка толщины ПЗ=8 (ОЗП=8; ЭМ=8 к расх.; ЗПМ=8; МАТ=8 к расх.; ТЗ=8; ТЗМ=8) | [23 empty] | корректировка толщины ПЗ=8 (ОЗП=8; ЭМ=8 к расх.; ЗПМ=8; МАТ=8 к расх.; ТЗ=8; ТЗМ=8)
| Прил.27.3 п.3.1 | Производство работ на одной половине проезжей части при систематическом движении транспорта на другой ОЗП=1,2; ЭМ=1,2 к расх.; ЗПМ=1,2; ТЗ=1,2; ТЗМ=1,2 | [23 empty] | Производство работ на одной половине проезжей части при систематическом движении транспорта на другой ОЗП=1,2; ЭМ=1,2 к расх.; ЗПМ=1,2; ТЗ=1,2; ТЗМ=1,2
| Приказ от 07.07.2022 № 557/пр прил.8 табл.1 п.5 | Производство работ осуществляется в стесненных условиях населенных пунктов ОЗП=1,15; ЭМ=1,15 к расх.; ЗПМ=1,15; ТЗ=1,15; ТЗМ=1,15 | [23 empty] | Производство работ осуществляется в стесненных условиях населенных пунктов ОЗП=1,15; ЭМ=1,15 к расх.; ЗПМ=1,15; ТЗ=1,15; ТЗМ=1,15
| 1 | ОТ |  |  | 8: 3.29; 9: 11.04; 10: 0.73; 11: 30.27; 12: 22.1 | [13 empty] | ОТ
| 2 | ЭМ |  |  | 8: 254.89; 9: 11.04; 10: 56.28 | [13 empty] | ЭМ
| 3 | в т.ч. ОТм |  |  | 8: 5.95; 9: 11.04; 10: 1.31; 11: 30.27; 12: 39.65 | [13 empty] | в т.ч. ОТм
| 4 | М |  |  | 8: 2.94; 9: 8; 10: 0.47 | [13 empty] | М
П,Н | 04.2.01.01 | Смесь асфальтобетонная |  |  | 4: т; 5: 0; 6: 8; 7: 0 | [19 empty] | Смесь асфальтобетонная
|  | ЗТ |  |  | 4: чел.-ч; 5: 0.35; 6: 11.04; 7: 0.07728 | [14 empty] | ЗТ
|  | ЗТм |  |  | 4: чел.-ч; 5: 0.47; 6: 11.04; 7: 0.10378 | [14 empty] | ЗТм
|  | Итого по расценке |  |  | 8: 261.12; 10: 57.48 | [15 empty] | Итого по расценке
|  | ФОТ |  |  | 10: 2.04; 12: 61.75 | [14 empty] | ФОТ
| Пр/812-021.0-1 | НР Автомобильные дороги |  |  | 4: %; 5: 147; 7: 147; 10: 3; 12: 90.77 | [14 empty] | НР Автомобильные дороги
| Пр/774-021.0, Приказ № 774/пр от 11.12.2020 п.16 | СП Автомобильные дороги |  |  | 4: %; 5: 134; 7: 134; 10: 2.73; 12: 82.75 | [14 empty] | СП Автомобильные дороги
|  | Всего по позиции |  |  | 10: 63.21 | [16 empty] | Всего по позиции
17 | ТЦ_04.2.01.01_63_6367046160_30.06.2022_01 | Асфальтобетонные смеси А32НН (ГОСТ Р 58406.2-2020 на битуме по ГОСТ 33133-2014) (с доставкой) |  |  | т |  |  | 5.974 | 6808.33 |  | 8300.6 | 4.9 | 40672.96 | [10 empty] | Асфальтобетонные смеси А32НН (ГОСТ Р 58406.2-2020 на битуме по ГОСТ 33133-2014) (с доставкой)
|  | (Материалы для строительных работ) | [31 empty] | (Материалы для строительных работ)
|  | Объем=20*0,12*2,489 | [22 empty] | Объем=20*0,12*2,489
|  | Цена=8170/1,2 | [33 empty] | Цена=8170/1,2
|  | Всего по позиции |  |  | 10: 8300.6; 12: 40672.96 | [16 empty] | Всего по позиции
18 | ФЕР27-06-026-01 | Розлив вяжущих материалов (0,4 л на м2) |  |  | 4: т; 7: 0.008 | [10 empty] | Розлив вяжущих материалов (0,4 л на м2)
|  | Объем=0,4*20/1000 | [22 empty] | Объем=0,4*20/1000
| Прил.27.3 п.3.1 | Производство работ на одной половине проезжей части при систематическом движении транспорта на другой ОЗП=1,2; ЭМ=1,2 к расх.; ЗПМ=1,2; ТЗ=1,2; ТЗМ=1,2 | [23 empty] | Производство работ на одной половине проезжей части при систематическом движении транспорта на другой ОЗП=1,2; ЭМ=1,2 к расх.; ЗПМ=1,2; ТЗ=1,2; ТЗМ=1,2
| Приказ от 07.07.2022 № 557/пр прил.8 табл.1 п.5 | Производство работ осуществляется в стесненных условиях населенных пунктов ОЗП=1,15; ЭМ=1,15 к расх.; ЗПМ=1,15; ТЗ=1,15; ТЗМ=1,15 | [23 empty] | Производство работ осуществляется в стесненных условиях населенных пунктов ОЗП=1,15; ЭМ=1,15 к расх.; ЗПМ=1,15; ТЗ=1,15; ТЗМ=1,15
| 2 | ЭМ |  |  | 8: 39.1; 9: 1.38; 10: 0.43 | [13 empty] | ЭМ
| 3 | в т.ч. ОТм |  |  | 8: 7.15; 9: 1.38; 10: 0.08; 11: 30.27; 12: 2.42 | [13 empty] | в т.ч. ОТм
Н | 01.2.01.01 | Битум |  |  | 4: т; 5: 1.03; 7: 0.00824 | [19 empty] | Битум
|  | ЗТм |  |  | 4: чел.-ч; 5: 0.66; 6: 1.38; 7: 0.0072864 | [14 empty] | ЗТм
|  | Итого по расценке |  |  | 8: 39.1; 10: 0.43 | [15 empty] | Итого по расценке
|  | ФОТ |  |  | 10: 0.08; 12: 2.42 | [14 empty] | ФОТ
| Пр/812-021.0-1 | НР Автомобильные дороги |  |  | 4: %; 5: 147; 7: 147; 10: 0.12; 12: 3.56 | [14 empty] | НР Автомобильные дороги
| Пр/774-021.0, Приказ № 774/пр от 11.12.2020 п.16 | СП Автомобильные дороги |  |  | 4: %; 5: 134; 7: 134; 10: 0.11; 12: 3.24 | [14 empty] | СП Автомобильные дороги
|  | Всего по позиции |  |  | 10: 0.66 | [16 empty] | Всего по позиции
19 | ФССЦ-01.2.01.01-0001 | Битумы нефтяные дорожные жидкие МГ, СГ |  |  | 4: т; 7: 0.00824; 8: 1487.6; 10: 12.26 | [10 empty] | Битумы нефтяные дорожные жидкие МГ, СГ
|  | (Материалы для строительных работ) | [31 empty] | (Материалы для строительных работ)
|  | Всего по позиции |  |  | 10: 12.26 | [16 empty] | Всего по позиции
20 | ФЕР27-06-029-01 | Устройство покрытия из горячих асфальтобетонных смесей асфальтоукладчиками второго типоразмера, толщина слоя 4 см |  |  | 4: 1000 м2; 7: 0.02 | [10 empty] | Устройство покрытия из горячих асфальтобетонных смесей асфальтоукладчиками второго типоразмера, толщина слоя 4 см
|  | Объем=20 / 1000 | [22 empty] | Объем=20 / 1000
| Прил.27.3 п.3.1 | Производство работ на одной половине проезжей части при систематическом движении транспорта на другой ОЗП=1,2; ЭМ=1,2 к расх.; ЗПМ=1,2; ТЗ=1,2; ТЗМ=1,2 | [23 empty] | Производство работ на одной половине проезжей части при систематическом движении транспорта на другой ОЗП=1,2; ЭМ=1,2 к расх.; ЗПМ=1,2; ТЗ=1,2; ТЗМ=1,2
| Приказ от 07.07.2022 № 557/пр прил.8 табл.1 п.5 | Производство работ осуществляется в стесненных условиях населенных пунктов ОЗП=1,15; ЭМ=1,15 к расх.; ЗПМ=1,15; ТЗ=1,15; ТЗМ=1,15 | [23 empty] | Производство работ осуществляется в стесненных условиях населенных пунктов ОЗП=1,15; ЭМ=1,15 к расх.; ЗПМ=1,15; ТЗ=1,15; ТЗМ=1,15
Уд | 01.7.07.26-0032 | Шнур полиамидный крученый, диаметр 2 мм |  |  | 4: т; 5: 0.0024; 7: 4.8e-05; 8: 40650; 10: 1.95 | [21 empty] | Шнур полиамидный крученый, диаметр 2 мм
Уд | 01.7.15.02-0051 | Болты анкерные |  |  | 4: т; 5: 0.012; 7: 0.00024; 8: 10068; 10: 2.42 | [21 empty] | Болты анкерные
Уд | 08.1.02.11-0001 | Поковки из квадратных заготовок, масса 1,8 кг |  |  | 4: т; 5: 0.0008; 7: 1.6e-05; 8: 5989; 10: 0.1 | [21 empty] | Поковки из квадратных заготовок, масса 1,8 кг
Уд | 08.4.03.02-0007 | Сталь арматурная, горячекатаная, гладкая, класс А-I, диаметр 20-22 мм |  |  | 4: т; 5: 0.0008; 7: 1.6e-05; 8: 5520; 10: 0.09 | [21 empty] | Сталь арматурная, горячекатаная, гладкая, класс А-I, диаметр 20-22 мм
| 1 | ОТ |  |  | 8: 182.32; 9: 1.38; 10: 5.03; 11: 30.27; 12: 152.26 | [13 empty] | ОТ
| 2 | ЭМ |  |  | 8: 7479.03; 9: 1.38; 10: 206.42 | [13 empty] | ЭМ
| 3 | в т.ч. ОТм |  |  | 8: 234.46; 9: 1.38; 10: 6.47; 11: 30.27; 12: 195.85 | [13 empty] | в т.ч. ОТм
| 4 | М |  |  | 8: 874.78; 10: 12.94 | [13 empty] | М
П,Н | 04.2.01.01 | Смесь асфальтобетонная |  |  | 4: т; 5: 0; 7: 0 | [19 empty] | Смесь асфальтобетонная
|  | ЗТ |  |  | 4: чел.-ч; 5: 20.86; 6: 1.38; 7: 0.57574 | [14 empty] | ЗТ
|  | ЗТм |  |  | 4: чел.-ч; 5: 18.85; 6: 1.38; 7: 0.52026 | [14 empty] | ЗТм
|  | Итого по расценке |  |  | 8: 8308.54; 10: 224.39 | [15 empty] | Итого по расценке
|  | ФОТ |  |  | 10: 11.5; 12: 348.11 | [14 empty] | ФОТ
| Пр/812-021.0-1 | НР Автомобильные дороги |  |  | 4: %; 5: 147; 7: 147; 10: 16.91; 12: 511.72 | [14 empty] | НР Автомобильные дороги
| Пр/774-021.0, Приказ № 774/пр от 11.12.2020 п.16 | СП Автомобильные дороги |  |  | 4: %; 5: 134; 7: 134; 10: 15.41; 12: 466.47 | [14 empty] | СП Автомобильные дороги
|  | Всего по позиции |  |  | 10: 256.71 | [16 empty] | Всего по позиции
21 | ФЕР27-06-030-01 | При изменении толщины покрытия на 0,5 см добавлять или исключать к расценке 27-06-029-01 (до 5 см) |  |  | 4: 1000 м2; 7: 0.02 | [10 empty] | При изменении толщины покрытия на 0,5 см добавлять или исключать к расценке 27-06-029-01 (до 5 см)
|  | Объем=20 / 1000 | [22 empty] | Объем=20 / 1000
|  | коректировка толщины ПЗ=2 (ОЗП=2; ЭМ=2 к расх.; ЗПМ=2; МАТ=2 к расх.; ТЗ=2; ТЗМ=2) | [23 empty] | коректировка толщины ПЗ=2 (ОЗП=2; ЭМ=2 к расх.; ЗПМ=2; МАТ=2 к расх.; ТЗ=2; ТЗМ=2)
| Прил.27.3 п.3.1 | Производство работ на одной половине проезжей части при систематическом движении транспорта на другой ОЗП=1,2; ЭМ=1,2 к расх.; ЗПМ=1,2; ТЗ=1,2; ТЗМ=1,2 | [23 empty] | Производство работ на одной половине проезжей части при систематическом движении транспорта на другой ОЗП=1,2; ЭМ=1,2 к расх.; ЗПМ=1,2; ТЗ=1,2; ТЗМ=1,2
| Приказ от 07.07.2022 № 557/пр прил.8 табл.1 п.5 | Производство работ осуществляется в стесненных условиях населенных пунктов ОЗП=1,15; ЭМ=1,15 к расх.; ЗПМ=1,15; ТЗ=1,15; ТЗМ=1,15 | [23 empty] | Производство работ осуществляется в стесненных условиях населенных пунктов ОЗП=1,15; ЭМ=1,15 к расх.; ЗПМ=1,15; ТЗ=1,15; ТЗМ=1,15
| 1 | ОТ |  |  | 8: 3.29; 9: 2.76; 10: 0.18; 11: 30.27; 12: 5.45 | [13 empty] | ОТ
| 2 | ЭМ |  |  | 8: 254.89; 9: 2.76; 10: 14.07 | [13 empty] | ЭМ
| 3 | в т.ч. ОТм |  |  | 8: 5.95; 9: 2.76; 10: 0.33; 11: 30.27; 12: 9.99 | [13 empty] | в т.ч. ОТм
| 4 | М |  |  | 8: 2.94; 9: 2; 10: 0.12 | [13 empty] | М
П,Н | 04.2.01.01 | Смесь асфальтобетонная |  |  | 4: т; 5: 0; 6: 2; 7: 0 | [19 empty] | Смесь асфальтобетонная
|  | ЗТ |  |  | 4: чел.-ч; 5: 0.35; 6: 2.76; 7: 0.01932 | [14 empty] | ЗТ
|  | ЗТм |  |  | 4: чел.-ч; 5: 0.47; 6: 2.76; 7: 0.025944 | [14 empty] | ЗТм
|  | Итого по расценке |  |  | 8: 261.12; 10: 14.37 | [15 empty] | Итого по расценке
|  | ФОТ |  |  | 10: 0.51; 12: 15.44 | [14 empty] | ФОТ
| Пр/812-021.0-1 | НР Автомобильные дороги |  |  | 4: %; 5: 147; 7: 147; 10: 0.75; 12: 22.7 | [14 empty] | НР Автомобильные дороги
| Пр/774-021.0, Приказ № 774/пр от 11.12.2020 п.16 | СП Автомобильные дороги |  |  | 4: %; 5: 134; 7: 134; 10: 0.68; 12: 20.69 | [14 empty] | СП Автомобильные дороги
|  | Всего по позиции |  |  | 10: 15.8 | [16 empty] | Всего по позиции
22 | ТЦ_04.2.01.01_63_6367046160_30.06.2022_01 | Асфальтобетонные смеси ЩМА-16 на ПБВ (ГОСТ Р 58406.1-2020 на битуме по ГОСТ 52056-2003) (с доставкой) |  |  | т |  |  | 2.55 | 7333.33 |  | 3816.32 | 4.9 | 18699.99 | [10 empty] | Асфальтобетонные смеси ЩМА-16 на ПБВ (ГОСТ Р 58406.1-2020 на битуме по ГОСТ 52056-2003) (с доставкой)
|  | (Материалы для строительных работ) | [31 empty] | (Материалы для строительных работ)
|  | Объем=20*0,05*2,55 | [22 empty] | Объем=20*0,05*2,55
|  | Цена=8800/1,2 | [33 empty] | Цена=8800/1,2
|  | Всего по позиции |  |  | 10: 3816.32; 12: 18699.99 | [16 empty] | Всего по позиции
Прочие работы | [22 empty] | Прочие работы
23 | ФСЭМ-91.21.22-231 | Мотопомпы бензиновые производительностью 54 м3/час, высота подъема 26 м, глубина всасывания 8 м |  |  | 4: маш.-ч; 7: 40; 8: 9.08; 10: 363.2 | [10 empty] | Мотопомпы бензиновые производительностью 54 м3/час, высота подъема 26 м, глубина всасывания 8 м
|  | Всего по позиции |  |  | 10: 363.2 | [16 empty] | Всего по позиции
|  | Итого по разделу 1 Земляные работы |  |  | 10: 15325.65; 12: 98239.53 | [23 empty] | Итого по разделу 1 Земляные работы
Раздел 2. Замена участка подземного водопровода | [21 empty] | Раздел 2. Замена участка подземного водопровода
24 | ФЕРр66-32-5 | Бестраншейная замена труб (без разрушение старой трубы с помощью пневмопробойника) полиэтиленовыми трубами с изменением диаметра: с dу 300 мм на dн 225 мм (прим. протаскивание в трубу Ду 300 мм трубу Ду 110 мм) |  |  | 4: 100 м; 7: 0.8 | [10 empty] | Бестраншейная замена труб (без разрушение старой трубы с помощью пневмопробойника) полиэтиленовыми трубами с изменением диаметра: с dу 300 мм на dн 225 мм (прим. протаскивание в трубу Ду 300 мм трубу Ду 110 мм)
|  | Объем=80 / 100 | [22 empty] | Объем=80 / 100
| Приказ от 07.07.2022 № 557/пр прил.8 табл.1 п.5 | Производство работ осуществляется в стесненных условиях населенных пунктов ОЗП=1,15; ЭМ=1,15 к расх.; ЗПМ=1,15; ТЗ=1,15; ТЗМ=1,15 | [23 empty] | Производство работ осуществляется в стесненных условиях населенных пунктов ОЗП=1,15; ЭМ=1,15 к расх.; ЗПМ=1,15; ТЗ=1,15; ТЗМ=1,15
| 1 | ОТ |  |  | 8: 2333.52; 9: 1.15; 10: 2146.84; 11: 30.27; 12: 64984.85 | [13 empty] | ОТ
| 2 | ЭМ |  |  | 8: 8013.7; 9: 1.15; 10: 7372.6 | [13 empty] | ЭМ
| 3 | в т.ч. ОТм |  |  | 8: 805.41; 9: 1.15; 10: 740.98; 11: 30.27; 12: 22429.46 | [13 empty] | в т.ч. ОТм
| 4 | М |  |  | 8: 808.46; 10: 646.77 | [13 empty] | М
Н | 24.3.03.13 | Трубы полиэтиленовые |  |  | 4: м; 5: 105; 7: 84 | [19 empty] | Трубы полиэтиленовые
|  | ЗТ |  |  | 4: чел.-ч; 5: 222.24; 6: 1.15; 7: 204.4608 | [14 empty] | ЗТ
|  | ЗТм |  |  | 4: чел.-ч; 5: 66.4; 6: 1.15; 7: 61.088 | [14 empty] | ЗТм
|  | Итого по расценке |  |  | 8: 11155.68; 10: 10166.21 | [15 empty] | Итого по расценке
|  | ФОТ |  |  | 10: 2887.82; 12: 87414.31 | [14 empty] | ФОТ
| Пр/812-100.2-1 | НР Наружные инженерные сети: замена участков трубопроводов, восстановление и замена изделий и другое (ремонтно-строительные) |  |  | 4: %; 5: 104; 7: 104; 10: 3003.33; 12: 90910.88 | [14 empty] | НР Наружные инженерные сети: замена участков трубопроводов, восстановление и замена изделий и другое (ремонтно-строительные)
| Пр/774-100.2 | СП Наружные инженерные сети: замена участков трубопроводов, восстановление и замена изделий и другое (ремонтно-строительные) |  |  | 4: %; 5: 60; 7: 60; 10: 1732.69; 12: 52448.59 | [14 empty] | СП Наружные инженерные сети: замена участков трубопроводов, восстановление и замена изделий и другое (ремонтно-строительные)
|  | Всего по позиции |  |  | 10: 14902.23 | [16 empty] | Всего по позиции
25 | ФССЦ-24.3.03.13-0046 | Трубы напорные полиэтиленовые ПЭ100, стандартное размерное отношение SDR17, номинальный наружный диаметр 110 мм, толщина стенки 6,6 мм |  |  | 4: м; 7: 84; 8: 124.92; 10: 10493.28 | [10 empty] | Трубы напорные полиэтиленовые ПЭ100, стандартное размерное отношение SDR17, номинальный наружный диаметр 110 мм, толщина стенки 6,6 мм
|  | (Материалы для строительных работ) | [31 empty] | (Материалы для строительных работ)
|  | Всего по позиции |  |  | 10: 10493.28 | [16 empty] | Всего по позиции
26 | ФЕР22-03-002-01 | Установка полиэтиленовых фасонных частей: отводов, колен, патрубков, переходов |  |  | 4: 10 шт; 7: 0.6 | [10 empty] | Установка полиэтиленовых фасонных частей: отводов, колен, патрубков, переходов
|  | Объем=6 / 10 | [22 empty] | Объем=6 / 10
| Приказ от 07.07.2022 № 557/пр прил.8 табл.1 п.5 | Производство работ осуществляется в стесненных условиях населенных пунктов ОЗП=1,15; ЭМ=1,15 к расх.; ЗПМ=1,15; ТЗ=1,15; ТЗМ=1,15 | [23 empty] | Производство работ осуществляется в стесненных условиях населенных пунктов ОЗП=1,15; ЭМ=1,15 к расх.; ЗПМ=1,15; ТЗ=1,15; ТЗМ=1,15
| 1 | ОТ |  |  | 8: 37.55; 9: 1.15; 10: 25.91; 11: 30.27; 12: 784.3 | [13 empty] | ОТ
| 2 | ЭМ |  |  | 8: 226.03; 9: 1.15; 10: 155.96 | [13 empty] | ЭМ
| 3 | в т.ч. ОТм |  |  | 8: 30.5; 9: 1.15; 10: 21.05; 11: 30.27; 12: 637.18 | [13 empty] | в т.ч. ОТм
Н | 24.3.05.19 | Фасонные части |  |  | 4: шт; 5: 10; 7: 6 | [19 empty] | Фасонные части
|  | ЗТ |  |  | 4: чел.-ч; 5: 4.14; 6: 1.15; 7: 2.8566 | [14 empty] | ЗТ
|  | ЗТм |  |  | 4: чел.-ч; 5: 2.26; 6: 1.15; 7: 1.5594 | [14 empty] | ЗТм
|  | Итого по расценке |  |  | 8: 263.58; 10: 181.87 | [15 empty] | Итого по расценке
|  | ФОТ |  |  | 10: 46.96; 12: 1421.48 | [14 empty] | ФОТ
| Пр/812-018.0-1 | НР Наружные сети водопровода, канализации, теплоснабжения, газопровода |  |  | 4: %; 5: 117; 7: 117; 10: 54.94; 12: 1663.13 | [14 empty] | НР Наружные сети водопровода, канализации, теплоснабжения, газопровода
| Пр/774-018.0, Приказ № 774/пр от 11.12.2020 п.16 | СП Наружные сети водопровода, канализации, теплоснабжения, газопровода |  |  | 4: %; 5: 74; 7: 74; 10: 34.75; 12: 1051.9 | [14 empty] | СП Наружные сети водопровода, канализации, теплоснабжения, газопровода
|  | Всего по позиции |  |  | 10: 271.56 | [16 empty] | Всего по позиции
27 | ФССЦ-24.3.05.08-0113 | Отвод полиэтиленовый удлиненный 90°, номинальный внутренний диаметр 110 мм |  |  | 4: шт; 7: 2; 8: 190.4; 10: 380.8 | [10 empty] | Отвод полиэтиленовый удлиненный 90°, номинальный внутренний диаметр 110 мм
|  | (Материалы для строительных работ) | [31 empty] | (Материалы для строительных работ)
|  | Всего по позиции |  |  | 10: 380.8 | [16 empty] | Всего по позиции
28 | ФССЦ-24.3.05.07-0514 | Муфта полиэтиленовая электросварная, диаметр 110 мм |  |  | 4: шт; 7: 2; 8: 281.4; 10: 562.8 | [10 empty] | Муфта полиэтиленовая электросварная, диаметр 110 мм
|  | (Материалы для строительных работ) | [31 empty] | (Материалы для строительных работ)
|  | Всего по позиции |  |  | 10: 562.8 | [16 empty] | Всего по позиции
29 | ФССЦ-24.3.05.01-0042 | Втулка полиэтиленовая под фланец удлиненная, класс кольцевой жесткости SN10, номинальный наружный диаметр 110 мм |  |  | 4: шт; 7: 2; 8: 61.93; 10: 123.86 | [10 empty] | Втулка полиэтиленовая под фланец удлиненная, класс кольцевой жесткости SN10, номинальный наружный диаметр 110 мм
|  | (Материалы для строительных работ) | [31 empty] | (Материалы для строительных работ)
|  | Всего по позиции |  |  | 10: 123.86 | [16 empty] | Всего по позиции
30 | ФССЦ-23.8.03.11-0656 | Фланцы стальные плоские приварные из стали ВСт3сп2, ВСт3сп3, номинальное давление 1,0 МПа, номинальный диаметр 100 мм (прим. Фланцы расточенные на втулку) |  |  | 4: шт; 7: 2; 8: 45; 10: 90 | [10 empty] | Фланцы стальные плоские приварные из стали ВСт3сп2, ВСт3сп3, номинальное давление 1,0 МПа, номинальный диаметр 100 мм (прим. Фланцы расточенные на втулку)
|  | (Материалы для строительных работ) | [31 empty] | (Материалы для строительных работ)
|  | Всего по позиции |  |  | 10: 90 | [16 empty] | Всего по позиции
31 | ФЕР22-03-014-03 | Приварка фланцев к стальным трубопроводам диаметром: 100 мм |  |  | 4: шт; 7: 2 | [10 empty] | Приварка фланцев к стальным трубопроводам диаметром: 100 мм
| Приказ от 07.07.2022 № 557/пр прил.8 табл.1 п.5 | Производство работ осуществляется в стесненных условиях населенных пунктов ОЗП=1,15; ЭМ=1,15 к расх.; ЗПМ=1,15; ТЗ=1,15; ТЗМ=1,15 | [23 empty] | Производство работ осуществляется в стесненных условиях населенных пунктов ОЗП=1,15; ЭМ=1,15 к расх.; ЗПМ=1,15; ТЗ=1,15; ТЗМ=1,15
| 1 | ОТ |  |  | 8: 6.65; 9: 1.15; 10: 15.3; 11: 30.27; 12: 463.13 | [13 empty] | ОТ
| 2 | ЭМ |  |  | 8: 48.23; 9: 1.15; 10: 110.93 | [13 empty] | ЭМ
| 3 | в т.ч. ОТм |  |  | 8: 4.86; 9: 1.15; 10: 11.18; 11: 30.27; 12: 338.42 | [13 empty] | в т.ч. ОТм
| 4 | М |  |  | 8: 2.99; 10: 5.98 | [13 empty] | М
Н | 23.8.03.11 | Фланцы стальные плоские |  |  | 4: шт; 5: 1; 7: 2 | [19 empty] | Фланцы стальные плоские
|  | ЗТ |  |  | 4: чел.-ч; 5: 0.6; 6: 1.15; 7: 1.38 | [14 empty] | ЗТ
|  | ЗТм |  |  | 4: чел.-ч; 5: 0.36; 6: 1.15; 7: 0.828 | [14 empty] | ЗТм
|  | Итого по расценке |  |  | 8: 57.87; 10: 132.21 | [15 empty] | Итого по расценке
|  | ФОТ |  |  | 10: 26.48; 12: 801.55 | [14 empty] | ФОТ
| Пр/812-018.0-1 | НР Наружные сети водопровода, канализации, теплоснабжения, газопровода |  |  | 4: %; 5: 117; 7: 117; 10: 30.98; 12: 937.81 | [14 empty] | НР Наружные сети водопровода, канализации, теплоснабжения, газопровода
| Пр/774-018.0, Приказ № 774/пр от 11.12.2020 п.16 | СП Наружные сети водопровода, канализации, теплоснабжения, газопровода |  |  | 4: %; 5: 74; 7: 74; 10: 19.6; 12: 593.15 | [14 empty] | СП Наружные сети водопровода, канализации, теплоснабжения, газопровода
|  | Всего по позиции |  |  | 10: 182.79 | [16 empty] | Всего по позиции
32 | ФССЦ-23.8.03.11-0656 | Фланцы стальные плоские приварные из стали ВСт3сп2, ВСт3сп3, номинальное давление 1,0 МПа, номинальный диаметр 100 мм |  |  | 4: шт; 7: 2; 8: 45; 10: 90 | [10 empty] | Фланцы стальные плоские приварные из стали ВСт3сп2, ВСт3сп3, номинальное давление 1,0 МПа, номинальный диаметр 100 мм
|  | (Материалы для строительных работ) | [31 empty] | (Материалы для строительных работ)
|  | Всего по позиции |  |  | 10: 90 | [16 empty] | Всего по позиции
33 | ФЕР22-03-014-05 | Приварка фланцев к стальным трубопроводам диаметром: 150 мм |  |  | 4: шт; 7: 2 | [10 empty] | Приварка фланцев к стальным трубопроводам диаметром: 150 мм
| Приказ от 07.07.2022 № 557/пр прил.8 табл.1 п.5 | Производство работ осуществляется в стесненных условиях населенных пунктов ОЗП=1,15; ЭМ=1,15 к расх.; ЗПМ=1,15; ТЗ=1,15; ТЗМ=1,15 | [23 empty] | Производство работ осуществляется в стесненных условиях населенных пунктов ОЗП=1,15; ЭМ=1,15 к расх.; ЗПМ=1,15; ТЗ=1,15; ТЗМ=1,15
| 1 | ОТ |  |  | 8: 9.98; 9: 1.15; 10: 22.95; 11: 30.27; 12: 694.7 | [13 empty] | ОТ
| 2 | ЭМ |  |  | 8: 68.98; 9: 1.15; 10: 158.65 | [13 empty] | ЭМ
| 3 | в т.ч. ОТм |  |  | 8: 7.01; 9: 1.15; 10: 16.12; 11: 30.27; 12: 487.95 | [13 empty] | в т.ч. ОТм
| 4 | М |  |  | 8: 4.54; 10: 9.08 | [13 empty] | М
Н | 23.8.03.11 | Фланцы стальные плоские |  |  | 4: шт; 5: 1; 7: 2 | [19 empty] | Фланцы стальные плоские
|  | ЗТ |  |  | 4: чел.-ч; 5: 0.9; 6: 1.15; 7: 2.07 | [14 empty] | ЗТ
|  | ЗТм |  |  | 4: чел.-ч; 5: 0.52; 6: 1.15; 7: 1.196 | [14 empty] | ЗТм
|  | Итого по расценке |  |  | 8: 83.5; 10: 190.68 | [15 empty] | Итого по расценке
|  | ФОТ |  |  | 10: 39.07; 12: 1182.65 | [14 empty] | ФОТ
| Пр/812-018.0-1 | НР Наружные сети водопровода, канализации, теплоснабжения, газопровода |  |  | 4: %; 5: 117; 7: 117; 10: 45.71; 12: 1383.7 | [14 empty] | НР Наружные сети водопровода, канализации, теплоснабжения, газопровода
| Пр/774-018.0, Приказ № 774/пр от 11.12.2020 п.16 | СП Наружные сети водопровода, канализации, теплоснабжения, газопровода |  |  | 4: %; 5: 74; 7: 74; 10: 28.91; 12: 875.16 | [14 empty] | СП Наружные сети водопровода, канализации, теплоснабжения, газопровода
|  | Всего по позиции |  |  | 10: 265.3 | [16 empty] | Всего по позиции
34 | ФССЦ-23.8.03.11-0658 | Фланцы стальные плоские приварные из стали ВСт3сп2, ВСт3сп3, номинальное давление 1,0 МПа, номинальный диаметр 150 мм |  |  | 4: шт; 7: 2; 8: 75; 10: 150 | [10 empty] | Фланцы стальные плоские приварные из стали ВСт3сп2, ВСт3сп3, номинальное давление 1,0 МПа, номинальный диаметр 150 мм
|  | (Материалы для строительных работ) | [31 empty] | (Материалы для строительных работ)
|  | Всего по позиции |  |  | 10: 150 | [16 empty] | Всего по позиции
|  | Итого по разделу 2 Замена участка подземного водопровода |  |  | 10: 27512.62; 12: 369069.24 | [23 empty] | Итого по разделу 2 Замена участка подземного водопровода
Раздел 3. Вскрытие и восстановление перекрытия камер | [21 empty] | Раздел 3. Вскрытие и восстановление перекрытия камер
35 | ФЕР07-05-011-06 | Демонтаж. Установка панелей перекрытий с опиранием: на 2 стороны площадью свыше 5 до 10 м2 |  |  | 4: 100 шт; 7: 0.02 | [10 empty] | Демонтаж. Установка панелей перекрытий с опиранием: на 2 стороны площадью свыше 5 до 10 м2
|  | Объем=2 / 100 | [22 empty] | Объем=2 / 100
| Приказ от 14.07.2022 № 571/пр п.83 табл.2 | Демонтаж (разборка) сетей инженерно-технического обеспечения ОЗП=0,6; ЭМ=0,6 к расх.; ЗПМ=0,6; МАТ=0 к расх.; ТЗ=0,6; ТЗМ=0,6 | [23 empty] | Демонтаж (разборка) сетей инженерно-технического обеспечения ОЗП=0,6; ЭМ=0,6 к расх.; ЗПМ=0,6; МАТ=0 к расх.; ТЗ=0,6; ТЗМ=0,6
| Приказ от 07.07.2022 № 557/пр прил.8 табл.1 п.5 | Производство работ осуществляется в стесненных условиях населенных пунктов ОЗП=1,15; ЭМ=1,15 к расх.; ЗПМ=1,15; ТЗ=1,15; ТЗМ=1,15 | [23 empty] | Производство работ осуществляется в стесненных условиях населенных пунктов ОЗП=1,15; ЭМ=1,15 к расх.; ЗПМ=1,15; ТЗ=1,15; ТЗМ=1,15
| 1 | ОТ |  |  | 8: 2529.66; 9: 0.69; 10: 34.91; 11: 30.27; 12: 1056.73 | [13 empty] | ОТ
| 2 | ЭМ |  |  | 8: 2036.17; 9: 0.69; 10: 28.1 | [13 empty] | ЭМ
| 3 | в т.ч. ОТм |  |  | 8: 290.96; 9: 0.69; 10: 4.02; 11: 30.27; 12: 121.69 | [13 empty] | в т.ч. ОТм
| 4 | М |  |  | 8: 5090.43; 9: 0; 10: 0 | [13 empty] | М
Н | 05.1.06.04 | Плиты перекрытий многопустотные |  |  | 4: шт; 5: 100; 6: 0; 7: 0 | [19 empty] | Плиты перекрытий многопустотные
|  | ЗТ |  |  | 4: чел.-ч; 5: 266; 6: 0.69; 7: 3.6708 | [14 empty] | ЗТ
|  | ЗТм |  |  | 4: чел.-ч; 5: 21.84; 6: 0.69; 7: 0.30139 | [14 empty] | ЗТм
|  | Итого по расценке |  |  | 8: 9656.26; 10: 63.01 | [15 empty] | Итого по расценке
|  | ФОТ |  |  | 10: 38.93; 12: 1178.42 | [14 empty] | ФОТ
| Пр/812-007.1-1 | НР Бетонные и железобетонные сборные конструкции жилых, общественных и административно-бытовых зданий промышленных предприятий |  |  | 4: %; 5: 116; 7: 116; 10: 45.16; 12: 1366.97 | [14 empty] | НР Бетонные и железобетонные сборные конструкции жилых, общественных и административно-бытовых зданий промышленных предприятий
| Пр/774-007.1, Приказ № 774/пр от 11.12.2020 п.16 | СП Бетонные и железобетонные сборные конструкции жилых, общественных и административно-бытовых зданий промышленных предприятий |  |  | 4: %; 5: 80; 7: 80; 10: 31.14; 12: 942.74 | [14 empty] | СП Бетонные и железобетонные сборные конструкции жилых, общественных и административно-бытовых зданий промышленных предприятий
|  | Всего по позиции |  |  | 10: 139.31 | [16 empty] | Всего по позиции
36 | ФЕР07-05-011-06 | Установка панелей перекрытий с опиранием: на 2 стороны площадью свыше 5 до 10 м2 |  |  | 4: 100 шт; 7: 0.02 | [10 empty] | Установка панелей перекрытий с опиранием: на 2 стороны площадью свыше 5 до 10 м2
|  | Объем=2 / 100 | [22 empty] | Объем=2 / 100
| Приказ от 07.07.2022 № 557/пр прил.8 табл.1 п.5 | Производство работ осуществляется в стесненных условиях населенных пунктов ОЗП=1,15; ЭМ=1,15 к расх.; ЗПМ=1,15; ТЗ=1,15; ТЗМ=1,15 | [23 empty] | Производство работ осуществляется в стесненных условиях населенных пунктов ОЗП=1,15; ЭМ=1,15 к расх.; ЗПМ=1,15; ТЗ=1,15; ТЗМ=1,15
| 1 | ОТ |  |  | 8: 2529.66; 9: 1.15; 10: 58.18; 11: 30.27; 12: 1761.11 | [13 empty] | ОТ
| 2 | ЭМ |  |  | 8: 2036.17; 9: 1.15; 10: 46.83 | [13 empty] | ЭМ
| 3 | в т.ч. ОТм |  |  | 8: 290.96; 9: 1.15; 10: 6.69; 11: 30.27; 12: 202.51 | [13 empty] | в т.ч. ОТм
| 4 | М |  |  | 8: 5090.43; 10: 101.81 | [13 empty] | М
Н | 05.1.06.04 | Плиты перекрытий многопустотные |  |  | 4: шт; 5: 100; 7: 2 | [19 empty] | Плиты перекрытий многопустотные
|  | ЗТ |  |  | 4: чел.-ч; 5: 266; 6: 1.15; 7: 6.118 | [14 empty] | ЗТ
|  | ЗТм |  |  | 4: чел.-ч; 5: 21.84; 6: 1.15; 7: 0.50232 | [14 empty] | ЗТм
|  | Итого по расценке |  |  | 8: 9656.26; 10: 206.82 | [15 empty] | Итого по расценке
|  | ФОТ |  |  | 10: 64.87; 12: 1963.62 | [14 empty] | ФОТ
| Пр/812-007.1-1 | НР Бетонные и железобетонные сборные конструкции жилых, общественных и административно-бытовых зданий промышленных предприятий |  |  | 4: %; 5: 116; 7: 116; 10: 75.25; 12: 2277.8 | [14 empty] | НР Бетонные и железобетонные сборные конструкции жилых, общественных и административно-бытовых зданий промышленных предприятий
| Пр/774-007.1, Приказ № 774/пр от 11.12.2020 п.16 | СП Бетонные и железобетонные сборные конструкции жилых, общественных и административно-бытовых зданий промышленных предприятий |  |  | 4: %; 5: 80; 7: 80; 10: 51.9; 12: 1570.9 | [14 empty] | СП Бетонные и железобетонные сборные конструкции жилых, общественных и административно-бытовых зданий промышленных предприятий
|  | Всего по позиции |  |  | 10: 333.97 | [16 empty] | Всего по позиции
37 | ФССЦ-05.1.06.14-0022 | Плиты перекрытия безбалочные с отверстиями и без отверстий, бетон B22,5, размером до 9 м2 (прим. плита П24-5а серия 901-09-11.84 ) |  |  | 4: м3; 7: 1.16; 8: 2001.98; 10: 2322.3 | [10 empty] | Плиты перекрытия безбалочные с отверстиями и без отверстий, бетон B22,5, размером до 9 м2 (прим. плита П24-5а серия 901-09-11.84 )
|  | (Материалы для строительных работ) | [31 empty] | (Материалы для строительных работ)
|  | Объем=0,58*2 | [22 empty] | Объем=0,58*2
|  | Всего по позиции |  |  | 10: 2322.3 | [16 empty] | Всего по позиции
38 | ФЕРр66-10-3 | Очистка камер: от сухого ила и грязи без труб и арматуры |  |  | 4: м3; 7: 10 | [10 empty] | Очистка камер: от сухого ила и грязи без труб и арматуры
| Приказ от 07.07.2022 № 557/пр прил.8 табл.1 п.5 | Производство работ осуществляется в стесненных условиях населенных пунктов ОЗП=1,15; ЭМ=1,15 к расх.; ЗПМ=1,15; ТЗ=1,15; ТЗМ=1,15 | [23 empty] | Производство работ осуществляется в стесненных условиях населенных пунктов ОЗП=1,15; ЭМ=1,15 к расх.; ЗПМ=1,15; ТЗ=1,15; ТЗМ=1,15
| 1 | ОТ |  |  | 8: 33.44; 9: 1.15; 10: 384.56; 11: 30.27; 12: 11640.63 | [13 empty] | ОТ
|  | ЗТ |  |  | 4: чел.-ч; 5: 4.32; 6: 1.15; 7: 49.68 | [14 empty] | ЗТ
|  | Итого по расценке |  |  | 8: 33.44; 10: 384.56 | [15 empty] | Итого по расценке
|  | ФОТ |  |  | 10: 384.56; 12: 11640.63 | [14 empty] | ФОТ
| Пр/812-100.1-1 | НР Наружные инженерные сети: демонтаж, разборка, очистка (ремонтно-строительные) |  |  | 4: %; 5: 89; 7: 89; 10: 342.26; 12: 10360.16 | [14 empty] | НР Наружные инженерные сети: демонтаж, разборка, очистка (ремонтно-строительные)
| Пр/774-100.1 | СП Наружные инженерные сети: демонтаж, разборка, очистка (ремонтно-строительные) |  |  | 4: %; 5: 44; 7: 44; 10: 169.21; 12: 5121.88 | [14 empty] | СП Наружные инженерные сети: демонтаж, разборка, очистка (ремонтно-строительные)
|  | Всего по позиции |  |  | 10: 896.03 | [16 empty] | Всего по позиции
|  | Итого по разделу 3 Вскрытие и восстановление перекрытия камер |  |  | 10: 3691.61; 12: 48849.25 | [23 empty] | Итого по разделу 3 Вскрытие и восстановление перекрытия камер
|  | Итоги по смете: | [35 empty] | Итоги по смете:
|  | Итого прямые затраты (справочно) |  |  | 10: 40528.41; 12: 334493.19 | [25 empty] | Итого прямые затраты (справочно)
|  | в том числе: | [36 empty] | в том числе:
|  | Оплата труда рабочих |  |  | 10: 2789.76; 12: 84446.06 | [25 empty] | Оплата труда рабочих
|  | Эксплуатация машин |  |  | 10: 9662.87; 12: 112475.81 | [25 empty] | Эксплуатация машин
|  | в том числе оплата труда машинистов (Отм) |  |  | 10: 862.49; 12: 26107.56 | [25 empty] | в том числе оплата труда машинистов (Отм)
|  | Материалы |  |  | 10: 28075.78; 12: 137571.32 | [25 empty] | Материалы
|  | Строительные работы |  |  | 10: 46529.88; 12: 516158.01 | [25 empty] | Строительные работы
|  | Строительные работы |  |  | 10: 46272.23; 12: 513158.96 | [25 empty] | Строительные работы
|  | в том числе: | [36 empty] | в том числе:
|  | оплата труда |  |  | 10: 2789.76; 12: 84446.06 | [25 empty] | оплата труда
| 1 кв 2023 | эксплуатация машин и механизмов |  |  | 10: 9405.22; 11: 11.64; 12: 109476.76 | [25 empty] | эксплуатация машин и механизмов
|  | в том числе оплата труда машинистов (ОТм) |  |  | 10: 862.49; 12: 26107.56 | [25 empty] | в том числе оплата труда машинистов (ОТм)
| 1 кв 2023 | материалы |  |  | 10: 28075.78; 11: 4.9; 12: 137571.32 | [25 empty] | материалы
|  | накладные расходы |  |  | 10: 3793.1; 12: 114816.93 | [25 empty] | накладные расходы
|  | сметная прибыль |  |  | 10: 2208.37; 12: 66847.89 | [25 empty] | сметная прибыль
| 1 кв 2023 | Транспортные расходы (перевозка), относимые на стоимость строительных работ |  |  | 10: 257.65; 11: 11.64; 12: 2999.05 | [25 empty] | Транспортные расходы (перевозка), относимые на стоимость строительных работ
|  | Итого ФОТ (справочно) |  |  | 10: 3652.25; 12: 110553.62 | [25 empty] | Итого ФОТ (справочно)
|  | Итого накладные расходы (справочно) |  |  | 10: 3793.1; 12: 114816.93 | [25 empty] | Итого накладные расходы (справочно)
|  | Итого сметная прибыль (справочно) |  |  | 10: 2208.37; 12: 66847.89 | [25 empty] | Итого сметная прибыль (справочно)
|  | НДС 20% |  |  | 10: 9305.98; 12: 103231.6 | [26 empty] | НДС 20%
|  | ВСЕГО по смете |  |  | 10: 55835.86; 12: 619389.61 | [27 empty] | ВСЕГО по смете
|  | в том числе: | [36 empty] | в том числе:
|  | материальные ресурсы, отсутствующие в ФРСН |  |  | 10: 12116.92; 12: 59372.95 | [25 empty] | материальные ресурсы, отсутствующие в ФРСН
| Составил: |  |  |  | 6: (зам начальника СДО С.В. Ковальчук) | [28 empty] | (зам начальника СДО С.В. Ковальчук)
[должность, подпись (инициалы, фамилия)]
| Проверил: |  |  |  | 6: (начальник СДО Е.Г.Зелих) | [29 empty] | (начальник СДО Е.Г.Зелих)
[должность, подпись (инициалы, фамилия)]