## Мои данные
Стройка: | ГВС (инв № 360)
Объект: | Капитальный ремонт - благоустройство асфальтобетонной площадки ГВС, ул.Ульяновскя, д.2/4
Ведомость ресурсов
к Локальной смете № ТЗ № СКС-2023-В-3-636
№ п.п. | Код ресурса | Наименование | Единица измерения | Кол-во по проектным данным | Сметная стоимость
[5 empty] | В базисных ценах, руб. |  | В текущих ценах, руб.
[5 empty] | На ед. | Общая | На ед. | Общая
1 | 2 | 3 | 4 | 5 | 6 | 7 | 8 | 9
Ресурсы подрядчика
Материалы
1 | 01.7.03.01-0001 | Вода | м3 | 4.5 | 2.44 | 10.98 | 20.1544 | 90.6948
2 | 02.2.05.04-1692 | Щебень М 600, фракция 10-20 мм, группа 2 | м3 | 2.25 | 118.6 | 266.85 | 979.636 | 2204.181
3 | 02.2.05.04-1777 | Щебень М 800, фракция 20-40 мм, группа 2 | м3 | 1.8e-05 | 108.4 |  | 895.384 | 0
4 | 02.3.01.02-1012 | Песок природный II класс, средний, круглые сита | м3 | 0.075 | 59.99 | 4.5 | 495.5174 | 37.17
5 | 08.1.02.11-0001 | Поковки из квадратных заготовок, масса 1,8 кг | т | 1.95e-05 | 5989 | 0.12 | 49469.14 | 0.9912
6 | ФССЦ-01.7.12.05-0056 | Нетканый геотекстиль: Дорнит 350 г/м2 | м2 | 165 | 7.91 | 1305.15 | 65.3366 | 10780.539
7 | ФССЦ-02.2.05.04-1772 | Щебень М 600, фракция 20-40 мм, группа 2 | м3 | 28.35 | 114.13 | 3235.59 | 942.7138 | 26725.9734
8 | ФССЦ-02.3.01.02-1005 | Песок природный II класс, очень мелкий, круглые сита | м3 | 7.5 | 44.82 | 336.15 | 370.2132 | 2776.599
ВСЕГО по смете | [7 empty] | 42616.1484
Составил:______________Инженер 1 кат. А.И.Голоева
Проверил:______________Начальник СДО Е.Г. Зелих
Note on B1: Титул::<Наименование стройки>
Note on B2: Титул::<Наименование объекта>
Note on D5: Титул::к Локальной смете № <Индекс/ЛН локальной сметы>
Note on A10: ВедРесурсов::<Номер ресурса п.п.>
Note on B10: ВедРесурсов::<Код ресурса>
Note on C10: ВедРесурсов::<Наименование ресурса >
Note on D10: ВедРесурсов::<Единица измерения ресурса>
Note on E10: ВедРесурсов::<Общее количество ресурса>
Note on F10: ВедРесурсов::<Сметная базисная цена ресурса (на ед. измерения)> <Формула базисной цены единицы ПЗ> ---------- <Базисная ЗП по ресурсу (для машин и механизмов)> <Формула базисной цены единицы ЗПМ>
Note on G10: ВедРесурсов::<Сметная базисная цена ресурса (на физ. объем)> ---------- <Базисная ЗП по ресурсу на физ. объем (для машин и механизмов)>
Note on H10: ВедРесурсов::<Сметная текущая цена ресурса (на ед. измерения)> <Формула текущей цены единицы ПЗ> ---------- <Текущая ЗП по ресурсу (для машин и механизмов)> <Формула текущей цены единицы ЗПМ>
Note on I10: ВедРесурсов::<Сметная текущая цена ресурса (на физ. объем)> ---------- <Текущая ЗП по ресурсу на физ. объем (для машин и механизмов)>
Note on A22: Итоги::<Текстовая часть (итоги)>
Note on G22: Итоги::<Прямые затраты (итоги)>
Note on I22: Итоги::<Прямые затраты в тек.ценах (итоги)>
Note on A24: Хвост::______________<Составил>
Note on A26: Хвост::______________<Проверил>