## Мои данные
Модернизация сетей водоотведения и сооружений на них. Замена насосного агрегата на КНС-6а, КНС-11.
(наименование стройки) | (наименование стройки)
ВЕДОМОСТЬ РЕСУРСОВ
к Проекту 011-2023-НВ | Проект 011-2023-НВ
| № смет/ Код ресурса | Наименование | Ед. изм. | Кол-во/ К-т кратности | Стоимость единицы |  | Общая стоимость
[5 empty] | Базисные цены | Текущие цены | Базисные цены | Текущие цены
[5 empty] | Сметная | Сметная | Сметная | Сметная
| 1 | 2 | 3 | 4 | 5 | 7 | 9 | 11
Материалы
| 01.2.03.07-0023 | Эмульсия битумно-дорожная | т | 0.001674 | 1554.2 | 7615.58 | 2.6 | 12.74
| 01.3.01.07-0009 | Спирт этиловый ректификованный технический, сорт I | кг | 0.36 | 38.89 | 190.561 | 14 | 68.6
| 01.7.03.01-0001 | Вода... | м3 | 6.3692 | 2.44 | 11.956 | 15.54 | 76.146
| 01.7.03.01-0002 | Вода водопроводная | м3 | 5.3328 | 3.15 | 15.435 | 16.8 | 82.32
| 01.7.07.12-0024 | Пленка полиэтиленовая, толщина 0,15 мм | м2 | 1.375 | 3.62 | 17.738 | 4.98 | 24.402
| 01.7.07.26-0032 | Шнур полиамидный крученый, диаметр 2 мм | т | 0.000588 | 40650 | 199185 | 23.9 | 117.11
| 01.7.11.07-0182 | Электроды с основным покрытием Э42А, диаметр 3 мм | т | 0.0012 | 12143.01 | 59500.749 | 14.57 | 71.393
| 01.7.15.02-0051 | Болты анкерные | т | 0.00294 | 10068 | 49333.2 | 29.6 | 145.04
| 01.7.15.04-0054 | Винты самонарезающие, оцинкованные, размер 4х12 мм | т | 4.4e-05 | 33180 | 162582 | 1.46 | 7.154
| 01.7.15.06-0111 | Гвозди строительные | т | 0.003705 | 11978 | 58692.2 | 44.38 | 217.462
| 01.7.17.06-0061 | Диск алмазный для твердых материалов, диаметр 350 мм | шт | 0.19159 | 737 | 3611.3 | 141.2 | 691.88
| 01.7.20.08-0051 | Ветошь | кг | 0.06 | 1.82 | 8.918 | 0.11 | 0.539
| 08.1.02.11-0001 | Поковки из квадратных заготовок, масса 1,8 кг | т | 0.000196 | 5989 | 29346.1 | 1.17 | 5.733
| 08.3.02.01-0041 | Лента стальная упаковочная мягкая нормальной точности 0,7х20-50 мм | т | 0.00627 | 7590 | 37191 | 47.59 | 233.191
| 08.3.05.05-0054 | Сталь листовая оцинкованная, толщина 0,8 мм | т | 0.00066 | 11000 | 53900 | 7.26 | 35.574
| 08.4.03.02-0007 | Сталь арматурная, горячекатаная, гладкая, класс А-I, диаметр 20-22 мм | т | 0.000196 | 5520 | 27048 | 1.08 | 5.292
| 10.1.02.02-0103 | Листы алюминиевые, марка АД1Н, толщина 1 мм | кг | 0.2123 | 52.86 | 259.014 | 11.22 | 54.978
| 11.1.02.04-0031 | Лесоматериалы круглые, хвойных пород, для строительства, диаметр 14-24 см, длина 3-6,5 м | м3 | 0.5795 | 558.33 | 2735.817 | 323.55 | 1585.395
| 11.1.03.05-0086 | Доска необрезная, хвойных пород, длина 4-6,5 м, все ширины, толщина 44 мм и более, сорт IV | м3 | 0.1995 | 550 | 2695 | 109.73 | 537.677
| 12.1.02.06-0012 | Рубероид кровельный РКК-350 | м2 | 0.095354 | 7.46 | 36.554 | 0.71 | 3.479
| 14.1.04.02-0011 | Клей резиновый № 88-Н | кг | 10.01 | 45 | 220.5 | 450.45 | 2207.205
| ТЦ_04.2.01.01_63_6367046160_01.05.2023_01 | Асфальтобетонные смеси А ... | т | 33.673 | 708,19 7640/1,2/8,99 |  | 23846.89 | 249882.62
| ТЦ_12.2.06.01_76_7604317469_07.07.2023_01 | Скорлупа ППУ 250 х 50 покрытие стеклопластик | м | 27.8 | 1195,83 1435,00/1,2 | 1195,83 1435,00/1,2 | 33244.07 | 33244.07
| ФССЦ-01.2.01.01-0001 | Битумы нефтяные дорожные жидкие МГ, СГ... | т | 0.12195 | 1487.6 | 7289.24 | 181.42 | 888.958
| ФССЦ-02.2.05.04-1702 | Щебень М 1000, фракция 10-20 мм, группа 2 | м3 | 0.51 | 130 | 637 | 66.3 | 324.87
| ФССЦ-02.2.05.04-1822 | Щебень М 1000, фракция 40-80(70) мм, группа 2 | м3 | 11.1384 | 155.94 | 764.106 | 1736.92 | 8510.908
| ФССЦ-02.3.01.02-1005 | Песок природный II класс, очень мелкий, круглые сита... | м3 | 38.01 | 44.82 | 219.618 | 1703.61 | 8347.689
| ФССЦ-04.1.02.05-0004 | Смеси бетонные тяжелого бетона (БСТ), класс В10 (М150) | м3 | 0.561 | 490 | 2401 | 274.89 | 1346.961
| ФССЦ-23.8.04.08-0015 | Соединение неразъемное полиэтилен-сталь стандартное размерное отношение SDR11, наружный диаметр 225х219 мм _ (250х273 мм) | шт | 2 | 2618.3 | 12829.67 | 5236.6 | 25659.34
| ФССЦ-24.3.03.13-0053 | Трубы напорные полиэтиленовые ПЭ100, стандартное размерное отношение SDR17, номинальный наружный диаметр 250 мм, толщина стенки 14,8 мм | м | 28.0502 | 641.4 | 3142.86 | 17991.4 | 88157.86
| ФССЦ-24.3.05.08-0466 | Отвод полиэтиленовый сварной 30°, ПЭ100, к напорным трубам 1,0 МПа (10 кгс/см2), диаметр 250 мм_(15°) | шт | 1 | 385.68 | 1889.832 | 385.68 | 1889.832
| ФССЦ-24.3.05.08-0603 | Отвод полиэтиленовый сварной 60°, ПЭ100, к напорным трубам 2,5 МПа (25 кгс/см2), диаметр 250 мм | шт | 2 | 803.58 | 3937.542 | 1607.16 | 7875.084
|  | Итого "Материалы" |  |  |  |  | 87536.84 | 432311.502
Примечание:
Сметная стоимость указана в текущих ценах без учета транспортных и заготовительно-складских затрат
Составил:______________О.А. Молодцова
Note on B11: СводВедРес::<Код ресурса>
Note on C11: СводВедРес::<Наименование ресурса >
Note on D11: СводВедРес::<Единица измерения ресурса>
Note on E11: СводВедРес::<Общее количество ресурса>
Note on F11: СводВедРес::<Сметная базисная цена ресурса> <Формула базисной цены>
Note on G11: СводВедРес::<Сметная текущая цена ресурса> <Формула текущей цены>
Note on H11: СводВедРес::<Общая сметная базисная цена ресурса>
Note on I11: СводВедРес::<Общая сметная текущая цена ресурса>