## 07-01-05 Площадка 2 - ЛСР по Ме
Приложение № ________к ДС № _____от "_____"____________2023 г.
к Договору № ________от "_____"____________2023 г.
Приложение № 2
Утверждено приказом № 421 от 4 августа 2020 г. Минстроя РФ в редакции приказа № 557 от 7 июля 2022 г.
СОГЛАСОВАНО: | [9 empty] | УТВЕРЖДАЮ:
Главный управляющий директор
[9 empty] | ООО "Самарские коммунальные системы" | [6 empty] | ООО "Самарские коммунальные системы"
В.В.Бирюков
"____" ________________ 2023 года | [12 empty] | "____" ________________ 2023 года
Наименование программного продукта | [5 empty] | ГРАНД-Смета, версия 2023.2
Наименование редакции сметных нормативов | [5 empty] | Изменения в сметные нормы, федеральные единичные расценки и отдельные составляющие к ним, включенные в федеральный реестр сметных нормативов приказами Минстроя России от 26 декабря 2019 г. № 871/пр, 872/пр, 873/пр, 874/пр, 875/пр, 876/пр (в ред. приказов от 30.03.2020 № 171/пр, 172/пр, от 01.06.2020 № 294/пр, 295/пр, от 30.06.2020 № 352/пр, 353/пр, от 20.10.2020 № 635/пр, 636/пр, от 09.02.2021 № 50/пр, 51/пр, от 24.05.2021 № 320/пр, 321/пр, от 24.06.2021 № 407/пр, 408/пр, от 14.10.2021 № 745/пр, 746/пр), от 20.12.2021 № 961/пр, 962/пр) | [10 empty] | Изменения в сметные нормы, федеральные единичные расценки и отдельные составляющие к ним, включенные в федеральный реестр сметных нормативов приказами Минстроя России от 26 декабря 2019 г. № 871/пр, 872/пр, 873/пр, 874/пр, 875/пр, 876/пр (в ред. приказов от 30.03.2020 № 171/пр, 172/пр, от 01.06.2020 № 294/пр, 295/пр, от 30.06.2020 № 352/пр, 353/пр, от 20.10.2020 № 635/пр, 636/пр, от 09.02.2021 № 50/пр, 51/пр, от 24.05.2021 № 320/пр, 321/пр, от 24.06.2021 № 407/пр, 408/пр, от 14.10.2021 № 745/пр, 746/пр), от 20.12.2021 № 961/пр, 962/пр)
Реквизиты приказа Минстроя России об утверждении дополнений и изменений к сметным нормативам | [5 empty] | Приказы Минстроя России от 26.12.2019 г. № 871/пр, 872/пр, 873/пр, 874/пр, 875/пр, 876/пр, от 30.03.2020 № 171/пр, 172/пр, от 01.06.2020 № 294/пр, 295/пр, от 30.06.2020 № 352/пр, 353/пр, от 20.10.2020 № 635/пр, 636/пр, от 09.02.2021 № 50/пр, 51/пр, от 24.05.2021 № 320/пр, 321/пр, от 24.06.2021 № 407/пр, 408/пр, от 14.10.2021 № 745/пр, 746/пр), от 20.12.2021 № 961/пр, 962/пр | [7 empty] | Реквизиты приказа Минстроя России об утверждении дополнений и изменений к сметным нормативам | Приказы Минстроя России от 26.12.2019 г. № 871/пр, 872/пр, 873/пр, 874/пр, 875/пр, 876/пр, от 30.03.2020 № 171/пр, 172/пр, от 01.06.2020 № 294/пр, 295/пр, от 30.06.2020 № 352/пр, 353/пр, от 20.10.2020 № 635/пр, 636/пр, от 09.02.2021 № 50/пр, 51/пр, от 24.05.2021 № 320/пр, 321/пр, от 24.06.2021 № 407/пр, 408/пр, от 14.10.2021 № 745/пр, 746/пр), от 20.12.2021 № 961/пр, 962/пр |  |  | Приказы Минстроя России от 26.12.2019 г. № 871/пр, 872/пр, 873/пр, 874/пр, 875/пр, 876/пр, от 30.03.2020 № 171/пр, 172/пр, от 01.06.2020 № 294/пр, 295/пр, от 30.06.2020 № 352/пр, 353/пр, от 20.10.2020 № 635/пр, 636/пр, от 09.02.2021 № 50/пр, 51/пр, от 24.05.2021 № 320/пр, 321/пр, от 24.06.2021 № 407/пр, 408/пр, от 14.10.2021 № 745/пр, 746/пр), от 20.12.2021 № 961/пр, 962/пр
Реквизиты письма Минстроя России об индексах изменения сметной стоимости строительства, включаемые в федеральный реестр сметных нормативов и размещаемые в федеральной государственной информационной системе ценообразования в строительстве, подготовленного в соответствии пунктом 85 Методики расчета индексов изменения сметной стоимости строительства, утвержденной приказом Министерства строительства и жилищно-коммунального хозяйства Российской Федерации от 5 июня 2019 г. № 326/пр¹ | [13 empty] | Реквизиты письма Минстроя России об индексах изменения сметной стоимости строительства, включаемые в федеральный реестр сметных нормативов и размещаемые в федеральной государственной информационной системе ценообразования в строительстве, подготовленного в соответствии пунктом 85 Методики расчета индексов изменения сметной стоимости строительства, утвержденной приказом Министерства строительства и жилищно-коммунального хозяйства Российской Федерации от 5 июня 2019 г. № 326/пр¹
Реквизиты нормативного правового акта об утверждении оплаты труда, утверждаемый в соответствии с пунктом 22(1) Правилами мониторинга цен, утвержденными постановлением Правительства Российской Федерации от 23 декабря 2016 г. № 1452 | [13 empty] | Реквизиты нормативного правового акта об утверждении оплаты труда, утверждаемый в соответствии с пунктом 22(1) Правилами мониторинга цен, утвержденными постановлением Правительства Российской Федерации от 23 декабря 2016 г. № 1452
Наименование субъекта Российской Федерации | [5 empty] | 63. Самарская область | [12 empty] | 63. Самарская область
Наименование зоны субъекта Российской Федерации
Строительство двух водоводов Д-1000 мм от водоводов ПОК в районе ул. Клиническая/ ул. Горная г.о. Самара до НФС-3 | [19 empty] | Строительство двух водоводов Д-1000 мм от водоводов ПОК в районе ул. Клиническая/ ул. Горная г.о. Самара до НФС-3
(наименование стройки)
Благоустройство. Площадка. г.о. Самара, Железнодорожный внутригородской район, 2-й переулок от ул. Горная до ул. Авиационная | [20 empty] | Благоустройство. Площадка. г.о. Самара, Железнодорожный внутригородской район, 2-й переулок от ул. Горная до ул. Авиационная
(наименование объекта капитального строительства)
ЛОКАЛЬНЫЙ СМЕТНЫЙ РАСЧЕТ (СМЕТА) № 07-01-05
Благоустройство. Площадка. г.о. Самара, Железнодорожный внутригородской район, 2-й переулок от ул. Горная до ул. Авиационная | [21 empty] | 07-01-05 Площадка 2
(наименование работ и затрат)
Составлен | базисно-индексным | методом
Основание
(проектная и (или) иная техническая документация)
Составлен(а) в текущем (базисном) уровне цен |  |  | 2 кв. 2023 | [19 empty] | 2 кв. 2023
Сметная стоимость |  | 1127.29 | (128,26) | тыс.руб.
в том числе:
| строительных работ | 898.83 | (102,26) | тыс.руб. |  | Средства на оплату труда рабочих |  |  |  |  | 27.76 | (0,91) | тыс.руб.
| монтажных работ | 0 | (0) | тыс.руб. |  | Нормативные затраты труда рабочих |  |  |  |  | 111.91 |  | чел.час.
| оборудования | 0 | (0) | тыс.руб. |  | Нормативные затраты труда машинистов |  |  |  |  | 129.73 |  | чел.час.
| прочих затрат | 0 | (0) | тыс.руб.
№ п/п | Обоснование | Наименование работ и затрат |  |  | Единица измерения | Количество |  |  | Сметная стоимость в базисном уровне цен (в текущем уровне цен (гр. 8) для ресурсов, отсутствующих в ФРСН), руб. |  |  | Индексы | Сметная стоимость в текущем уровне цен, руб.
[6 empty] | на единицу | коэффициенты | всего с учетом коэффициентов | на единицу | коэффициенты | всего
1 | 2 | 3 |  |  | 4 | 5 | 6 | 7 | 8 | 9 | 10 | 11 | 12
Раздел 1. Восстановление дорожного покрытия площадки из асф. крошки | [23 empty] | Раздел 1. Восстановление дорожного покрытия площадки из асф. крошки
1 | ФЕР27-04-007-01 | Устройство оснований толщиной 15 см из щебня фракции 40-70 мм при укатке каменных материалов с пределом прочности на сжатие до 68,6 МПа (700 кгс/см2): однослойных |  |  | 4: 1000 м2; 5: 1.488; 6: 1; 7: 1.488 | [11 empty] | Устройство оснований толщиной 15 см из щебня фракции 40-70 мм при укатке каменных материалов с пределом прочности на сжатие до 68,6 МПа (700 кгс/см2): однослойных
|  | Объем=(248*6) / 1000 | [23 empty] | Объем=(248*6) / 1000
| Приказ от 07.07.2022 № 557/пр прил.8 табл.3 п.10.1 | Производство ремонтно-строительных работ осуществляется в стесненных условиях населенных пунктов: отдельных конструктивных решений объектов капитального строительства (кроме указанных в п.п. 10.2 и 10.3), объектов капитального строительства в целом ОЗП=1,15; ЭМ=1,15 к расх.; ЗПМ=1,15; ТЗ=1,15; ТЗМ=1,15 | [24 empty] | Производство ремонтно-строительных работ осуществляется в стесненных условиях населенных пунктов: отдельных конструктивных решений объектов капитального строительства (кроме указанных в п.п. 10.2 и 10.3), объектов капитального строительства в целом ОЗП=1,15; ЭМ=1,15 к расх.; ЗПМ=1,15; ТЗ=1,15; ТЗМ=1,15
| 1-2-5 | Затраты труда рабочих (ср 2,5) |  |  | чел.-ч | 33 | 1.15 | 56.4696 | 8.17 |  | 461.36 | [16 empty] | Затраты труда рабочих (ср 2,5)
| 91.01.01-034 | Бульдозеры, мощность 59 кВт (80 л.с.) |  |  | маш.час | 2.35 | 1.15 | 4.0213 | 59.47 |  | 239.15 | [16 empty] | Бульдозеры, мощность 59 кВт (80 л.с.)
| 91.01.02-004 | Автогрейдеры среднего типа, мощность 99 кВт (135 л.с.) |  |  | маш.час | 0.36 | 1.15 | 0.61603 | 123 |  | 75.77 | [16 empty] | Автогрейдеры среднего типа, мощность 99 кВт (135 л.с.)
| 91.06.05-011 | Погрузчики, грузоподъемность 5 т |  |  | маш.час | 3.98 | 1.15 | 6.8106 | 89.99 |  | 612.88 | [16 empty] | Погрузчики, грузоподъемность 5 т
| 91.08.03-013 | Катки самоходные гладкие вибрационные, масса 9 т |  |  | маш.час | 15.6 | 1.15 | 26.6947 | 243.15 |  | 6490.82 | [16 empty] | Катки самоходные гладкие вибрационные, масса 9 т
| 91.08.03-016 | Катки самоходные гладкие вибрационные, масса 8 т |  |  | маш.час | 6.9 | 1.15 | 11.8073 | 226.54 |  | 2674.82 | [16 empty] | Катки самоходные гладкие вибрационные, масса 8 т
| 91.08.07-011 | Распределители каменной мелочи |  |  | маш.час | 0.57 | 1.15 | 0.97538 | 116.64 |  | 113.77 | [16 empty] | Распределители каменной мелочи
| 91.13.01-038 | Машины поливомоечные 6000 л |  |  | маш.час | 2.6 | 1.15 | 4.4491 | 110 |  | 489.4 | [16 empty] | Машины поливомоечные 6000 л
| 01.7.03.01-0001 | Вода |  |  | 4: м3; 5: 30; 7: 44.64; 8: 2.44; 10: 108.92 | [14 empty] | Вода
| 02.2.05.04-1692 | Щебень М 600, фракция 10-20 мм, группа 2 |  |  | 4: м3; 5: 15; 7: 22.32; 8: 118.6; 10: 2647.15 | [14 empty] | Щебень М 600, фракция 10-20 мм, группа 2
З | ФССЦ-02.2.05.04-1772 | Щебень М 600, фракция 20-40 мм, группа 2 |  |  | 4: м3; 5: 189; 7: 281.232; 8: 114.13; 10: 32097.01 | [15 empty] | Щебень М 600, фракция 20-40 мм, группа 2
Уд | 02.2.05.04-1812 | Щебень М 600, фракция 40-80(70) мм, группа 2 |  |  | 4: м3; 5: 189; 7: 281.232; 8: 98.6; 10: 27729.48 | [16 empty] | Щебень М 600, фракция 40-80(70) мм, группа 2
| 1 | ОТ |  |  | 8: 269.61; 9: 1.15; 10: 461.36; 11: 30.64; 12: 14136.07 | [17 empty] | ОТ
| 2 | ЭМ |  |  | 8: 6250.94; 9: 1.15; 10: 10696.61 | [17 empty] | ЭМ
| 3 | в т.ч. ОТм |  |  | 8: 371.02; 9: 1.15; 10: 634.89; 11: 30.64; 12: 19453.03 | [17 empty] | в т.ч. ОТм
| 4 | М |  |  | 8: 20487.6; 10: 34853.08 | [17 empty] | М
|  | ЗТ |  |  | 4: чел.-ч; 5: 33; 6: 1.15; 7: 56.4696 | [18 empty] | ЗТ
|  | ЗТм |  |  | 4: чел.-ч; 5: 32.36; 6: 1.15; 7: 55.3744 | [18 empty] | ЗТм
|  | Итого по расценке |  |  | 8: 29943.32; 10: 46011.05 | [19 empty] | Итого по расценке
|  | ФОТ |  |  | 10: 1096.25; 12: 33589.1 | [18 empty] | ФОТ
| Пр/812-021.0-1 | НР Автомобильные дороги |  |  | 4: %; 5: 147; 7: 147; 10: 1611.49; 12: 49375.98 | [18 empty] | НР Автомобильные дороги
| Пр/774-021.0 | СП Автомобильные дороги |  |  | 4: %; 5: 134; 7: 134; 10: 1468.98; 12: 45009.39 | [18 empty] | СП Автомобильные дороги
|  | Всего по позиции |  |  | 10: 49091.52 | [20 empty] | Всего по позиции
2 | ФЕР27-04-007-04 | На каждый 1 см изменения толщины слоя добавлять или исключать к расценкам 27-04-007-01, 27-04-007-02, 27-04-007-03 (до 20 см) |  |  | 4: 1000 м2; 5: 1.488; 6: 1; 7: 1.488 | [11 empty] | На каждый 1 см изменения толщины слоя добавлять или исключать к расценкам 27-04-007-01, 27-04-007-02, 27-04-007-03 (до 20 см)
|  | ПЗ=5 (ОЗП=5; ЭМ=5 к расх.; ЗПМ=5; МАТ=5 к расх.; ТЗ=5; ТЗМ=5) | [24 empty] | ПЗ=5 (ОЗП=5; ЭМ=5 к расх.; ЗПМ=5; МАТ=5 к расх.; ТЗ=5; ТЗМ=5)
| Приказ от 07.07.2022 № 557/пр прил.8 табл.3 п.10.1 | Производство ремонтно-строительных работ осуществляется в стесненных условиях населенных пунктов: отдельных конструктивных решений объектов капитального строительства (кроме указанных в п.п. 10.2 и 10.3), объектов капитального строительства в целом ОЗП=1,15; ЭМ=1,15 к расх.; ЗПМ=1,15; ТЗ=1,15; ТЗМ=1,15 | [24 empty] | Производство ремонтно-строительных работ осуществляется в стесненных условиях населенных пунктов: отдельных конструктивных решений объектов капитального строительства (кроме указанных в п.п. 10.2 и 10.3), объектов капитального строительства в целом ОЗП=1,15; ЭМ=1,15 к расх.; ЗПМ=1,15; ТЗ=1,15; ТЗМ=1,15
| 91.06.05-011 | Погрузчики, грузоподъемность 5 т |  |  | маш.час | 0.83 | 5.75 | 7.1015 | 89.99 |  | 639.06 | [16 empty] | Погрузчики, грузоподъемность 5 т
| 91.08.03-013 | Катки самоходные гладкие вибрационные, масса 9 т |  |  | маш.час | 0.82 | 5.75 | 7.0159 | 243.15 |  | 1705.92 | [16 empty] | Катки самоходные гладкие вибрационные, масса 9 т
| 91.08.03-016 | Катки самоходные гладкие вибрационные, масса 8 т |  |  | маш.час | 0.86 | 5.75 | 7.3582 | 226.54 |  | 1666.92 | [16 empty] | Катки самоходные гладкие вибрационные, масса 8 т
З | ФССЦ-02.2.05.04-1772 | Щебень М 600, фракция 20-40 мм, группа 2 |  |  | м3 | 12.6 | 5 | 93.744 | 114.13 |  | 10699 | [17 empty] | Щебень М 600, фракция 20-40 мм, группа 2
Уд | 02.2.05.04-1812 | Щебень М 600, фракция 40-80(70) мм, группа 2 |  |  | м3 | 12.6 | 5 | 93.744 | 98.6 |  | 9243.16 | [18 empty] | Щебень М 600, фракция 40-80(70) мм, группа 2
| 2 | ЭМ |  |  | 8: 468.89; 9: 5.75; 10: 4011.82 | [17 empty] | ЭМ
| 3 | в т.ч. ОТм |  |  | 8: 27.84; 9: 5.75; 10: 238.2; 11: 30.64; 12: 7298.45 | [17 empty] | в т.ч. ОТм
| 4 | М |  |  | 8: 1242.36; 9: 5; 10: 10699.02 | [17 empty] | М
|  | ЗТм |  |  | 4: чел.-ч; 5: 2.51; 6: 5.75; 7: 21.4756 | [18 empty] | ЗТм
|  | Итого по расценке |  |  | 8: 1906.93; 10: 14710.84 | [19 empty] | Итого по расценке
|  | ФОТ |  |  | 10: 238.2; 12: 7298.45 | [18 empty] | ФОТ
| Пр/812-021.0-1 | НР Автомобильные дороги |  |  | 4: %; 5: 147; 7: 147; 10: 350.15; 12: 10728.72 | [18 empty] | НР Автомобильные дороги
| Пр/774-021.0 | СП Автомобильные дороги |  |  | 4: %; 5: 134; 7: 134; 10: 319.19; 12: 9779.92 | [18 empty] | СП Автомобильные дороги
|  | Всего по позиции |  |  | 10: 15380.18 | [20 empty] | Всего по позиции
3 | ФЕР27-04-001-04 прим. | Устройство подстилающих и выравнивающих слоев оснований: из щебня |  |  | 4: 100 м3; 5: 2.232; 6: 1; 7: 2.232 | [11 empty] | Устройство подстилающих и выравнивающих слоев оснований: из щебня
|  | Объем=(1488*0,15) / 100 | [23 empty] | Объем=(1488*0,15) / 100
| Приказ от 07.07.2022 № 557/пр прил.8 табл.3 п.10.1 | Производство ремонтно-строительных работ осуществляется в стесненных условиях населенных пунктов: отдельных конструктивных решений объектов капитального строительства (кроме указанных в п.п. 10.2 и 10.3), объектов капитального строительства в целом ОЗП=1,15; ЭМ=1,15 к расх.; ЗПМ=1,15; ТЗ=1,15; ТЗМ=1,15 | [24 empty] | Производство ремонтно-строительных работ осуществляется в стесненных условиях населенных пунктов: отдельных конструктивных решений объектов капитального строительства (кроме указанных в п.п. 10.2 и 10.3), объектов капитального строительства в целом ОЗП=1,15; ЭМ=1,15 к расх.; ЗПМ=1,15; ТЗ=1,15; ТЗМ=1,15
| 1-2-3 | Затраты труда рабочих (ср 2,3) |  |  | чел.-ч | 21.6 | 1.15 | 55.4429 | 8.02 |  | 444.65 | [16 empty] | Затраты труда рабочих (ср 2,3)
| 91.01.01-035 | Бульдозеры, мощность 79 кВт (108 л.с.) |  |  | маш.час | 2.59 | 1.15 | 6.648 | 79.07 |  | 525.66 | [16 empty] | Бульдозеры, мощность 79 кВт (108 л.с.)
| 91.01.02-004 | Автогрейдеры среднего типа, мощность 99 кВт (135 л.с.) |  |  | маш.час | 2.3 | 1.15 | 5.9036 | 123 |  | 726.15 | [16 empty] | Автогрейдеры среднего типа, мощность 99 кВт (135 л.с.)
| 91.06.05-011 | Погрузчики, грузоподъемность 5 т |  |  | маш.час | 2.46 | 1.15 | 6.3143 | 89.99 |  | 568.23 | [16 empty] | Погрузчики, грузоподъемность 5 т
| 91.08.03-030 | Катки самоходные пневмоколесные статические, масса 30 т |  |  | маш.час | 12.21 | 1.15 | 31.3406 | 364.07 |  | 11410.18 | [16 empty] | Катки самоходные пневмоколесные статические, масса 30 т
| 91.13.01-038 | Машины поливомоечные 6000 л |  |  | маш.час | 1.04 | 1.15 | 2.6695 | 110 |  | 293.64 | [16 empty] | Машины поливомоечные 6000 л
| 01.7.03.01-0001 | Вода |  |  | 4: м3; 5: 7; 7: 15.624; 8: 2.44; 10: 38.12 | [14 empty] | Вода
| 1 | ОТ |  |  | 8: 173.23; 9: 1.15; 10: 444.65; 11: 30.64; 12: 13624.08 | [17 empty] | ОТ
| 2 | ЭМ |  |  | 8: 5268.76; 9: 1.15; 10: 13523.85 | [17 empty] | ЭМ
| 3 | в т.ч. ОТм |  |  | 8: 267.67; 9: 1.15; 10: 687.06; 11: 30.64; 12: 21051.52 | [17 empty] | в т.ч. ОТм
| 4 | М |  |  | 8: 17.08; 10: 38.12 | [17 empty] | М
П,Н | 02.2.05.04 | Щебень из плотных горных пород |  |  | 4: м3; 5: 0; 7: 0 | [21 empty] | Щебень из плотных горных пород
|  | ЗТ |  |  | 4: чел.-ч; 5: 21.6; 6: 1.15; 7: 55.4429 | [18 empty] | ЗТ
|  | ЗТм |  |  | 4: чел.-ч; 5: 20.6; 6: 1.15; 7: 52.8761 | [18 empty] | ЗТм
|  | Итого по расценке |  |  | 8: 5459.07; 10: 14006.62 | [19 empty] | Итого по расценке
|  | ФОТ |  |  | 10: 1131.71; 12: 34675.6 | [18 empty] | ФОТ
| Пр/812-021.0-1 | НР Автомобильные дороги |  |  | 4: %; 5: 147; 7: 147; 10: 1663.61; 12: 50973.13 | [18 empty] | НР Автомобильные дороги
| Пр/774-021.0 | СП Автомобильные дороги |  |  | 4: %; 5: 134; 7: 134; 10: 1516.49; 12: 46465.3 | [18 empty] | СП Автомобильные дороги
|  | Всего по позиции |  |  | 10: 17186.72 | [20 empty] | Всего по позиции
4 | ФССЦ-01.7.13.01-0001 | Лом асфальтобетонный |  |  | т | 401.76 | 1 | 401.76 | 51.29 |  | 20606.27 | [13 empty] | Лом асфальтобетонный
|  | Объем=223,2*1,8 | [23 empty] | Объем=223,2*1,8
|  | Всего по позиции |  |  | 10: 20606.27 | [20 empty] | Всего по позиции
|  | Итоги по смете: | [33 empty] | Итоги по смете:
|  | Итого прямые затраты (справочно) |  |  | 10: 95334.78; 12: 686500.1 | [23 empty] | Итого прямые затраты (справочно)
|  | в том числе: | [34 empty] | в том числе:
|  | Оплата труда рабочих |  |  | 10: 906.01; 12: 27760.15 | [23 empty] | Оплата труда рабочих
|  | Эксплуатация машин |  |  | 10: 28232.28; 12: 331729.29 | [23 empty] | Эксплуатация машин
|  | в том числе оплата труда машинистов (Отм) |  |  | 10: 1560.15; 12: 47803 | [23 empty] | в том числе оплата труда машинистов (Отм)
|  | Материалы |  |  | 10: 66196.49; 12: 327010.66 | [23 empty] | Материалы
|  | Строительные работы |  |  | 10: 102264.69; 12: 898832.54 | [23 empty] | Строительные работы
|  | в том числе: | [34 empty] | в том числе:
|  | оплата труда |  |  | 10: 906.01; 12: 27760.15 | [23 empty] | оплата труда
| 1 | эксплуатация машин и механизмов |  |  | 10: 28232.28; 11: 11.75; 12: 331729.29 | [23 empty] | эксплуатация машин и механизмов
|  | в том числе оплата труда машинистов (ОТм) |  |  | 10: 1560.15; 12: 47803 | [23 empty] | в том числе оплата труда машинистов (ОТм)
| 1 | материалы |  |  | 10: 66196.49; 11: 4.94; 12: 327010.66 | [23 empty] | материалы
|  | накладные расходы |  |  | 10: 3625.25; 12: 111077.83 | [23 empty] | накладные расходы
|  | сметная прибыль |  |  | 10: 3304.66; 12: 101254.61 | [23 empty] | сметная прибыль
|  | Итого ФОТ (справочно) |  |  | 10: 2466.16; 12: 75563.15 | [23 empty] | Итого ФОТ (справочно)
|  | Итого накладные расходы (справочно) |  |  | 10: 3625.25; 12: 111077.83 | [23 empty] | Итого накладные расходы (справочно)
|  | Итого сметная прибыль (справочно) |  |  | 10: 3304.66; 12: 101254.61 | [23 empty] | Итого сметная прибыль (справочно)
|  | Временные здания и сооружения 1,5% |  |  | 10: 1533.97; 12: 13482.49 | [23 empty] | Временные здания и сооружения 1,5%
|  | Итого |  |  | 10: 103798.66; 12: 912315.03 | [24 empty] | Итого
|  | Производство работ в зимнее время 2,97% |  |  | 10: 3082.82; 12: 27095.76 | [23 empty] | Производство работ в зимнее время 2,97%
|  | Итого |  |  | 10: 106881.48; 12: 939410.79 | [24 empty] | Итого
|  | НДС 20% |  |  | 10: 21376.3; 12: 187882.16 | [25 empty] | НДС 20%
|  | ВСЕГО по смете |  |  | 10: 128257.78; 12: 1127292.95 | [26 empty] | ВСЕГО по смете
| Составил: | Ведущий инженер СДО |  |  | 6: (А.А.Клюева) | [27 empty] | Ведущий инженер СДО | (А.А.Клюева)
[должность, подпись (инициалы, фамилия)]
| Проверил: | Начальник СДО |  |  | 6: (Е.Г.Зелих) | [29 empty] | Начальник СДО | (Е.Г.Зелих)
[должность, подпись (инициалы, фамилия)]
¹ Зарегистрирован Министерством юстиции Российской Федерации 10 сентября 2019 г., регистрационный № 55869), с изменениями, внесенными приказом Министерства строительства и жилищно-коммунального хозяйства Российской Федерации от 20 февраля 2021 г. № 79/пр (зарегистрирован Министерством юстиции Российской Федерации 9 августа 2021 г., регистрационный № 64577)
² Под прочими затратами понимаются затраты, учитываемые в соответствии с пунктом 184 Методики.
³ Под прочими работами понимаются затраты, учитываемые в соответствии с пунктами 122-128 Методики.