## Площадка - ЛСР по Методике 2020
Приложение № ________к ДС № _____от "_____"____________2023 г.
к Договору № ________от "_____"____________2023 г.
Приложение № 2
Утверждено приказом № 421 от 4 августа 2020 г. Минстроя РФ в редакции приказа № 557 от 7 июля 2022 г.
СОГЛАСОВАНО: | [9 empty] | УТВЕРЖДАЮ:
Главный управляющий директор
[9 empty] | ООО "Самарские коммунальные системы" | [6 empty] | ООО "Самарские коммунальные системы"
В.В.Бирюков
"____" ________________ 2023 года | [12 empty] | "____" ________________ 2023 года
Наименование программного продукта | [5 empty] | ГРАНД-Смета, версия 2023.2
Наименование редакции сметных нормативов | [5 empty] | Изменения в сметные нормы, федеральные единичные расценки и отдельные составляющие к ним, включенные в федеральный реестр сметных нормативов приказами Минстроя России от 26 декабря 2019 г. № 871/пр, 872/пр, 873/пр, 874/пр, 875/пр, 876/пр (в ред. приказов от 30.03.2020 № 171/пр, 172/пр, от 01.06.2020 № 294/пр, 295/пр, от 30.06.2020 № 352/пр, 353/пр, от 20.10.2020 № 635/пр, 636/пр, от 09.02.2021 № 50/пр, 51/пр, от 24.05.2021 № 320/пр, 321/пр, от 24.06.2021 № 407/пр, 408/пр, от 14.10.2021 № 745/пр, 746/пр), от 20.12.2021 № 961/пр, 962/пр) | [10 empty] | Изменения в сметные нормы, федеральные единичные расценки и отдельные составляющие к ним, включенные в федеральный реестр сметных нормативов приказами Минстроя России от 26 декабря 2019 г. № 871/пр, 872/пр, 873/пр, 874/пр, 875/пр, 876/пр (в ред. приказов от 30.03.2020 № 171/пр, 172/пр, от 01.06.2020 № 294/пр, 295/пр, от 30.06.2020 № 352/пр, 353/пр, от 20.10.2020 № 635/пр, 636/пр, от 09.02.2021 № 50/пр, 51/пр, от 24.05.2021 № 320/пр, 321/пр, от 24.06.2021 № 407/пр, 408/пр, от 14.10.2021 № 745/пр, 746/пр), от 20.12.2021 № 961/пр, 962/пр)
Реквизиты приказа Минстроя России об утверждении дополнений и изменений к сметным нормативам | [5 empty] | Приказы Минстроя России от 26.12.2019 г. № 871/пр, 872/пр, 873/пр, 874/пр, 875/пр, 876/пр, от 30.03.2020 № 171/пр, 172/пр, от 01.06.2020 № 294/пр, 295/пр, от 30.06.2020 № 352/пр, 353/пр, от 20.10.2020 № 635/пр, 636/пр, от 09.02.2021 № 50/пр, 51/пр, от 24.05.2021 № 320/пр, 321/пр, от 24.06.2021 № 407/пр, 408/пр, от 14.10.2021 № 745/пр, 746/пр), от 20.12.2021 № 961/пр, 962/пр | [7 empty] | Реквизиты приказа Минстроя России об утверждении дополнений и изменений к сметным нормативам | Приказы Минстроя России от 26.12.2019 г. № 871/пр, 872/пр, 873/пр, 874/пр, 875/пр, 876/пр, от 30.03.2020 № 171/пр, 172/пр, от 01.06.2020 № 294/пр, 295/пр, от 30.06.2020 № 352/пр, 353/пр, от 20.10.2020 № 635/пр, 636/пр, от 09.02.2021 № 50/пр, 51/пр, от 24.05.2021 № 320/пр, 321/пр, от 24.06.2021 № 407/пр, 408/пр, от 14.10.2021 № 745/пр, 746/пр), от 20.12.2021 № 961/пр, 962/пр |  |  | Приказы Минстроя России от 26.12.2019 г. № 871/пр, 872/пр, 873/пр, 874/пр, 875/пр, 876/пр, от 30.03.2020 № 171/пр, 172/пр, от 01.06.2020 № 294/пр, 295/пр, от 30.06.2020 № 352/пр, 353/пр, от 20.10.2020 № 635/пр, 636/пр, от 09.02.2021 № 50/пр, 51/пр, от 24.05.2021 № 320/пр, 321/пр, от 24.06.2021 № 407/пр, 408/пр, от 14.10.2021 № 745/пр, 746/пр), от 20.12.2021 № 961/пр, 962/пр
Реквизиты письма Минстроя России об индексах изменения сметной стоимости строительства, включаемые в федеральный реестр сметных нормативов и размещаемые в федеральной государственной информационной системе ценообразования в строительстве, подготовленного в соответствии пунктом 85 Методики расчета индексов изменения сметной стоимости строительства, утвержденной приказом Министерства строительства и жилищно-коммунального хозяйства Российской Федерации от 5 июня 2019 г. № 326/пр¹ | [13 empty] | Реквизиты письма Минстроя России об индексах изменения сметной стоимости строительства, включаемые в федеральный реестр сметных нормативов и размещаемые в федеральной государственной информационной системе ценообразования в строительстве, подготовленного в соответствии пунктом 85 Методики расчета индексов изменения сметной стоимости строительства, утвержденной приказом Министерства строительства и жилищно-коммунального хозяйства Российской Федерации от 5 июня 2019 г. № 326/пр¹
Реквизиты нормативного правового акта об утверждении оплаты труда, утверждаемый в соответствии с пунктом 22(1) Правилами мониторинга цен, утвержденными постановлением Правительства Российской Федерации от 23 декабря 2016 г. № 1452 | [13 empty] | Реквизиты нормативного правового акта об утверждении оплаты труда, утверждаемый в соответствии с пунктом 22(1) Правилами мониторинга цен, утвержденными постановлением Правительства Российской Федерации от 23 декабря 2016 г. № 1452
Наименование субъекта Российской Федерации | [5 empty] | 63. Самарская область | [12 empty] | 63. Самарская область
Наименование зоны субъекта Российской Федерации
Строительство двух водоводов Д-1000 мм от водоводов ПОК в районе ул. Клиническая/ ул. Горная г.о. Самара до НФС-3 | [19 empty] | Строительство двух водоводов Д-1000 мм от водоводов ПОК в районе ул. Клиническая/ ул. Горная г.о. Самара до НФС-3
(наименование стройки)
Благоустройство. Площадка. г.о. Самара, Железнодорожный внутригородской район, ул. Новоурицкая, д.64 до ул. Новоурицкая, д. 50 | [20 empty] | Благоустройство. Площадка
(наименование объекта капитального строительства)
ЛОКАЛЬНЫЙ СМЕТНЫЙ РАСЧЕТ (СМЕТА) № 07-01-02
Площадка | [21 empty] | Площадка
(наименование работ и затрат)
Составлен | базисно-индексным | методом
Основание
(проектная и (или) иная техническая документация)
Составлен(а) в текущем (базисном) уровне цен |  |  | 2 кв. 2023 | [19 empty] | 2 кв. 2023
Сметная стоимость |  | 4014.77 | (641,11) | тыс.руб.
в том числе:
| строительных работ | 3201.13 | (511,18) | тыс.руб. |  | Средства на оплату труда рабочих |  |  |  |  | 81.49 | (2,66) | тыс.руб.
| монтажных работ | 0 | (0) | тыс.руб. |  | Нормативные затраты труда рабочих |  |  |  |  | 319.78 |  | чел.час.
| оборудования | 0 | (0) | тыс.руб. |  | Нормативные затраты труда машинистов |  |  |  |  | 152.45 |  | чел.час.
| прочих затрат | 0 | (0) | тыс.руб.
№ п/п | Обоснование | Наименование работ и затрат |  |  | Единица измерения | Количество |  |  | Сметная стоимость в базисном уровне цен (в текущем уровне цен (гр. 8) для ресурсов, отсутствующих в ФРСН), руб. |  |  | Индексы | Сметная стоимость в текущем уровне цен, руб.
[6 empty] | на единицу | коэффициенты | всего с учетом коэффициентов | на единицу | коэффициенты | всего
1 | 2 | 3 |  |  | 4 | 5 | 6 | 7 | 8 | 9 | 10 | 11 | 12
Раздел 1. Разборка асф/бет покрытия площадки | [23 empty] | Раздел 1. Разборка асф/бет покрытия площадки
1 | ФЕР27-03-008-04 | Разборка покрытий и оснований: асфальтобетонных |  |  | 4: 100 м3; 5: 0.9446; 6: 1; 7: 0.9446 | [11 empty] | Разборка покрытий и оснований: асфальтобетонных
|  | Объем=(174*3*0,18+(176-174)*5*0,05) / 100 | [23 empty] | Объем=(174*3*0,18+(176-174)*5*0,05) / 100
| Приказ от 07.07.2022 № 557/пр прил.8 табл.3 п.10.1 | Производство ремонтно-строительных работ осуществляется в стесненных условиях населенных пунктов: отдельных конструктивных решений объектов капитального строительства (кроме указанных в п.п. 10.2 и 10.3), объектов капитального строительства в целом ОЗП=1,15; ЭМ=1,15 к расх.; ЗПМ=1,15; ТЗ=1,15; ТЗМ=1,15 | [24 empty] | Производство ремонтно-строительных работ осуществляется в стесненных условиях населенных пунктов: отдельных конструктивных решений объектов капитального строительства (кроме указанных в п.п. 10.2 и 10.3), объектов капитального строительства в целом ОЗП=1,15; ЭМ=1,15 к расх.; ЗПМ=1,15; ТЗ=1,15; ТЗМ=1,15
| 1-2-7 | Затраты труда рабочих (ср 2,7) |  |  | чел.-ч | 179.8 | 1.15 | 195.3149 | 8.31 |  | 1623.07 | [16 empty] | Затраты труда рабочих (ср 2,7)
| 91.01.02-004 | Автогрейдеры среднего типа, мощность 99 кВт (135 л.с.) |  |  | маш.час | 1.55 | 1.15 | 1.6837 | 123 |  | 207.1 | [16 empty] | Автогрейдеры среднего типа, мощность 99 кВт (135 л.с.)
| 91.18.01-007 | Компрессоры передвижные с двигателем внутреннего сгорания, давление до 686 кПа (7 ат), производительность до 5 м3/мин |  |  | маш.час | 44.08 | 1.15 | 47.8837 | 90 |  | 4309.53 | [16 empty] | Компрессоры передвижные с двигателем внутреннего сгорания, давление до 686 кПа (7 ат), производительность до 5 м3/мин
| 91.21.10-003 | Молотки при работе от передвижных компрессорных станций отбойные пневматические |  |  | маш.час | 88.16 | 1.15 | 95.7673 | 1.53 |  | 146.52 | [16 empty] | Молотки при работе от передвижных компрессорных станций отбойные пневматические
| 1 | ОТ |  |  | 8: 1494.14; 9: 1.15; 10: 1623.07; 11: 30.64; 12: 49730.86 | [15 empty] | ОТ
| 2 | ЭМ |  |  | 8: 4292.73; 9: 1.15; 10: 4663.15 | [15 empty] | ЭМ
| 3 | в т.ч. ОТм |  |  | 8: 464.37; 9: 1.15; 10: 504.44; 11: 30.64; 12: 15456.04 | [15 empty] | в т.ч. ОТм
|  | ЗТ |  |  | 4: чел.-ч; 5: 179.8; 6: 1.15; 7: 195.3149 | [16 empty] | ЗТ
|  | ЗТм |  |  | 4: чел.-ч; 5: 45.63; 6: 1.15; 7: 49.5674 | [16 empty] | ЗТм
|  | Итого по расценке |  |  | 8: 5786.87; 10: 6286.22 | [17 empty] | Итого по расценке
|  | ФОТ |  |  | 10: 2127.51; 12: 65186.9 | [16 empty] | ФОТ
| Пр/812-021.0-1 | НР Автомобильные дороги |  |  | 4: %; 5: 147; 7: 147; 10: 3127.44; 12: 95824.74 | [16 empty] | НР Автомобильные дороги
| Пр/774-021.0 | СП Автомобильные дороги |  |  | 4: %; 5: 134; 7: 134; 10: 2850.86; 12: 87350.45 | [16 empty] | СП Автомобильные дороги
|  | Всего по позиции |  |  | 10: 12264.52 | [18 empty] | Всего по позиции
2 | ФЕР27-03-008-02 | Разборка покрытий и оснований: щебеночных |  |  | 4: 100 м3; 5: 1.357; 6: 1; 7: 1.357 | [11 empty] | Разборка покрытий и оснований: щебеночных
|  | Объем=(174*3*0,26) / 100 | [23 empty] | Объем=(174*3*0,26) / 100
| Приказ от 07.07.2022 № 557/пр прил.8 табл.3 п.10.1 | Производство ремонтно-строительных работ осуществляется в стесненных условиях населенных пунктов: отдельных конструктивных решений объектов капитального строительства (кроме указанных в п.п. 10.2 и 10.3), объектов капитального строительства в целом ОЗП=1,15; ЭМ=1,15 к расх.; ЗПМ=1,15; ТЗ=1,15; ТЗМ=1,15 | [24 empty] | Производство ремонтно-строительных работ осуществляется в стесненных условиях населенных пунктов: отдельных конструктивных решений объектов капитального строительства (кроме указанных в п.п. 10.2 и 10.3), объектов капитального строительства в целом ОЗП=1,15; ЭМ=1,15 к расх.; ЗПМ=1,15; ТЗ=1,15; ТЗМ=1,15
| 1-2-0 | Затраты труда рабочих (ср 2) |  |  | чел.-ч | 13.22 | 1.15 | 20.6305 | 7.8 |  | 160.92 | [16 empty] | Затраты труда рабочих (ср 2)
| 91.01.02-004 | Автогрейдеры среднего типа, мощность 99 кВт (135 л.с.) |  |  | маш.час | 1.94 | 1.15 | 3.0275 | 123 |  | 372.38 | [16 empty] | Автогрейдеры среднего типа, мощность 99 кВт (135 л.с.)
| 91.12.06-012 | Рыхлители прицепные (без трактора) |  |  | маш.час | 1.39 | 1.15 | 2.1692 | 8 |  | 17.35 | [16 empty] | Рыхлители прицепные (без трактора)
| 91.13.01-038 | Машины поливомоечные 6000 л |  |  | маш.час | 0.46 | 1.15 | 0.71785 | 110 |  | 78.96 | [16 empty] | Машины поливомоечные 6000 л
| 91.15.02-023 | Тракторы на гусеничном ходу, мощность 59 кВт (80 л.с.) |  |  | маш.час | 1.39 | 1.15 | 2.1692 | 77.2 |  | 167.46 | [16 empty] | Тракторы на гусеничном ходу, мощность 59 кВт (80 л.с.)
| 1 | ОТ |  |  | 8: 103.12; 9: 1.15; 10: 160.92; 11: 30.64; 12: 4930.59 | [15 empty] | ОТ
| 2 | ЭМ |  |  | 8: 407.65; 9: 1.15; 10: 636.16 | [15 empty] | ЭМ
| 3 | в т.ч. ОТм |  |  | 8: 50.3; 9: 1.15; 10: 78.5; 11: 30.64; 12: 2405.24 | [15 empty] | в т.ч. ОТм
|  | ЗТ |  |  | 4: чел.-ч; 5: 13.22; 6: 1.15; 7: 20.6305 | [16 empty] | ЗТ
|  | ЗТм |  |  | 4: чел.-ч; 5: 3.79; 6: 1.15; 7: 5.9145 | [16 empty] | ЗТм
|  | Итого по расценке |  |  | 8: 510.77; 10: 797.08 | [17 empty] | Итого по расценке
|  | ФОТ |  |  | 10: 239.42; 12: 7335.83 | [16 empty] | ФОТ
| Пр/812-021.0-1 | НР Автомобильные дороги |  |  | 4: %; 5: 147; 7: 147; 10: 351.95; 12: 10783.67 | [16 empty] | НР Автомобильные дороги
| Пр/774-021.0 | СП Автомобильные дороги |  |  | 4: %; 5: 134; 7: 134; 10: 320.82; 12: 9830.01 | [16 empty] | СП Автомобильные дороги
|  | Всего по позиции |  |  | 10: 1469.85 | [18 empty] | Всего по позиции
3 | ФССЦпг-01-01-01-043 | Погрузо-разгрузочные работы при автомобильных перевозках: Погрузка мусора строительного с погрузкой экскаваторами емкостью ковша до 0,5 м3 |  |  | 1 т груза | 389.544 | 1 | 389.544 | 3.28 |  | 1277.7 | [13 empty] | Погрузо-разгрузочные работы при автомобильных перевозках: Погрузка мусора строительного с погрузкой экскаваторами емкостью ковша до 0,5 м3
|  | Объем=94,46*2,4+135,7*1,2 | [23 empty] | Объем=94,46*2,4+135,7*1,2
|  | Всего по позиции |  |  | 10: 1277.7 | [18 empty] | Всего по позиции
4 | ФССЦпг-03-21-01-025 | Перевозка грузов автомобилями-самосвалами грузоподъемностью 10 т работающих вне карьера на расстояние: I класс груза до 25 км |  |  | 1 т груза | 389.544 | 1 | 389.544 | 17.32 |  | 6746.9 | [13 empty] | Перевозка грузов автомобилями-самосвалами грузоподъемностью 10 т работающих вне карьера на расстояние: I класс груза до 25 км
|  | Всего по позиции |  |  | 10: 6746.9 | [18 empty] | Всего по позиции
|  | Итоги по разделу 1 Разборка асф/бет покрытия площадки : | [30 empty] | Итоги по разделу 1 Разборка асф/бет покрытия площадки :
|  | Итого прямые затраты (справочно) |  |  | 10: 15107.9 | [20 empty] | Итого прямые затраты (справочно)
|  | в том числе: | [31 empty] | в том числе:
|  | Оплата труда рабочих |  |  | 10: 1783.99 | [20 empty] | Оплата труда рабочих
|  | Эксплуатация машин |  |  | 10: 13323.91 | [20 empty] | Эксплуатация машин
|  | в том числе оплата труда машинистов (Отм) |  |  | 10: 582.94 | [20 empty] | в том числе оплата труда машинистов (Отм)
|  | Строительные работы |  |  | 10: 21758.97 | [20 empty] | Строительные работы
|  | Строительные работы |  |  | 10: 13734.37 | [20 empty] | Строительные работы
|  | в том числе: | [31 empty] | в том числе:
|  | оплата труда |  |  | 10: 1783.99 | [20 empty] | оплата труда
|  | эксплуатация машин и механизмов |  |  | 10: 5299.31 | [20 empty] | эксплуатация машин и механизмов
|  | в том числе оплата труда машинистов (ОТм) |  |  | 10: 582.94 | [20 empty] | в том числе оплата труда машинистов (ОТм)
|  | накладные расходы |  |  | 10: 3479.39 | [20 empty] | накладные расходы
|  | сметная прибыль |  |  | 10: 3171.68 | [20 empty] | сметная прибыль
|  | Транспортные расходы (перевозка), относимые на стоимость строительных работ |  |  | 10: 8024.6 | [20 empty] | Транспортные расходы (перевозка), относимые на стоимость строительных работ
|  | Итого ФОТ (справочно) |  |  | 10: 2366.93 | [20 empty] | Итого ФОТ (справочно)
|  | Итого накладные расходы (справочно) |  |  | 10: 3479.39 | [20 empty] | Итого накладные расходы (справочно)
|  | Итого сметная прибыль (справочно) |  |  | 10: 3171.68 | [20 empty] | Итого сметная прибыль (справочно)
|  | Итого по разделу 1 Разборка асф/бет покрытия площадки |  |  | 10: 21758.97 | [21 empty] | Итого по разделу 1 Разборка асф/бет покрытия площадки
Раздел 2. Восстановление дорожного покрытия площадки | [23 empty] | Раздел 2. Восстановление дорожного покрытия площадки
5 | ФЕР27-04-001-01 | Устройство подстилающих и выравнивающих слоев оснований: из песка |  |  | 4: 100 м3; 5: 1.044; 6: 1; 7: 1.044 | [11 empty] | Устройство подстилающих и выравнивающих слоев оснований: из песка
|  | Объем=(174*3*0,2) / 100 | [23 empty] | Объем=(174*3*0,2) / 100
| Приказ от 07.07.2022 № 557/пр прил.8 табл.3 п.10.1 | Производство ремонтно-строительных работ осуществляется в стесненных условиях населенных пунктов: отдельных конструктивных решений объектов капитального строительства (кроме указанных в п.п. 10.2 и 10.3), объектов капитального строительства в целом ОЗП=1,15; ЭМ=1,15 к расх.; ЗПМ=1,15; ТЗ=1,15; ТЗМ=1,15 | [24 empty] | Производство ремонтно-строительных работ осуществляется в стесненных условиях населенных пунктов: отдельных конструктивных решений объектов капитального строительства (кроме указанных в п.п. 10.2 и 10.3), объектов капитального строительства в целом ОЗП=1,15; ЭМ=1,15 к расх.; ЗПМ=1,15; ТЗ=1,15; ТЗМ=1,15
| 1-2-3 | Затраты труда рабочих (ср 2,3) |  |  | чел.-ч | 14.4 | 1.15 | 17.2886 | 8.02 |  | 138.65 | [16 empty] | Затраты труда рабочих (ср 2,3)
| 91.01.02-004 | Автогрейдеры среднего типа, мощность 99 кВт (135 л.с.) |  |  | маш.час | 1.77 | 1.15 | 2.1251 | 123 |  | 261.38 | [16 empty] | Автогрейдеры среднего типа, мощность 99 кВт (135 л.с.)
| 91.06.05-011 | Погрузчики, грузоподъемность 5 т |  |  | маш.час | 4.29 | 1.15 | 5.1506 | 89.99 |  | 463.5 | [16 empty] | Погрузчики, грузоподъемность 5 т
| 91.08.03-030 | Катки самоходные пневмоколесные статические, масса 30 т |  |  | маш.час | 7.08 | 1.15 | 8.5002 | 364.07 |  | 3094.69 | [16 empty] | Катки самоходные пневмоколесные статические, масса 30 т
| 91.13.01-038 | Машины поливомоечные 6000 л |  |  | маш.час | 0.74 | 1.15 | 0.88844 | 110 |  | 97.73 | [16 empty] | Машины поливомоечные 6000 л
| 01.7.03.01-0001 | Вода |  |  | 4: м3; 5: 5; 7: 5.22; 8: 2.44; 10: 12.74 | [14 empty] | Вода
| 1 | ОТ |  |  | 8: 115.49; 9: 1.15; 10: 138.66; 11: 30.64; 12: 4248.54 | [15 empty] | ОТ
| 2 | ЭМ |  |  | 8: 3262.79; 9: 1.15; 10: 3917.31 | [15 empty] | ЭМ
| 3 | в т.ч. ОТм |  |  | 8: 171.22; 9: 1.15; 10: 205.57; 11: 30.64; 12: 6298.66 | [15 empty] | в т.ч. ОТм
| 4 | М |  |  | 8: 12.2; 10: 12.74 | [15 empty] | М
П,Н | 02.3.01.02 | Песок для строительных работ природный |  |  | 4: м3; 5: 0; 7: 0 | [22 empty] | Песок для строительных работ природный
|  | ЗТ |  |  | 4: чел.-ч; 5: 14.4; 6: 1.15; 7: 17.2886 | [16 empty] | ЗТ
|  | ЗТм |  |  | 4: чел.-ч; 5: 13.88; 6: 1.15; 7: 16.6643 | [16 empty] | ЗТм
|  | Итого по расценке |  |  | 8: 3390.48; 10: 4068.71 | [17 empty] | Итого по расценке
|  | ФОТ |  |  | 10: 344.23; 12: 10547.2 | [16 empty] | ФОТ
| Пр/812-021.0-1 | НР Автомобильные дороги |  |  | 4: %; 5: 147; 7: 147; 10: 506.02; 12: 15504.38 | [16 empty] | НР Автомобильные дороги
| Пр/774-021.0 | СП Автомобильные дороги |  |  | 4: %; 5: 134; 7: 134; 10: 461.27; 12: 14133.25 | [16 empty] | СП Автомобильные дороги
|  | Всего по позиции |  |  | 10: 5036 | [18 empty] | Всего по позиции
6 | ФССЦ-02.3.01.02-1005 | Песок природный II класс, очень мелкий, круглые сита |  |  | м3 | 114.84 | 1 | 114.84 | 44.82 |  | 5147.13 | [13 empty] | Песок природный II класс, очень мелкий, круглые сита
|  | Объем=174*3*0,2*1,1 | [23 empty] | Объем=174*3*0,2*1,1
|  | Всего по позиции |  |  | 10: 5147.13 | [18 empty] | Всего по позиции
7 | ФЕР27-04-006-03 | Устройство оснований толщиной 15 см из щебня фракции 40-70 мм при укатке каменных материалов с пределом прочности на сжатие свыше 68,6 до 98,1 МПа (свыше 700 до 1000 кгс/см2): нижнего слоя двухслойных |  |  | 4: 1000 м2; 5: 0.522; 6: 1; 7: 0.522 | [11 empty] | Устройство оснований толщиной 15 см из щебня фракции 40-70 мм при укатке каменных материалов с пределом прочности на сжатие свыше 68,6 до 98,1 МПа (свыше 700 до 1000 кгс/см2): нижнего слоя двухслойных
|  | Объем=(174*3) / 1000 | [23 empty] | Объем=(174*3) / 1000
| Приказ от 07.07.2022 № 557/пр прил.8 табл.3 п.10.1 | Производство ремонтно-строительных работ осуществляется в стесненных условиях населенных пунктов: отдельных конструктивных решений объектов капитального строительства (кроме указанных в п.п. 10.2 и 10.3), объектов капитального строительства в целом ОЗП=1,15; ЭМ=1,15 к расх.; ЗПМ=1,15; ТЗ=1,15; ТЗМ=1,15 | [24 empty] | Производство ремонтно-строительных работ осуществляется в стесненных условиях населенных пунктов: отдельных конструктивных решений объектов капитального строительства (кроме указанных в п.п. 10.2 и 10.3), объектов капитального строительства в целом ОЗП=1,15; ЭМ=1,15 к расх.; ЗПМ=1,15; ТЗ=1,15; ТЗМ=1,15
| 1-2-5 | Затраты труда рабочих (ср 2,5) |  |  | чел.-ч | 29.6 | 1.15 | 17.7689 | 8.17 |  | 145.17 | [16 empty] | Затраты труда рабочих (ср 2,5)
| 91.01.01-034 | Бульдозеры, мощность 59 кВт (80 л.с.) |  |  | маш.час | 2.35 | 1.15 | 1.4107 | 59.47 |  | 83.89 | [16 empty] | Бульдозеры, мощность 59 кВт (80 л.с.)
| 91.01.02-004 | Автогрейдеры среднего типа, мощность 99 кВт (135 л.с.) |  |  | маш.час | 0.36 | 1.15 | 0.21611 | 123 |  | 26.58 | [16 empty] | Автогрейдеры среднего типа, мощность 99 кВт (135 л.с.)
| 91.06.05-011 | Погрузчики, грузоподъемность 5 т |  |  | маш.час | 3.69 | 1.15 | 2.2151 | 89.99 |  | 199.34 | [16 empty] | Погрузчики, грузоподъемность 5 т
| 91.08.03-013 | Катки самоходные гладкие вибрационные, масса 9 т |  |  | маш.час | 11.7 | 1.15 | 7.0235 | 243.15 |  | 1707.77 | [16 empty] | Катки самоходные гладкие вибрационные, масса 9 т
| 91.08.03-016 | Катки самоходные гладкие вибрационные, масса 8 т |  |  | маш.час | 5.74 | 1.15 | 3.4457 | 226.54 |  | 780.59 | [16 empty] | Катки самоходные гладкие вибрационные, масса 8 т
| 91.13.01-038 | Машины поливомоечные 6000 л |  |  | маш.час | 2.6 | 1.15 | 1.5608 | 110 |  | 171.69 | [16 empty] | Машины поливомоечные 6000 л
| 01.7.03.01-0001 | Вода |  |  | 4: м3; 5: 20; 7: 10.44; 8: 2.44; 10: 25.47 | [14 empty] | Вода
| 02.2.05.04-1817 | Щебень М 800, фракция 40-80(70) мм, группа 2 |  |  | 4: м3; 5: 189; 7: 98.658; 8: 103; 10: 10161.77 | [14 empty] | Щебень М 800, фракция 40-80(70) мм, группа 2
| 1 | ОТ |  |  | 8: 241.83; 9: 1.15; 10: 145.17; 11: 30.64; 12: 4448.01 | [15 empty] | ОТ
| 2 | ЭМ |  |  | 8: 4947.29; 9: 1.15; 10: 2969.86 | [15 empty] | ЭМ
| 3 | в т.ч. ОТм |  |  | 8: 301.7; 9: 1.15; 10: 181.11; 11: 30.64; 12: 5549.21 | [15 empty] | в т.ч. ОТм
| 4 | М |  |  | 8: 19515.8; 10: 10187.25 | [15 empty] | М
|  | ЗТ |  |  | 4: чел.-ч; 5: 29.6; 6: 1.15; 7: 17.7689 | [16 empty] | ЗТ
|  | ЗТм |  |  | 4: чел.-ч; 5: 26.44; 6: 1.15; 7: 15.8719 | [16 empty] | ЗТм
|  | Итого по расценке |  |  | 8: 24704.92; 10: 13302.28 | [17 empty] | Итого по расценке
|  | ФОТ |  |  | 10: 326.28; 12: 9997.22 | [16 empty] | ФОТ
| Пр/812-021.0-1 | НР Автомобильные дороги |  |  | 4: %; 5: 147; 7: 147; 10: 479.63; 12: 14695.91 | [16 empty] | НР Автомобильные дороги
| Пр/774-021.0 | СП Автомобильные дороги |  |  | 4: %; 5: 134; 7: 134; 10: 437.22; 12: 13396.27 | [16 empty] | СП Автомобильные дороги
|  | Всего по позиции |  |  | 10: 14219.13 | [18 empty] | Всего по позиции
8 | ФССЦ-02.2.05.04-1817 | Щебень М 800, фракция 40-80(70) мм, группа 2 |  |  | м3 | -98.658 | 1 | -98.658 | 103 |  | -10161.77 | [13 empty] | Щебень М 800, фракция 40-80(70) мм, группа 2
|  | Всего по позиции |  |  | 10: -10161.77 | [18 empty] | Всего по позиции
9 | ФССЦ-02.2.05.04-1822 | Щебень М 1000, фракция 40-80(70) мм, группа 2 |  |  | м3 | 98.658 | 1 | 98.658 | 155.94 |  | 15384.73 | [13 empty] | Щебень М 1000, фракция 40-80(70) мм, группа 2
|  | Всего по позиции |  |  | 10: 15384.73 | [18 empty] | Всего по позиции
10 | ФЕР27-04-006-02 | Устройство оснований толщиной 15 см из щебня фракции 40-70 мм при укатке каменных материалов с пределом прочности на сжатие свыше 68,6 до 98,1 МПа (свыше 700 до 1000 кгс/см2): верхнего слоя двухслойных |  |  | 4: 1000 м2; 5: 0.522; 6: 1; 7: 0.522 | [11 empty] | Устройство оснований толщиной 15 см из щебня фракции 40-70 мм при укатке каменных материалов с пределом прочности на сжатие свыше 68,6 до 98,1 МПа (свыше 700 до 1000 кгс/см2): верхнего слоя двухслойных
| Приказ от 07.07.2022 № 557/пр прил.8 табл.3 п.10.1 | Производство ремонтно-строительных работ осуществляется в стесненных условиях населенных пунктов: отдельных конструктивных решений объектов капитального строительства (кроме указанных в п.п. 10.2 и 10.3), объектов капитального строительства в целом ОЗП=1,15; ЭМ=1,15 к расх.; ЗПМ=1,15; ТЗ=1,15; ТЗМ=1,15 | [24 empty] | Производство ремонтно-строительных работ осуществляется в стесненных условиях населенных пунктов: отдельных конструктивных решений объектов капитального строительства (кроме указанных в п.п. 10.2 и 10.3), объектов капитального строительства в целом ОЗП=1,15; ЭМ=1,15 к расх.; ЗПМ=1,15; ТЗ=1,15; ТЗМ=1,15
| 1-2-5 | Затраты труда рабочих (ср 2,5) |  |  | чел.-ч | 33 | 1.15 | 19.8099 | 8.17 |  | 161.85 | [16 empty] | Затраты труда рабочих (ср 2,5)
| 91.01.02-004 | Автогрейдеры среднего типа, мощность 99 кВт (135 л.с.) |  |  | маш.час | 1.6 | 1.15 | 0.96048 | 123 |  | 118.14 | [16 empty] | Автогрейдеры среднего типа, мощность 99 кВт (135 л.с.)
| 91.06.05-011 | Погрузчики, грузоподъемность 5 т |  |  | маш.час | 7.96 | 1.15 | 4.7784 | 89.99 |  | 430.01 | [16 empty] | Погрузчики, грузоподъемность 5 т
| 91.08.03-013 | Катки самоходные гладкие вибрационные, масса 9 т |  |  | маш.час | 19 | 1.15 | 11.4057 | 243.15 |  | 2773.3 | [16 empty] | Катки самоходные гладкие вибрационные, масса 9 т
| 91.08.03-016 | Катки самоходные гладкие вибрационные, масса 8 т |  |  | маш.час | 8.51 | 1.15 | 5.1086 | 226.54 |  | 1157.29 | [16 empty] | Катки самоходные гладкие вибрационные, масса 8 т
| 91.08.07-011 | Распределители каменной мелочи |  |  | маш.час | 0.57 | 1.15 | 0.34217 | 116.64 |  | 39.91 | [16 empty] | Распределители каменной мелочи
| 91.13.01-038 | Машины поливомоечные 6000 л |  |  | маш.час | 2.6 | 1.15 | 1.5608 | 110 |  | 171.69 | [16 empty] | Машины поливомоечные 6000 л
| 01.7.03.01-0001 | Вода |  |  | 4: м3; 5: 30; 7: 15.66; 8: 2.44; 10: 38.21 | [14 empty] | Вода
| 02.2.05.04-1697 | Щебень М 800, фракция 10-20 мм, группа 2 |  |  | 4: м3; 5: 15; 7: 7.83; 8: 185.49; 10: 1452.39 | [14 empty] | Щебень М 800, фракция 10-20 мм, группа 2
| 02.2.05.04-1817 | Щебень М 800, фракция 40-80(70) мм, группа 2 |  |  | 4: м3; 5: 189; 7: 98.658; 8: 103; 10: 10161.77 | [14 empty] | Щебень М 800, фракция 40-80(70) мм, группа 2
| 1 | ОТ |  |  | 8: 269.61; 9: 1.15; 10: 161.85; 11: 30.64; 12: 4959.08 | [15 empty] | ОТ
| 2 | ЭМ |  |  | 8: 7813.31; 9: 1.15; 10: 4690.33 | [15 empty] | ЭМ
| 3 | в т.ч. ОТм |  |  | 8: 458.66; 9: 1.15; 10: 275.33; 11: 30.64; 12: 8436.11 | [15 empty] | в т.ч. ОТм
| 4 | М |  |  | 8: 22322.55; 10: 11652.37 | [15 empty] | М
|  | ЗТ |  |  | 4: чел.-ч; 5: 33; 6: 1.15; 7: 19.8099 | [16 empty] | ЗТ
|  | ЗТм |  |  | 4: чел.-ч; 5: 40.24; 6: 1.15; 7: 24.1561 | [16 empty] | ЗТм
|  | Итого по расценке |  |  | 8: 30405.47; 10: 16504.55 | [17 empty] | Итого по расценке
|  | ФОТ |  |  | 10: 437.18; 12: 13395.19 | [16 empty] | ФОТ
| Пр/812-021.0-1 | НР Автомобильные дороги |  |  | 4: %; 5: 147; 7: 147; 10: 642.65; 12: 19690.93 | [16 empty] | НР Автомобильные дороги
| Пр/774-021.0 | СП Автомобильные дороги |  |  | 4: %; 5: 134; 7: 134; 10: 585.82; 12: 17949.55 | [16 empty] | СП Автомобильные дороги
|  | Всего по позиции |  |  | 10: 17733.02 | [18 empty] | Всего по позиции
11 | ФССЦ-02.2.05.04-1697 | Щебень М 800, фракция 10-20 мм, группа 2 |  |  | м3 | -7.83 | 1 | -7.83 | 185.49 |  | -1452.39 | [13 empty] | Щебень М 800, фракция 10-20 мм, группа 2
|  | Всего по позиции |  |  | 10: -1452.39 | [18 empty] | Всего по позиции
12 | ФССЦ-02.2.05.04-1702 | Щебень М 1000, фракция 10-20 мм, группа 2 |  |  | м3 | 7.83 | 1 | 7.83 | 130 |  | 1017.9 | [13 empty] | Щебень М 1000, фракция 10-20 мм, группа 2
|  | Всего по позиции |  |  | 10: 1017.9 | [18 empty] | Всего по позиции
13 | ФССЦ-02.2.05.04-1817 | Щебень М 800, фракция 40-80(70) мм, группа 2 |  |  | м3 | -98.658 | 1 | -98.658 | 103 |  | -10161.77 | [13 empty] | Щебень М 800, фракция 40-80(70) мм, группа 2
|  | Всего по позиции |  |  | 10: -10161.77 | [18 empty] | Всего по позиции
14 | ФССЦ-02.2.05.04-1822 | Щебень М 1000, фракция 40-80(70) мм, группа 2 |  |  | м3 | 98.658 | 1 | 98.658 | 155.94 |  | 15384.73 | [13 empty] | Щебень М 1000, фракция 40-80(70) мм, группа 2
|  | Всего по позиции |  |  | 10: 15384.73 | [18 empty] | Всего по позиции
15 | ФЕР27-04-006-04 | На каждый 1 см изменения толщины слоя добавлять или исключать к расценкам 27-04-006-01, 27-04-006-02, 27-04-006-03 (до 26 см) |  |  | 4: 1000 м2; 5: -0.522; 6: 1; 7: -0.522 | [11 empty] | На каждый 1 см изменения толщины слоя добавлять или исключать к расценкам 27-04-006-01, 27-04-006-02, 27-04-006-03 (до 26 см)
|  | корректировка толщины ПЗ=4 (ОЗП=4; ЭМ=4 к расх.; ЗПМ=4; МАТ=4 к расх.; ТЗ=4; ТЗМ=4) | [24 empty] | корректировка толщины ПЗ=4 (ОЗП=4; ЭМ=4 к расх.; ЗПМ=4; МАТ=4 к расх.; ТЗ=4; ТЗМ=4)
| Приказ от 07.07.2022 № 557/пр прил.8 табл.3 п.10.1 | Производство ремонтно-строительных работ осуществляется в стесненных условиях населенных пунктов: отдельных конструктивных решений объектов капитального строительства (кроме указанных в п.п. 10.2 и 10.3), объектов капитального строительства в целом ОЗП=1,15; ЭМ=1,15 к расх.; ЗПМ=1,15; ТЗ=1,15; ТЗМ=1,15 | [24 empty] | Производство ремонтно-строительных работ осуществляется в стесненных условиях населенных пунктов: отдельных конструктивных решений объектов капитального строительства (кроме указанных в п.п. 10.2 и 10.3), объектов капитального строительства в целом ОЗП=1,15; ЭМ=1,15 к расх.; ЗПМ=1,15; ТЗ=1,15; ТЗМ=1,15
| 91.06.05-011 | Погрузчики, грузоподъемность 5 т |  |  | маш.час | 0.83 | 4.6 | -1.993 | 89.99 |  | -179.35 | [16 empty] | Погрузчики, грузоподъемность 5 т
| 91.08.03-013 | Катки самоходные гладкие вибрационные, масса 9 т |  |  | маш.час | 0.82 | 4.6 | -1.969 | 243.15 |  | -478.76 | [16 empty] | Катки самоходные гладкие вибрационные, масса 9 т
| 91.08.03-016 | Катки самоходные гладкие вибрационные, масса 8 т |  |  | маш.час | 0.86 | 4.6 | -2.065 | 226.54 |  | -467.81 | [16 empty] | Катки самоходные гладкие вибрационные, масса 8 т
| 02.2.05.04-1817 | Щебень М 800, фракция 40-80(70) мм, группа 2 |  |  | м3 | 12.6 | 4 | -26.3088 | 103 |  | -2709.81 | [16 empty] | Щебень М 800, фракция 40-80(70) мм, группа 2
| 2 | ЭМ |  |  | 8: 468.89; 9: 4.6; 10: -1125.9 | [15 empty] | ЭМ
| 3 | в т.ч. ОТм |  |  | 8: 27.84; 9: 4.6; 10: -66.85; 11: 30.64; 12: -2048.28 | [15 empty] | в т.ч. ОТм
| 4 | М |  |  | 8: 1297.8; 9: 4; 10: -2709.81 | [15 empty] | М
|  | ЗТм |  |  | 4: чел.-ч; 5: 2.51; 6: 4.6; 7: -6.027 | [16 empty] | ЗТм
|  | Итого по расценке |  |  | 8: 1766.69; 10: -3835.71 | [17 empty] | Итого по расценке
|  | ФОТ |  |  | 10: -66.85; 12: -2048.28 | [16 empty] | ФОТ
| Пр/812-021.0-1 | НР Автомобильные дороги |  |  | 4: %; 5: 147; 7: 147; 10: -98.27; 12: -3010.97 | [16 empty] | НР Автомобильные дороги
| Пр/774-021.0 | СП Автомобильные дороги |  |  | 4: %; 5: 134; 7: 134; 10: -89.58; 12: -2744.7 | [16 empty] | СП Автомобильные дороги
|  | Всего по позиции |  |  | 10: -4023.56 | [18 empty] | Всего по позиции
16 | ФССЦ-02.2.05.04-1817 | Щебень М 800, фракция 40-80(70) мм, группа 2 |  |  | м3 | 26.3088 | 1 | 26.3088 | 103 |  | 2709.81 | [13 empty] | Щебень М 800, фракция 40-80(70) мм, группа 2
|  | Объем=--26,3088 | [23 empty] | Объем=--26,3088
|  | Всего по позиции |  |  | 10: 2709.81 | [18 empty] | Всего по позиции
17 | ФССЦ-02.2.05.04-1822 | Щебень М 1000, фракция 40-80(70) мм, группа 2 |  |  | м3 | -26.3088 | 1 | -26.3088 | 155.94 |  | -4102.59 | [13 empty] | Щебень М 1000, фракция 40-80(70) мм, группа 2
|  | Всего по позиции |  |  | 10: -4102.59 | [18 empty] | Всего по позиции
18 | ФЕР27-06-026-01 | Розлив вяжущих материалов |  |  | 4: т; 5: 0.4176; 6: 1; 7: 0.4176 | [11 empty] | Розлив вяжущих материалов
|  | Объем=0,8*522/1000 | [23 empty] | Объем=0,8*522/1000
| Приказ от 07.07.2022 № 557/пр прил.8 табл.3 п.10.1 | Производство ремонтно-строительных работ осуществляется в стесненных условиях населенных пунктов: отдельных конструктивных решений объектов капитального строительства (кроме указанных в п.п. 10.2 и 10.3), объектов капитального строительства в целом ОЗП=1,15; ЭМ=1,15 к расх.; ЗПМ=1,15; ТЗ=1,15; ТЗМ=1,15 | [24 empty] | Производство ремонтно-строительных работ осуществляется в стесненных условиях населенных пунктов: отдельных конструктивных решений объектов капитального строительства (кроме указанных в п.п. 10.2 и 10.3), объектов капитального строительства в целом ОЗП=1,15; ЭМ=1,15 к расх.; ЗПМ=1,15; ТЗ=1,15; ТЗМ=1,15
| 91.08.02-001 | Автогудронаторы, емкость цистерны 3500 л |  |  | маш.час | 0.33 | 1.15 | 0.15848 | 118.47 |  | 18.78 | [16 empty] | Автогудронаторы, емкость цистерны 3500 л
| 2 | ЭМ |  |  | 8: 39.1; 9: 1.15; 10: 18.78 | [15 empty] | ЭМ
| 3 | в т.ч. ОТм |  |  | 8: 7.15; 9: 1.15; 10: 3.43; 11: 30.64; 12: 105.1 | [15 empty] | в т.ч. ОТм
Н | 01.2.01.01 | Битум |  |  | 4: т; 5: 1.03; 7: 0.43013 | [22 empty] | Битум
|  | ЗТм |  |  | 4: чел.-ч; 5: 0.66; 6: 1.15; 7: 0.31696 | [16 empty] | ЗТм
|  | Итого по расценке |  |  | 8: 39.1; 10: 18.78 | [17 empty] | Итого по расценке
|  | ФОТ |  |  | 10: 3.43; 12: 105.1 | [16 empty] | ФОТ
| Пр/812-021.0-1 | НР Автомобильные дороги |  |  | 4: %; 5: 147; 7: 147; 10: 5.04; 12: 154.5 | [16 empty] | НР Автомобильные дороги
| Пр/774-021.0 | СП Автомобильные дороги |  |  | 4: %; 5: 134; 7: 134; 10: 4.6; 12: 140.83 | [16 empty] | СП Автомобильные дороги
|  | Всего по позиции |  |  | 10: 28.42 | [18 empty] | Всего по позиции
19 | ФССЦ-01.2.03.07-0023 | Эмульсия битумно-дорожная |  |  | т | 0.43013 | 1 | 0.43013 | 1554.2 |  | 668.5 | [13 empty] | Эмульсия битумно-дорожная
|  | Всего по позиции |  |  | 10: 668.5 | [18 empty] | Всего по позиции
20 | ФЕР27-06-029-01 | Устройство покрытия из горячих асфальтобетонных смесей асфальтоукладчиками второго типоразмера, толщина слоя 4 см |  |  | 4: 1000 м2; 5: 0.522; 6: 1; 7: 0.522 | [11 empty] | Устройство покрытия из горячих асфальтобетонных смесей асфальтоукладчиками второго типоразмера, толщина слоя 4 см
| Приказ от 07.07.2022 № 557/пр прил.8 табл.3 п.10.1 | Производство ремонтно-строительных работ осуществляется в стесненных условиях населенных пунктов: отдельных конструктивных решений объектов капитального строительства (кроме указанных в п.п. 10.2 и 10.3), объектов капитального строительства в целом ОЗП=1,15; ЭМ=1,15 к расх.; ЗПМ=1,15; ТЗ=1,15; ТЗМ=1,15 | [24 empty] | Производство ремонтно-строительных работ осуществляется в стесненных условиях населенных пунктов: отдельных конструктивных решений объектов капитального строительства (кроме указанных в п.п. 10.2 и 10.3), объектов капитального строительства в целом ОЗП=1,15; ЭМ=1,15 к расх.; ЗПМ=1,15; ТЗ=1,15; ТЗМ=1,15
| 1-3-2 | Затраты труда рабочих (ср 3,2) |  |  | чел.-ч | 20.86 | 1.15 | 12.5223 | 8.74 |  | 109.44 | [16 empty] | Затраты труда рабочих (ср 3,2)
| 91.06.03-049 | Лебедки ручные и рычажные тяговым усилием до 9,81 кН (1 т) |  |  | маш.час | 2.44 | 1.15 | 1.4647 | 0.58 |  | 0.85 | [16 empty] | Лебедки ручные и рычажные тяговым усилием до 9,81 кН (1 т)
| 91.06.05-011 | Погрузчики, грузоподъемность 5 т |  |  | маш.час | 0.55 | 1.15 | 0.33016 | 89.99 |  | 29.71 | [16 empty] | Погрузчики, грузоподъемность 5 т
| 91.08.01-004 | Асфальтоукладчики гусеничные, ширина укладки от 2 до 5 м, скорость укладки 16 м/мин |  |  | маш.час | 2.04 | 1.15 | 1.2246 | 694.79 |  | 850.85 | [16 empty] | Асфальтоукладчики гусеничные, ширина укладки от 2 до 5 м, скорость укладки 16 м/мин
| 91.08.03-017 | Катки самоходные гладкие вибрационные, масса 10 т |  |  | маш.час | 2.14 | 1.15 | 1.2846 | 247.24 |  | 317.61 | [16 empty] | Катки самоходные гладкие вибрационные, масса 10 т
| 91.08.03-045 | Катки самоходные гладкие вибрационные, масса 7 т |  |  | маш.час | 1.51 | 1.15 | 0.90645 | 216.98 |  | 196.68 | [16 empty] | Катки самоходные гладкие вибрационные, масса 7 т
| 91.08.03-047 | Катки самоходные пневмоколесные статические, масса 12 т |  |  | маш.час | 2.59 | 1.15 | 1.5548 | 236.79 |  | 368.16 | [16 empty] | Катки самоходные пневмоколесные статические, масса 12 т
| 91.08.03-049 | Катки самоходные гладкие вибрационные, масса 14 т |  |  | маш.час | 0.97 | 1.15 | 0.58229 | 298.31 |  | 173.7 | [16 empty] | Катки самоходные гладкие вибрационные, масса 14 т
| 91.08.06-001 | Нарезчики швов, мощность 20,5 кВт (28 л.с.) |  |  | маш.час | 1.52 | 1.15 | 0.91246 | 19.04 |  | 17.37 | [16 empty] | Нарезчики швов, мощность 20,5 кВт (28 л.с.)
| 91.08.11-031 | Перегружатели асфальтовой смеси, емкость бункера до 25 т |  |  | маш.час | 2.04 | 1.15 | 1.2246 | 1503.75 |  | 1841.51 | [16 empty] | Перегружатели асфальтовой смеси, емкость бункера до 25 т
| 91.08.11-041 | Разогреватели швов инфракрасные |  |  | маш.час | 2.04 | 1.15 | 1.2246 | 19.4 |  | 23.76 | [16 empty] | Разогреватели швов инфракрасные
| 91.13.01-038 | Машины поливомоечные 6000 л |  |  | маш.час | 3.1 | 1.15 | 1.8609 | 110 |  | 204.7 | [16 empty] | Машины поливомоечные 6000 л
| 91.13.03-112 | Спецавтомобили-вездеходы, грузоподъемность до 1,5 т |  |  | маш.час | 0.2 | 1.15 | 0.12006 | 92.86 |  | 11.15 | [16 empty] | Спецавтомобили-вездеходы, грузоподъемность до 1,5 т
| 91.18.01-013 | Компрессоры передвижные, давление 2,0 МПа, производительность 60 м3/мин |  |  | маш.час | 3.71 | 1.15 | 2.2271 | 203.2 |  | 452.55 | [16 empty] | Компрессоры передвижные, давление 2,0 МПа, производительность 60 м3/мин
| 91.21.10-003 | Молотки при работе от передвижных компрессорных станций отбойные пневматические |  |  | маш.час | 1.15 | 1.15 | 0.69034 | 1.53 |  | 1.06 | [16 empty] | Молотки при работе от передвижных компрессорных станций отбойные пневматические
| 01.2.03.07-0023 | Эмульсия битумно-дорожная |  |  | 4: т; 5: 0.004; 7: 0.002088; 8: 1554.2; 10: 3.25 | [14 empty] | Эмульсия битумно-дорожная
| 01.7.03.01-0002 | Вода водопроводная |  |  | 4: м3; 5: 20.52; 7: 10.7114; 8: 3.15; 10: 33.74 | [14 empty] | Вода водопроводная
| 01.7.07.26-0032 | Шнур полиамидный крученый, диаметр 2 мм |  |  | 4: т; 5: 0.0024; 7: 0.0012528; 8: 40650; 10: 50.93 | [14 empty] | Шнур полиамидный крученый, диаметр 2 мм
| 01.7.15.02-0051 | Болты анкерные |  |  | 4: т; 5: 0.012; 7: 0.006264; 8: 10068; 10: 63.07 | [14 empty] | Болты анкерные
| 01.7.17.06-0061 | Диск алмазный для твердых материалов, диаметр 350 мм |  |  | 4: шт; 5: 0.782; 7: 0.4082; 8: 737; 10: 300.85 | [14 empty] | Диск алмазный для твердых материалов, диаметр 350 мм
| 08.1.02.11-0001 | Поковки из квадратных заготовок, масса 1,8 кг |  |  | 4: т; 5: 0.0008; 7: 0.0004176; 8: 5989; 10: 2.5 | [14 empty] | Поковки из квадратных заготовок, масса 1,8 кг
| 08.4.03.02-0007 | Сталь арматурная, горячекатаная, гладкая, класс А-I, диаметр 20-22 мм |  |  | 4: т; 5: 0.0008; 7: 0.0004176; 8: 5520; 10: 2.31 | [14 empty] | Сталь арматурная, горячекатаная, гладкая, класс А-I, диаметр 20-22 мм
| 1 | ОТ |  |  | 8: 182.32; 9: 1.15; 10: 109.45; 11: 30.64; 12: 3353.55 | [15 empty] | ОТ
| 2 | ЭМ |  |  | 8: 7479.03; 9: 1.15; 10: 4489.66 | [15 empty] | ЭМ
| 3 | в т.ч. ОТм |  |  | 8: 234.46; 9: 1.15; 10: 140.75; 11: 30.64; 12: 4312.58 | [15 empty] | в т.ч. ОТм
| 4 | М |  |  | 8: 874.78; 10: 456.64 | [15 empty] | М
П,Н | 04.2.01.01 | Смесь асфальтобетонная |  |  | 4: т; 5: 0; 7: 0 | [22 empty] | Смесь асфальтобетонная
|  | ЗТ |  |  | 4: чел.-ч; 5: 20.86; 6: 1.15; 7: 12.5223 | [16 empty] | ЗТ
|  | ЗТм |  |  | 4: чел.-ч; 5: 18.85; 6: 1.15; 7: 11.3157 | [16 empty] | ЗТм
|  | Итого по расценке |  |  | 8: 8536.13; 10: 5055.75 | [17 empty] | Итого по расценке
|  | ФОТ |  |  | 10: 250.2; 12: 7666.13 | [16 empty] | ФОТ
| Пр/812-021.0-1 | НР Автомобильные дороги |  |  | 4: %; 5: 147; 7: 147; 10: 367.79; 12: 11269.21 | [16 empty] | НР Автомобильные дороги
| Пр/774-021.0 | СП Автомобильные дороги |  |  | 4: %; 5: 134; 7: 134; 10: 335.27; 12: 10272.61 | [16 empty] | СП Автомобильные дороги
|  | Всего по позиции |  |  | 10: 5758.81 | [18 empty] | Всего по позиции
21 | ТЦ_04.2.01.00_63_6367046160_01.05.2023_01 | Асфальтобетонные смеси А 32 НН на битуме (с доставкой) |  |  | т | 51.97 | 1 | 51.97 | 6808.33 |  | 71625.29 | 4.94 | 353828.91 | [11 empty] | Асфальтобетонные смеси А 32 НН на битуме (с доставкой)
|  | Объем=522*0,04*2,489 | [23 empty] | Объем=522*0,04*2,489
|  | Цена=8170/1,2 | [34 empty] | Цена=8170/1,2
|  | Всего по позиции |  |  | 10: 71625.29; 12: 353828.91 | [18 empty] | Всего по позиции
22 | ФЕР27-06-030-01 | При изменении толщины покрытия на 0,5 см добавлять или исключать: к расценке 27-06-029-01 (до 8 см) |  |  | 4: 1000 м2; 5: 0.522; 6: 1; 7: 0.522 | [11 empty] | При изменении толщины покрытия на 0,5 см добавлять или исключать: к расценке 27-06-029-01 (до 8 см)
|  | корректировка толщины ПЗ=8 (ОЗП=8; ЭМ=8 к расх.; ЗПМ=8; МАТ=8 к расх.; ТЗ=8; ТЗМ=8) | [24 empty] | корректировка толщины ПЗ=8 (ОЗП=8; ЭМ=8 к расх.; ЗПМ=8; МАТ=8 к расх.; ТЗ=8; ТЗМ=8)
| Приказ от 07.07.2022 № 557/пр прил.8 табл.3 п.10.1 | Производство ремонтно-строительных работ осуществляется в стесненных условиях населенных пунктов: отдельных конструктивных решений объектов капитального строительства (кроме указанных в п.п. 10.2 и 10.3), объектов капитального строительства в целом ОЗП=1,15; ЭМ=1,15 к расх.; ЗПМ=1,15; ТЗ=1,15; ТЗМ=1,15 | [24 empty] | Производство ремонтно-строительных работ осуществляется в стесненных условиях населенных пунктов: отдельных конструктивных решений объектов капитального строительства (кроме указанных в п.п. 10.2 и 10.3), объектов капитального строительства в целом ОЗП=1,15; ЭМ=1,15 к расх.; ЗПМ=1,15; ТЗ=1,15; ТЗМ=1,15
| 1-3-8 | Затраты труда рабочих (ср 3,8) |  |  | чел.-ч | 0.35 | 9.2 | 1.6808 | 9.4 |  | 15.8 | [16 empty] | Затраты труда рабочих (ср 3,8)
| 91.06.05-011 | Погрузчики, грузоподъемность 5 т |  |  | маш.час | 0.11 | 9.2 | 0.52826 | 89.99 |  | 47.54 | [16 empty] | Погрузчики, грузоподъемность 5 т
| 91.08.01-004 | Асфальтоукладчики гусеничные, ширина укладки от 2 до 5 м, скорость укладки 16 м/мин |  |  | маш.час | 0.1 | 9.2 | 0.48024 | 694.79 |  | 333.67 | [16 empty] | Асфальтоукладчики гусеничные, ширина укладки от 2 до 5 м, скорость укладки 16 м/мин
| 91.08.11-031 | Перегружатели асфальтовой смеси, емкость бункера до 25 т |  |  | маш.час | 0.1 | 9.2 | 0.48024 | 1503.75 |  | 722.16 | [16 empty] | Перегружатели асфальтовой смеси, емкость бункера до 25 т
| 91.08.11-041 | Разогреватели швов инфракрасные |  |  | маш.час | 0.1 | 9.2 | 0.48024 | 19.4 |  | 9.32 | [16 empty] | Разогреватели швов инфракрасные
| 91.13.01-038 | Машины поливомоечные 6000 л |  |  | маш.час | 0.1 | 9.2 | 0.48024 | 110 |  | 52.83 | [16 empty] | Машины поливомоечные 6000 л
| 91.18.01-013 | Компрессоры передвижные, давление 2,0 МПа, производительность 60 м3/мин |  |  | маш.час | 0.06 | 9.2 | 0.28814 | 203.2 |  | 58.55 | [16 empty] | Компрессоры передвижные, давление 2,0 МПа, производительность 60 м3/мин
| 01.2.03.07-0023 | Эмульсия битумно-дорожная |  |  | т | 0.001 | 8 | 0.004176 | 1554.2 |  | 6.49 | [16 empty] | Эмульсия битумно-дорожная
| 01.7.03.01-0002 | Вода водопроводная |  |  | м3 | 0.44 | 8 | 1.8374 | 3.15 |  | 5.79 | [16 empty] | Вода водопроводная
| 1 | ОТ |  |  | 8: 3.29; 9: 9.2; 10: 15.8; 11: 30.64; 12: 484.11 | [15 empty] | ОТ
| 2 | ЭМ |  |  | 8: 254.89; 9: 9.2; 10: 1224.08 | [15 empty] | ЭМ
| 3 | в т.ч. ОТм |  |  | 8: 5.95; 9: 9.2; 10: 28.57; 11: 30.64; 12: 875.38 | [15 empty] | в т.ч. ОТм
| 4 | М |  |  | 8: 2.94; 9: 8; 10: 12.28 | [15 empty] | М
П,Н | 04.2.01.01 | Смесь асфальтобетонная |  |  | 4: т; 5: 0; 6: 8; 7: 0 | [22 empty] | Смесь асфальтобетонная
|  | ЗТ |  |  | 4: чел.-ч; 5: 0.35; 6: 9.2; 7: 1.6808 | [16 empty] | ЗТ
|  | ЗТм |  |  | 4: чел.-ч; 5: 0.47; 6: 9.2; 7: 2.2571 | [16 empty] | ЗТм
|  | Итого по расценке |  |  | 8: 261.12; 10: 1252.16 | [17 empty] | Итого по расценке
|  | ФОТ |  |  | 10: 44.37; 12: 1359.49 | [16 empty] | ФОТ
| Пр/812-021.0-1 | НР Автомобильные дороги |  |  | 4: %; 5: 147; 7: 147; 10: 65.22; 12: 1998.45 | [16 empty] | НР Автомобильные дороги
| Пр/774-021.0 | СП Автомобильные дороги |  |  | 4: %; 5: 134; 7: 134; 10: 59.46; 12: 1821.72 | [16 empty] | СП Автомобильные дороги
|  | Всего по позиции |  |  | 10: 1376.84 | [18 empty] | Всего по позиции
23 | ТЦ_04.2.01.00_63_6367046160_01.05.2023_01 | Асфальтобетонные смеси А 32 НН на битуме (с доставкой) |  |  | т | 51.97 | 1 | 51.97 | 6808.33 |  | 71625.29 | 4.94 | 353828.91 | [11 empty] | Асфальтобетонные смеси А 32 НН на битуме (с доставкой)
|  | Объем=522*0,04*2,489 | [23 empty] | Объем=522*0,04*2,489
|  | Цена=8170/1,2 | [34 empty] | Цена=8170/1,2
|  | Всего по позиции |  |  | 10: 71625.29; 12: 353828.91 | [18 empty] | Всего по позиции
24 | ФЕР27-06-026-01 | Розлив вяжущих материалов |  |  | 4: т; 5: 0.3132; 6: 1; 7: 0.3132 | [11 empty] | Розлив вяжущих материалов
|  | Объем=0,6*522/1000 | [23 empty] | Объем=0,6*522/1000
| Приказ от 07.07.2022 № 557/пр прил.8 табл.3 п.10.1 | Производство ремонтно-строительных работ осуществляется в стесненных условиях населенных пунктов: отдельных конструктивных решений объектов капитального строительства (кроме указанных в п.п. 10.2 и 10.3), объектов капитального строительства в целом ОЗП=1,15; ЭМ=1,15 к расх.; ЗПМ=1,15; ТЗ=1,15; ТЗМ=1,15 | [24 empty] | Производство ремонтно-строительных работ осуществляется в стесненных условиях населенных пунктов: отдельных конструктивных решений объектов капитального строительства (кроме указанных в п.п. 10.2 и 10.3), объектов капитального строительства в целом ОЗП=1,15; ЭМ=1,15 к расх.; ЗПМ=1,15; ТЗ=1,15; ТЗМ=1,15
| 91.08.02-001 | Автогудронаторы, емкость цистерны 3500 л |  |  | маш.час | 0.33 | 1.15 | 0.11886 | 118.47 |  | 14.08 | [16 empty] | Автогудронаторы, емкость цистерны 3500 л
| 2 | ЭМ |  |  | 8: 39.1; 9: 1.15; 10: 14.08 | [15 empty] | ЭМ
| 3 | в т.ч. ОТм |  |  | 8: 7.15; 9: 1.15; 10: 2.58; 11: 30.64; 12: 79.05 | [15 empty] | в т.ч. ОТм
Н | 01.2.01.01 | Битум |  |  | 4: т; 5: 1.03; 7: 0.3226 | [22 empty] | Битум
|  | ЗТм |  |  | 4: чел.-ч; 5: 0.66; 6: 1.15; 7: 0.23772 | [16 empty] | ЗТм
|  | Итого по расценке |  |  | 8: 39.1; 10: 14.08 | [17 empty] | Итого по расценке
|  | ФОТ |  |  | 10: 2.58; 12: 79.05 | [16 empty] | ФОТ
| Пр/812-021.0-1 | НР Автомобильные дороги |  |  | 4: %; 5: 147; 7: 147; 10: 3.79; 12: 116.2 | [16 empty] | НР Автомобильные дороги
| Пр/774-021.0 | СП Автомобильные дороги |  |  | 4: %; 5: 134; 7: 134; 10: 3.46; 12: 105.93 | [16 empty] | СП Автомобильные дороги
|  | Всего по позиции |  |  | 10: 21.33 | [18 empty] | Всего по позиции
25 | ФССЦ-01.2.03.07-0023 | Эмульсия битумно-дорожная |  |  | т | 0.3226 | 1 | 0.3226 | 1554.2 |  | 501.38 | [13 empty] | Эмульсия битумно-дорожная
|  | Всего по позиции |  |  | 10: 501.38 | [18 empty] | Всего по позиции
26 | ФЕР27-06-029-01 | Устройство покрытия из горячих асфальтобетонных смесей асфальтоукладчиками второго типоразмера, толщина слоя 4 см |  |  | 4: 1000 м2; 5: 0.522; 6: 1; 7: 0.522 | [11 empty] | Устройство покрытия из горячих асфальтобетонных смесей асфальтоукладчиками второго типоразмера, толщина слоя 4 см
| Приказ от 07.07.2022 № 557/пр прил.8 табл.3 п.10.1 | Производство ремонтно-строительных работ осуществляется в стесненных условиях населенных пунктов: отдельных конструктивных решений объектов капитального строительства (кроме указанных в п.п. 10.2 и 10.3), объектов капитального строительства в целом ОЗП=1,15; ЭМ=1,15 к расх.; ЗПМ=1,15; ТЗ=1,15; ТЗМ=1,15 | [24 empty] | Производство ремонтно-строительных работ осуществляется в стесненных условиях населенных пунктов: отдельных конструктивных решений объектов капитального строительства (кроме указанных в п.п. 10.2 и 10.3), объектов капитального строительства в целом ОЗП=1,15; ЭМ=1,15 к расх.; ЗПМ=1,15; ТЗ=1,15; ТЗМ=1,15
| 1-3-2 | Затраты труда рабочих (ср 3,2) |  |  | чел.-ч | 20.86 | 1.15 | 12.5223 | 8.74 |  | 109.44 | [16 empty] | Затраты труда рабочих (ср 3,2)
| 91.06.03-049 | Лебедки ручные и рычажные тяговым усилием до 9,81 кН (1 т) |  |  | маш.час | 2.44 | 1.15 | 1.4647 | 0.58 |  | 0.85 | [16 empty] | Лебедки ручные и рычажные тяговым усилием до 9,81 кН (1 т)
| 91.06.05-011 | Погрузчики, грузоподъемность 5 т |  |  | маш.час | 0.55 | 1.15 | 0.33016 | 89.99 |  | 29.71 | [16 empty] | Погрузчики, грузоподъемность 5 т
| 91.08.01-004 | Асфальтоукладчики гусеничные, ширина укладки от 2 до 5 м, скорость укладки 16 м/мин |  |  | маш.час | 2.04 | 1.15 | 1.2246 | 694.79 |  | 850.85 | [16 empty] | Асфальтоукладчики гусеничные, ширина укладки от 2 до 5 м, скорость укладки 16 м/мин
| 91.08.03-017 | Катки самоходные гладкие вибрационные, масса 10 т |  |  | маш.час | 2.14 | 1.15 | 1.2846 | 247.24 |  | 317.61 | [16 empty] | Катки самоходные гладкие вибрационные, масса 10 т
| 91.08.03-045 | Катки самоходные гладкие вибрационные, масса 7 т |  |  | маш.час | 1.51 | 1.15 | 0.90645 | 216.98 |  | 196.68 | [16 empty] | Катки самоходные гладкие вибрационные, масса 7 т
| 91.08.03-047 | Катки самоходные пневмоколесные статические, масса 12 т |  |  | маш.час | 2.59 | 1.15 | 1.5548 | 236.79 |  | 368.16 | [16 empty] | Катки самоходные пневмоколесные статические, масса 12 т
| 91.08.03-049 | Катки самоходные гладкие вибрационные, масса 14 т |  |  | маш.час | 0.97 | 1.15 | 0.58229 | 298.31 |  | 173.7 | [16 empty] | Катки самоходные гладкие вибрационные, масса 14 т
| 91.08.06-001 | Нарезчики швов, мощность 20,5 кВт (28 л.с.) |  |  | маш.час | 1.52 | 1.15 | 0.91246 | 19.04 |  | 17.37 | [16 empty] | Нарезчики швов, мощность 20,5 кВт (28 л.с.)
| 91.08.11-031 | Перегружатели асфальтовой смеси, емкость бункера до 25 т |  |  | маш.час | 2.04 | 1.15 | 1.2246 | 1503.75 |  | 1841.51 | [16 empty] | Перегружатели асфальтовой смеси, емкость бункера до 25 т
| 91.08.11-041 | Разогреватели швов инфракрасные |  |  | маш.час | 2.04 | 1.15 | 1.2246 | 19.4 |  | 23.76 | [16 empty] | Разогреватели швов инфракрасные
| 91.13.01-038 | Машины поливомоечные 6000 л |  |  | маш.час | 3.1 | 1.15 | 1.8609 | 110 |  | 204.7 | [16 empty] | Машины поливомоечные 6000 л
| 91.13.03-112 | Спецавтомобили-вездеходы, грузоподъемность до 1,5 т |  |  | маш.час | 0.2 | 1.15 | 0.12006 | 92.86 |  | 11.15 | [16 empty] | Спецавтомобили-вездеходы, грузоподъемность до 1,5 т
| 91.18.01-013 | Компрессоры передвижные, давление 2,0 МПа, производительность 60 м3/мин |  |  | маш.час | 3.71 | 1.15 | 2.2271 | 203.2 |  | 452.55 | [16 empty] | Компрессоры передвижные, давление 2,0 МПа, производительность 60 м3/мин
| 91.21.10-003 | Молотки при работе от передвижных компрессорных станций отбойные пневматические |  |  | маш.час | 1.15 | 1.15 | 0.69034 | 1.53 |  | 1.06 | [16 empty] | Молотки при работе от передвижных компрессорных станций отбойные пневматические
| 01.2.03.07-0023 | Эмульсия битумно-дорожная |  |  | 4: т; 5: 0.004; 7: 0.002088; 8: 1554.2; 10: 3.25 | [14 empty] | Эмульсия битумно-дорожная
| 01.7.03.01-0002 | Вода водопроводная |  |  | 4: м3; 5: 20.52; 7: 10.7114; 8: 3.15; 10: 33.74 | [14 empty] | Вода водопроводная
| 01.7.07.26-0032 | Шнур полиамидный крученый, диаметр 2 мм |  |  | 4: т; 5: 0.0024; 7: 0.0012528; 8: 40650; 10: 50.93 | [14 empty] | Шнур полиамидный крученый, диаметр 2 мм
| 01.7.15.02-0051 | Болты анкерные |  |  | 4: т; 5: 0.012; 7: 0.006264; 8: 10068; 10: 63.07 | [14 empty] | Болты анкерные
| 01.7.17.06-0061 | Диск алмазный для твердых материалов, диаметр 350 мм |  |  | 4: шт; 5: 0.782; 7: 0.4082; 8: 737; 10: 300.85 | [14 empty] | Диск алмазный для твердых материалов, диаметр 350 мм
| 08.1.02.11-0001 | Поковки из квадратных заготовок, масса 1,8 кг |  |  | 4: т; 5: 0.0008; 7: 0.0004176; 8: 5989; 10: 2.5 | [14 empty] | Поковки из квадратных заготовок, масса 1,8 кг
| 08.4.03.02-0007 | Сталь арматурная, горячекатаная, гладкая, класс А-I, диаметр 20-22 мм |  |  | 4: т; 5: 0.0008; 7: 0.0004176; 8: 5520; 10: 2.31 | [14 empty] | Сталь арматурная, горячекатаная, гладкая, класс А-I, диаметр 20-22 мм
| 1 | ОТ |  |  | 8: 182.32; 9: 1.15; 10: 109.45; 11: 30.64; 12: 3353.55 | [15 empty] | ОТ
| 2 | ЭМ |  |  | 8: 7479.03; 9: 1.15; 10: 4489.66 | [15 empty] | ЭМ
| 3 | в т.ч. ОТм |  |  | 8: 234.46; 9: 1.15; 10: 140.75; 11: 30.64; 12: 4312.58 | [15 empty] | в т.ч. ОТм
| 4 | М |  |  | 8: 874.78; 10: 456.64 | [15 empty] | М
П,Н | 04.2.01.01 | Смесь асфальтобетонная |  |  | 4: т; 5: 0; 7: 0 | [22 empty] | Смесь асфальтобетонная
|  | ЗТ |  |  | 4: чел.-ч; 5: 20.86; 6: 1.15; 7: 12.5223 | [16 empty] | ЗТ
|  | ЗТм |  |  | 4: чел.-ч; 5: 18.85; 6: 1.15; 7: 11.3157 | [16 empty] | ЗТм
|  | Итого по расценке |  |  | 8: 8536.13; 10: 5055.75 | [17 empty] | Итого по расценке
|  | ФОТ |  |  | 10: 250.2; 12: 7666.13 | [16 empty] | ФОТ
| Пр/812-021.0-1 | НР Автомобильные дороги |  |  | 4: %; 5: 147; 7: 147; 10: 367.79; 12: 11269.21 | [16 empty] | НР Автомобильные дороги
| Пр/774-021.0 | СП Автомобильные дороги |  |  | 4: %; 5: 134; 7: 134; 10: 335.27; 12: 10272.61 | [16 empty] | СП Автомобильные дороги
|  | Всего по позиции |  |  | 10: 5758.81 | [18 empty] | Всего по позиции
27 | ТЦ_04.2.01.00_63_6367046160_01.05.2023_01 | Асфальтобетонные смеси А 16ВЛ на битуме (с доставкой) |  |  | т | 53.244 | 1 | 53.244 | 7575 |  | 81644.39 | 4.94 | 403323.3 | [11 empty] | Асфальтобетонные смеси А 16ВЛ на битуме (с доставкой)
|  | Объем=522*0,04*2,55 | [23 empty] | Объем=522*0,04*2,55
|  | Цена=9090/1,2 | [34 empty] | Цена=9090/1,2
|  | Всего по позиции |  |  | 10: 81644.39; 12: 403323.3 | [18 empty] | Всего по позиции
28 | ФЕР27-06-030-01 | При изменении толщины покрытия на 0,5 см добавлять или исключать: к расценке 27-06-029-01 (до 5 см) |  |  | 4: 1000 м2; 5: 0.522; 6: 1; 7: 0.522 | [11 empty] | При изменении толщины покрытия на 0,5 см добавлять или исключать: к расценке 27-06-029-01 (до 5 см)
|  | корректировка толщины ПЗ=2 (ОЗП=2; ЭМ=2 к расх.; ЗПМ=2; МАТ=2 к расх.; ТЗ=2; ТЗМ=2) | [24 empty] | корректировка толщины ПЗ=2 (ОЗП=2; ЭМ=2 к расх.; ЗПМ=2; МАТ=2 к расх.; ТЗ=2; ТЗМ=2)
| Приказ от 07.07.2022 № 557/пр прил.8 табл.3 п.10.1 | Производство ремонтно-строительных работ осуществляется в стесненных условиях населенных пунктов: отдельных конструктивных решений объектов капитального строительства (кроме указанных в п.п. 10.2 и 10.3), объектов капитального строительства в целом ОЗП=1,15; ЭМ=1,15 к расх.; ЗПМ=1,15; ТЗ=1,15; ТЗМ=1,15 | [24 empty] | Производство ремонтно-строительных работ осуществляется в стесненных условиях населенных пунктов: отдельных конструктивных решений объектов капитального строительства (кроме указанных в п.п. 10.2 и 10.3), объектов капитального строительства в целом ОЗП=1,15; ЭМ=1,15 к расх.; ЗПМ=1,15; ТЗ=1,15; ТЗМ=1,15
| 1-3-8 | Затраты труда рабочих (ср 3,8) |  |  | чел.-ч | 0.35 | 2.3 | 0.42021 | 9.4 |  | 3.95 | [16 empty] | Затраты труда рабочих (ср 3,8)
| 91.06.05-011 | Погрузчики, грузоподъемность 5 т |  |  | маш.час | 0.11 | 2.3 | 0.13207 | 89.99 |  | 11.88 | [16 empty] | Погрузчики, грузоподъемность 5 т
| 91.08.01-004 | Асфальтоукладчики гусеничные, ширина укладки от 2 до 5 м, скорость укладки 16 м/мин |  |  | маш.час | 0.1 | 2.3 | 0.12006 | 694.79 |  | 83.42 | [16 empty] | Асфальтоукладчики гусеничные, ширина укладки от 2 до 5 м, скорость укладки 16 м/мин
| 91.08.11-031 | Перегружатели асфальтовой смеси, емкость бункера до 25 т |  |  | маш.час | 0.1 | 2.3 | 0.12006 | 1503.75 |  | 180.54 | [16 empty] | Перегружатели асфальтовой смеси, емкость бункера до 25 т
| 91.08.11-041 | Разогреватели швов инфракрасные |  |  | маш.час | 0.1 | 2.3 | 0.12006 | 19.4 |  | 2.33 | [16 empty] | Разогреватели швов инфракрасные
| 91.13.01-038 | Машины поливомоечные 6000 л |  |  | маш.час | 0.1 | 2.3 | 0.12006 | 110 |  | 13.21 | [16 empty] | Машины поливомоечные 6000 л
| 91.18.01-013 | Компрессоры передвижные, давление 2,0 МПа, производительность 60 м3/мин |  |  | маш.час | 0.06 | 2.3 | 0.072036 | 203.2 |  | 14.64 | [16 empty] | Компрессоры передвижные, давление 2,0 МПа, производительность 60 м3/мин
| 01.2.03.07-0023 | Эмульсия битумно-дорожная |  |  | т | 0.001 | 2 | 0.001044 | 1554.2 |  | 1.62 | [16 empty] | Эмульсия битумно-дорожная
| 01.7.03.01-0002 | Вода водопроводная |  |  | м3 | 0.44 | 2 | 0.45936 | 3.15 |  | 1.45 | [16 empty] | Вода водопроводная
| 1 | ОТ |  |  | 8: 3.29; 9: 2.3; 10: 3.95; 11: 30.64; 12: 121.03 | [15 empty] | ОТ
| 2 | ЭМ |  |  | 8: 254.89; 9: 2.3; 10: 306.02 | [15 empty] | ЭМ
| 3 | в т.ч. ОТм |  |  | 8: 5.95; 9: 2.3; 10: 7.14; 11: 30.64; 12: 218.77 | [15 empty] | в т.ч. ОТм
| 4 | М |  |  | 8: 2.94; 9: 2; 10: 3.07 | [15 empty] | М
П,Н | 04.2.01.01 | Смесь асфальтобетонная |  |  | 4: т; 5: 0; 6: 2; 7: 0 | [22 empty] | Смесь асфальтобетонная
|  | ЗТ |  |  | 4: чел.-ч; 5: 0.35; 6: 2.3; 7: 0.42021 | [16 empty] | ЗТ
|  | ЗТм |  |  | 4: чел.-ч; 5: 0.47; 6: 2.3; 7: 0.56428 | [16 empty] | ЗТм
|  | Итого по расценке |  |  | 8: 261.12; 10: 313.04 | [17 empty] | Итого по расценке
|  | ФОТ |  |  | 10: 11.09; 12: 339.8 | [16 empty] | ФОТ
| Пр/812-021.0-1 | НР Автомобильные дороги |  |  | 4: %; 5: 147; 7: 147; 10: 16.3; 12: 499.51 | [16 empty] | НР Автомобильные дороги
| Пр/774-021.0 | СП Автомобильные дороги |  |  | 4: %; 5: 134; 7: 134; 10: 14.86; 12: 455.33 | [16 empty] | СП Автомобильные дороги
|  | Всего по позиции |  |  | 10: 344.2 | [18 empty] | Всего по позиции
29 | ТЦ_04.2.01.00_63_6367046160_01.05.2023_01 | Асфальтобетонные смеси А 16ВЛ на битуме (с доставкой) |  |  | т | 13.311 | 1 | 13.311 | 7575 |  | 20411.1 | 4.94 | 100830.83 | [11 empty] | Асфальтобетонные смеси А 16ВЛ на битуме (с доставкой)
|  | Объем=522*0,01*2,55 | [23 empty] | Объем=522*0,01*2,55
|  | Цена=9090/1,2 | [34 empty] | Цена=9090/1,2
|  | Всего по позиции |  |  | 10: 20411.1; 12: 100830.83 | [18 empty] | Всего по позиции
30 | ФЕР27-06-026-01 | Розлив вяжущих материалов |  |  | 4: т; 5: 0.352; 6: 1; 7: 0.352 | [11 empty] | Розлив вяжущих материалов
|  | Объем=0,4*(176*5)/1000 | [23 empty] | Объем=0,4*(176*5)/1000
| Приказ от 07.07.2022 № 557/пр прил.8 табл.3 п.10.1 | Производство ремонтно-строительных работ осуществляется в стесненных условиях населенных пунктов: отдельных конструктивных решений объектов капитального строительства (кроме указанных в п.п. 10.2 и 10.3), объектов капитального строительства в целом ОЗП=1,15; ЭМ=1,15 к расх.; ЗПМ=1,15; ТЗ=1,15; ТЗМ=1,15 | [24 empty] | Производство ремонтно-строительных работ осуществляется в стесненных условиях населенных пунктов: отдельных конструктивных решений объектов капитального строительства (кроме указанных в п.п. 10.2 и 10.3), объектов капитального строительства в целом ОЗП=1,15; ЭМ=1,15 к расх.; ЗПМ=1,15; ТЗ=1,15; ТЗМ=1,15
| 91.08.02-001 | Автогудронаторы, емкость цистерны 3500 л |  |  | маш.час | 0.33 | 1.15 | 0.13358 | 118.47 |  | 15.83 | [16 empty] | Автогудронаторы, емкость цистерны 3500 л
| 2 | ЭМ |  |  | 8: 39.1; 9: 1.15; 10: 15.83 | [15 empty] | ЭМ
| 3 | в т.ч. ОТм |  |  | 8: 7.15; 9: 1.15; 10: 2.89; 11: 30.64; 12: 88.55 | [15 empty] | в т.ч. ОТм
Н | 01.2.01.01 | Битум |  |  | 4: т; 5: 1.03; 7: 0.36256 | [22 empty] | Битум
|  | ЗТм |  |  | 4: чел.-ч; 5: 0.66; 6: 1.15; 7: 0.26717 | [16 empty] | ЗТм
|  | Итого по расценке |  |  | 8: 39.1; 10: 15.83 | [17 empty] | Итого по расценке
|  | ФОТ |  |  | 10: 2.89; 12: 88.55 | [16 empty] | ФОТ
| Пр/812-021.0-1 | НР Автомобильные дороги |  |  | 4: %; 5: 147; 7: 147; 10: 4.25; 12: 130.17 | [16 empty] | НР Автомобильные дороги
| Пр/774-021.0 | СП Автомобильные дороги |  |  | 4: %; 5: 134; 7: 134; 10: 3.87; 12: 118.66 | [16 empty] | СП Автомобильные дороги
|  | Всего по позиции |  |  | 10: 23.95 | [18 empty] | Всего по позиции
31 | ФССЦ-01.2.03.07-0023 | Эмульсия битумно-дорожная |  |  | т | 0.36256 | 1 | 0.36256 | 1554.2 |  | 563.49 | [13 empty] | Эмульсия битумно-дорожная
|  | Всего по позиции |  |  | 10: 563.49 | [18 empty] | Всего по позиции
32 | ФЕР27-06-029-01 | Устройство покрытия из горячих асфальтобетонных смесей асфальтоукладчиками второго типоразмера, толщина слоя 4 см |  |  | 4: 1000 м2; 5: 0.88; 6: 1; 7: 0.88 | [11 empty] | Устройство покрытия из горячих асфальтобетонных смесей асфальтоукладчиками второго типоразмера, толщина слоя 4 см
|  | Объем=(176*5) / 1000 | [23 empty] | Объем=(176*5) / 1000
| Приказ от 07.07.2022 № 557/пр прил.8 табл.3 п.10.1 | Производство ремонтно-строительных работ осуществляется в стесненных условиях населенных пунктов: отдельных конструктивных решений объектов капитального строительства (кроме указанных в п.п. 10.2 и 10.3), объектов капитального строительства в целом ОЗП=1,15; ЭМ=1,15 к расх.; ЗПМ=1,15; ТЗ=1,15; ТЗМ=1,15 | [24 empty] | Производство ремонтно-строительных работ осуществляется в стесненных условиях населенных пунктов: отдельных конструктивных решений объектов капитального строительства (кроме указанных в п.п. 10.2 и 10.3), объектов капитального строительства в целом ОЗП=1,15; ЭМ=1,15 к расх.; ЗПМ=1,15; ТЗ=1,15; ТЗМ=1,15
| 1-3-2 | Затраты труда рабочих (ср 3,2) |  |  | чел.-ч | 20.86 | 1.15 | 21.1103 | 8.74 |  | 184.5 | [16 empty] | Затраты труда рабочих (ср 3,2)
| 91.06.03-049 | Лебедки ручные и рычажные тяговым усилием до 9,81 кН (1 т) |  |  | маш.час | 2.44 | 1.15 | 2.4693 | 0.58 |  | 1.43 | [16 empty] | Лебедки ручные и рычажные тяговым усилием до 9,81 кН (1 т)
| 91.06.05-011 | Погрузчики, грузоподъемность 5 т |  |  | маш.час | 0.55 | 1.15 | 0.5566 | 89.99 |  | 50.09 | [16 empty] | Погрузчики, грузоподъемность 5 т
| 91.08.01-004 | Асфальтоукладчики гусеничные, ширина укладки от 2 до 5 м, скорость укладки 16 м/мин |  |  | маш.час | 2.04 | 1.15 | 2.0645 | 694.79 |  | 1434.38 | [16 empty] | Асфальтоукладчики гусеничные, ширина укладки от 2 до 5 м, скорость укладки 16 м/мин
| 91.08.03-017 | Катки самоходные гладкие вибрационные, масса 10 т |  |  | маш.час | 2.14 | 1.15 | 2.1657 | 247.24 |  | 535.44 | [16 empty] | Катки самоходные гладкие вибрационные, масса 10 т
| 91.08.03-045 | Катки самоходные гладкие вибрационные, масса 7 т |  |  | маш.час | 1.51 | 1.15 | 1.5281 | 216.98 |  | 331.57 | [16 empty] | Катки самоходные гладкие вибрационные, масса 7 т
| 91.08.03-047 | Катки самоходные пневмоколесные статические, масса 12 т |  |  | маш.час | 2.59 | 1.15 | 2.6211 | 236.79 |  | 620.65 | [16 empty] | Катки самоходные пневмоколесные статические, масса 12 т
| 91.08.03-049 | Катки самоходные гладкие вибрационные, масса 14 т |  |  | маш.час | 0.97 | 1.15 | 0.98164 | 298.31 |  | 292.83 | [16 empty] | Катки самоходные гладкие вибрационные, масса 14 т
| 91.08.06-001 | Нарезчики швов, мощность 20,5 кВт (28 л.с.) |  |  | маш.час | 1.52 | 1.15 | 1.5382 | 19.04 |  | 29.29 | [16 empty] | Нарезчики швов, мощность 20,5 кВт (28 л.с.)
| 91.08.11-031 | Перегружатели асфальтовой смеси, емкость бункера до 25 т |  |  | маш.час | 2.04 | 1.15 | 2.0645 | 1503.75 |  | 3104.46 | [16 empty] | Перегружатели асфальтовой смеси, емкость бункера до 25 т
| 91.08.11-041 | Разогреватели швов инфракрасные |  |  | маш.час | 2.04 | 1.15 | 2.0645 | 19.4 |  | 40.05 | [16 empty] | Разогреватели швов инфракрасные
| 91.13.01-038 | Машины поливомоечные 6000 л |  |  | маш.час | 3.1 | 1.15 | 3.1372 | 110 |  | 345.09 | [16 empty] | Машины поливомоечные 6000 л
| 91.13.03-112 | Спецавтомобили-вездеходы, грузоподъемность до 1,5 т |  |  | маш.час | 0.2 | 1.15 | 0.2024 | 92.86 |  | 18.79 | [16 empty] | Спецавтомобили-вездеходы, грузоподъемность до 1,5 т
| 91.18.01-013 | Компрессоры передвижные, давление 2,0 МПа, производительность 60 м3/мин |  |  | маш.час | 3.71 | 1.15 | 3.7545 | 203.2 |  | 762.92 | [16 empty] | Компрессоры передвижные, давление 2,0 МПа, производительность 60 м3/мин
| 91.21.10-003 | Молотки при работе от передвижных компрессорных станций отбойные пневматические |  |  | маш.час | 1.15 | 1.15 | 1.1638 | 1.53 |  | 1.78 | [16 empty] | Молотки при работе от передвижных компрессорных станций отбойные пневматические
| 01.2.03.07-0023 | Эмульсия битумно-дорожная |  |  | 4: т; 5: 0.004; 7: 0.00352; 8: 1554.2; 10: 5.47 | [14 empty] | Эмульсия битумно-дорожная
| 01.7.03.01-0002 | Вода водопроводная |  |  | 4: м3; 5: 20.52; 7: 18.0576; 8: 3.15; 10: 56.88 | [14 empty] | Вода водопроводная
| 01.7.07.26-0032 | Шнур полиамидный крученый, диаметр 2 мм |  |  | 4: т; 5: 0.0024; 7: 0.002112; 8: 40650; 10: 85.85 | [14 empty] | Шнур полиамидный крученый, диаметр 2 мм
| 01.7.15.02-0051 | Болты анкерные |  |  | 4: т; 5: 0.012; 7: 0.01056; 8: 10068; 10: 106.32 | [14 empty] | Болты анкерные
| 01.7.17.06-0061 | Диск алмазный для твердых материалов, диаметр 350 мм |  |  | 4: шт; 5: 0.782; 7: 0.68816; 8: 737; 10: 507.17 | [14 empty] | Диск алмазный для твердых материалов, диаметр 350 мм
| 08.1.02.11-0001 | Поковки из квадратных заготовок, масса 1,8 кг |  |  | 4: т; 5: 0.0008; 7: 0.000704; 8: 5989; 10: 4.22 | [14 empty] | Поковки из квадратных заготовок, масса 1,8 кг
| 08.4.03.02-0007 | Сталь арматурная, горячекатаная, гладкая, класс А-I, диаметр 20-22 мм |  |  | 4: т; 5: 0.0008; 7: 0.000704; 8: 5520; 10: 3.89 | [14 empty] | Сталь арматурная, горячекатаная, гладкая, класс А-I, диаметр 20-22 мм
| 1 | ОТ |  |  | 8: 182.32; 9: 1.15; 10: 184.51; 11: 30.64; 12: 5653.39 | [15 empty] | ОТ
| 2 | ЭМ |  |  | 8: 7479.03; 9: 1.15; 10: 7568.78 | [15 empty] | ЭМ
| 3 | в т.ч. ОТм |  |  | 8: 234.46; 9: 1.15; 10: 237.27; 11: 30.64; 12: 7269.95 | [15 empty] | в т.ч. ОТм
| 4 | М |  |  | 8: 874.78; 10: 769.81 | [15 empty] | М
П,Н | 04.2.01.01 | Смесь асфальтобетонная |  |  | 4: т; 5: 0; 7: 0 | [22 empty] | Смесь асфальтобетонная
|  | ЗТ |  |  | 4: чел.-ч; 5: 20.86; 6: 1.15; 7: 21.1103 | [16 empty] | ЗТ
|  | ЗТм |  |  | 4: чел.-ч; 5: 18.85; 6: 1.15; 7: 19.0762 | [16 empty] | ЗТм
|  | Итого по расценке |  |  | 8: 8536.13; 10: 8523.1 | [17 empty] | Итого по расценке
|  | ФОТ |  |  | 10: 421.78; 12: 12923.34 | [16 empty] | ФОТ
| Пр/812-021.0-1 | НР Автомобильные дороги |  |  | 4: %; 5: 147; 7: 147; 10: 620.02; 12: 18997.31 | [16 empty] | НР Автомобильные дороги
| Пр/774-021.0 | СП Автомобильные дороги |  |  | 4: %; 5: 134; 7: 134; 10: 565.19; 12: 17317.28 | [16 empty] | СП Автомобильные дороги
|  | Всего по позиции |  |  | 10: 9708.31 | [18 empty] | Всего по позиции
33 | ТЦ_04.2.01.00_63_6367046160_01.05.2023_01 | Асфальтобетонные смеси А 16ВЛ на битуме (с доставкой) |  |  | т | 89.76 | 1 | 89.76 | 7575 |  | 137638.06 | 4.94 | 679932 | [11 empty] | Асфальтобетонные смеси А 16ВЛ на битуме (с доставкой)
|  | Объем=880*0,04*2,55 | [23 empty] | Объем=880*0,04*2,55
|  | Цена=9090/1,2 | [34 empty] | Цена=9090/1,2
|  | Всего по позиции |  |  | 10: 137638.06; 12: 679932 | [18 empty] | Всего по позиции
34 | ФЕР27-06-030-01 | При изменении толщины покрытия на 0,5 см добавлять или исключать: к расценке 27-06-029-01 (до 5 см) |  |  | 4: 1000 м2; 5: 0.88; 6: 1; 7: 0.88 | [11 empty] | При изменении толщины покрытия на 0,5 см добавлять или исключать: к расценке 27-06-029-01 (до 5 см)
|  | корректировка толщины ПЗ=2 (ОЗП=2; ЭМ=2 к расх.; ЗПМ=2; МАТ=2 к расх.; ТЗ=2; ТЗМ=2) | [24 empty] | корректировка толщины ПЗ=2 (ОЗП=2; ЭМ=2 к расх.; ЗПМ=2; МАТ=2 к расх.; ТЗ=2; ТЗМ=2)
| Приказ от 07.07.2022 № 557/пр прил.8 табл.3 п.10.1 | Производство ремонтно-строительных работ осуществляется в стесненных условиях населенных пунктов: отдельных конструктивных решений объектов капитального строительства (кроме указанных в п.п. 10.2 и 10.3), объектов капитального строительства в целом ОЗП=1,15; ЭМ=1,15 к расх.; ЗПМ=1,15; ТЗ=1,15; ТЗМ=1,15 | [24 empty] | Производство ремонтно-строительных работ осуществляется в стесненных условиях населенных пунктов: отдельных конструктивных решений объектов капитального строительства (кроме указанных в п.п. 10.2 и 10.3), объектов капитального строительства в целом ОЗП=1,15; ЭМ=1,15 к расх.; ЗПМ=1,15; ТЗ=1,15; ТЗМ=1,15
| 1-3-8 | Затраты труда рабочих (ср 3,8) |  |  | чел.-ч | 0.35 | 2.3 | 0.7084 | 9.4 |  | 6.66 | [16 empty] | Затраты труда рабочих (ср 3,8)
| 91.06.05-011 | Погрузчики, грузоподъемность 5 т |  |  | маш.час | 0.11 | 2.3 | 0.22264 | 89.99 |  | 20.04 | [16 empty] | Погрузчики, грузоподъемность 5 т
| 91.08.01-004 | Асфальтоукладчики гусеничные, ширина укладки от 2 до 5 м, скорость укладки 16 м/мин |  |  | маш.час | 0.1 | 2.3 | 0.2024 | 694.79 |  | 140.63 | [16 empty] | Асфальтоукладчики гусеничные, ширина укладки от 2 до 5 м, скорость укладки 16 м/мин
| 91.08.11-031 | Перегружатели асфальтовой смеси, емкость бункера до 25 т |  |  | маш.час | 0.1 | 2.3 | 0.2024 | 1503.75 |  | 304.36 | [16 empty] | Перегружатели асфальтовой смеси, емкость бункера до 25 т
| 91.08.11-041 | Разогреватели швов инфракрасные |  |  | маш.час | 0.1 | 2.3 | 0.2024 | 19.4 |  | 3.93 | [16 empty] | Разогреватели швов инфракрасные
| 91.13.01-038 | Машины поливомоечные 6000 л |  |  | маш.час | 0.1 | 2.3 | 0.2024 | 110 |  | 22.26 | [16 empty] | Машины поливомоечные 6000 л
| 91.18.01-013 | Компрессоры передвижные, давление 2,0 МПа, производительность 60 м3/мин |  |  | маш.час | 0.06 | 2.3 | 0.12144 | 203.2 |  | 24.68 | [16 empty] | Компрессоры передвижные, давление 2,0 МПа, производительность 60 м3/мин
| 01.2.03.07-0023 | Эмульсия битумно-дорожная |  |  | т | 0.001 | 2 | 0.00176 | 1554.2 |  | 2.74 | [16 empty] | Эмульсия битумно-дорожная
| 01.7.03.01-0002 | Вода водопроводная |  |  | м3 | 0.44 | 2 | 0.7744 | 3.15 |  | 2.44 | [16 empty] | Вода водопроводная
| 1 | ОТ |  |  | 8: 3.29; 9: 2.3; 10: 6.66; 11: 30.64; 12: 204.06 | [15 empty] | ОТ
| 2 | ЭМ |  |  | 8: 254.89; 9: 2.3; 10: 515.9 | [15 empty] | ЭМ
| 3 | в т.ч. ОТм |  |  | 8: 5.95; 9: 2.3; 10: 12.04; 11: 30.64; 12: 368.91 | [15 empty] | в т.ч. ОТм
| 4 | М |  |  | 8: 2.94; 9: 2; 10: 5.17 | [15 empty] | М
П,Н | 04.2.01.01 | Смесь асфальтобетонная |  |  | 4: т; 5: 0; 6: 2; 7: 0 | [22 empty] | Смесь асфальтобетонная
|  | ЗТ |  |  | 4: чел.-ч; 5: 0.35; 6: 2.3; 7: 0.7084 | [16 empty] | ЗТ
|  | ЗТм |  |  | 4: чел.-ч; 5: 0.47; 6: 2.3; 7: 0.95128 | [16 empty] | ЗТм
|  | Итого по расценке |  |  | 8: 261.12; 10: 527.73 | [17 empty] | Итого по расценке
|  | ФОТ |  |  | 10: 18.7; 12: 572.97 | [16 empty] | ФОТ
| Пр/812-021.0-1 | НР Автомобильные дороги |  |  | 4: %; 5: 147; 7: 147; 10: 27.49; 12: 842.27 | [16 empty] | НР Автомобильные дороги
| Пр/774-021.0 | СП Автомобильные дороги |  |  | 4: %; 5: 134; 7: 134; 10: 25.06; 12: 767.78 | [16 empty] | СП Автомобильные дороги
|  | Всего по позиции |  |  | 10: 580.28 | [18 empty] | Всего по позиции
35 | ТЦ_04.2.01.00_63_6367046160_01.05.2023_01 | Асфальтобетонные смеси А 16ВЛ на битуме (с доставкой) |  |  | т | 22.44 | 1 | 22.44 | 7575 |  | 34409.51 | 4.94 | 169983 | [11 empty] | Асфальтобетонные смеси А 16ВЛ на битуме (с доставкой)
|  | Объем=880*0,01*2,55 | [23 empty] | Объем=880*0,01*2,55
|  | Цена=9090/1,2 | [34 empty] | Цена=9090/1,2
|  | Всего по позиции |  |  | 10: 34409.51; 12: 169983 | [18 empty] | Всего по позиции
|  | Итоги по разделу 2 Восстановление дорожного покрытия площадки : | [30 empty] | Итоги по разделу 2 Восстановление дорожного покрытия площадки :
|  | Итого прямые затраты (справочно) |  |  | 10: 483668.84 | [20 empty] | Итого прямые затраты (справочно)
|  | в том числе: | [31 empty] | в том числе:
|  | Оплата труда рабочих |  |  | 10: 875.5 | [20 empty] | Оплата труда рабочих
|  | Эксплуатация машин |  |  | 10: 29094.39 | [20 empty] | Эксплуатация машин
|  | в том числе оплата труда машинистов (Отм) |  |  | 10: 1170.58 | [20 empty] | в том числе оплата труда машинистов (Отм)
|  | Материалы |  |  | 10: 453698.95 | [20 empty] | Материалы
|  | Строительные работы |  |  | 10: 489418.33 | [20 empty] | Строительные работы
|  | в том числе: | [31 empty] | в том числе:
|  | оплата труда |  |  | 10: 875.5 | [20 empty] | оплата труда
|  | эксплуатация машин и механизмов |  |  | 10: 29094.39 | [20 empty] | эксплуатация машин и механизмов
|  | в том числе оплата труда машинистов (ОТм) |  |  | 10: 1170.58 | [20 empty] | в том числе оплата труда машинистов (ОТм)
|  | материалы |  |  | 10: 453698.95 | [20 empty] | материалы
|  | накладные расходы |  |  | 10: 3007.72 | [20 empty] | накладные расходы
|  | сметная прибыль |  |  | 10: 2741.77 | [20 empty] | сметная прибыль
|  | Итого ФОТ (справочно) |  |  | 10: 2046.08 | [20 empty] | Итого ФОТ (справочно)
|  | Итого накладные расходы (справочно) |  |  | 10: 3007.72 | [20 empty] | Итого накладные расходы (справочно)
|  | Итого сметная прибыль (справочно) |  |  | 10: 2741.77 | [20 empty] | Итого сметная прибыль (справочно)
|  | Итого по разделу 2 Восстановление дорожного покрытия площадки |  |  | 10: 489418.33 | [21 empty] | Итого по разделу 2 Восстановление дорожного покрытия площадки
|  | в том числе: | [31 empty] | в том числе:
|  | материальные ресурсы, отсутствующие в ФРСН |  |  | 10: 274103.06 | [20 empty] | материальные ресурсы, отсутствующие в ФРСН
|  | Итоги по смете: | [35 empty] | Итоги по смете:
|  | Итого прямые затраты (справочно) |  |  | 10: 498776.74; 12: 2821174.61 | [25 empty] | Итого прямые затраты (справочно)
|  | в том числе: | [36 empty] | в том числе:
|  | Оплата труда рабочих |  |  | 10: 2659.49; 12: 81486.77 | [25 empty] | Оплата труда рабочих
|  | Эксплуатация машин |  |  | 10: 42418.3; 12: 498415.03 | [25 empty] | Эксплуатация машин
|  | в том числе оплата труда машинистов (Отм) |  |  | 10: 1753.52; 12: 53727.85 | [25 empty] | в том числе оплата труда машинистов (Отм)
|  | Материалы |  |  | 10: 453698.95; 12: 2241272.81 | [25 empty] | Материалы
|  | Строительные работы |  |  | 10: 511177.3; 12: 3201127.68 | [25 empty] | Строительные работы
|  | Строительные работы |  |  | 10: 503152.7; 12: 3106838.63 | [25 empty] | Строительные работы
|  | в том числе: | [36 empty] | в том числе:
|  | оплата труда |  |  | 10: 2659.49; 12: 81486.77 | [25 empty] | оплата труда
| 1 | эксплуатация машин и механизмов |  |  | 10: 34393.7; 11: 11.75; 12: 404125.98 | [25 empty] | эксплуатация машин и механизмов
|  | в том числе оплата труда машинистов (ОТм) |  |  | 10: 1753.52; 12: 53727.85 | [25 empty] | в том числе оплата труда машинистов (ОТм)
| 1 | материалы |  |  | 10: 453698.95; 11: 4.94; 12: 2241272.81 | [25 empty] | материалы
|  | накладные расходы |  |  | 10: 6487.11; 12: 198765.49 | [25 empty] | накладные расходы
|  | сметная прибыль |  |  | 10: 5913.45; 12: 181187.58 | [25 empty] | сметная прибыль
| 2 | Транспортные расходы (перевозка), относимые на стоимость строительных работ |  |  | 10: 8024.6; 11: 11.75; 12: 94289.05 | [25 empty] | Транспортные расходы (перевозка), относимые на стоимость строительных работ
|  | Итого ФОТ (справочно) |  |  | 10: 4413.01; 12: 135214.62 | [25 empty] | Итого ФОТ (справочно)
|  | Итого накладные расходы (справочно) |  |  | 10: 6487.11; 12: 198765.49 | [25 empty] | Итого накладные расходы (справочно)
|  | Итого сметная прибыль (справочно) |  |  | 10: 5913.45; 12: 181187.58 | [25 empty] | Итого сметная прибыль (справочно)
|  | Временные здания и сооружения 1,5% |  |  | 10: 7667.66; 12: 48016.92 | [25 empty] | Временные здания и сооружения 1,5%
|  | Итого |  |  | 10: 518844.96; 12: 3249144.6 | [26 empty] | Итого
|  | Производство работ в зимнее время 2,97% |  |  | 10: 15409.7; 12: 96499.59 | [25 empty] | Производство работ в зимнее время 2,97%
|  | Итого |  |  | 10: 534254.66; 12: 3345644.19 | [26 empty] | Итого
|  | НДС 20% |  |  | 10: 106850.93; 12: 669128.84 | [27 empty] | НДС 20%
|  | ВСЕГО по смете |  |  | 10: 641105.59; 12: 4014773.03 | [28 empty] | ВСЕГО по смете
|  | в том числе: | [36 empty] | в том числе:
|  | материальные ресурсы, отсутствующие в ФРСН |  |  | 10: 274103.06; 12: 1354069.13 | [25 empty] | материальные ресурсы, отсутствующие в ФРСН
| Составил: | Ведущий инженер СДО |  |  | 6: (А.А.Клюева) | [29 empty] | Ведущий инженер СДО | (А.А.Клюева)
[должность, подпись (инициалы, фамилия)]
| Проверил: | Начальник СДО |  |  | 6: (Е.Г.Зелих) | [31 empty] | Начальник СДО | (Е.Г.Зелих)
[должность, подпись (инициалы, фамилия)]
¹ Зарегистрирован Министерством юстиции Российской Федерации 10 сентября 2019 г., регистрационный № 55869), с изменениями, внесенными приказом Министерства строительства и жилищно-коммунального хозяйства Российской Федерации от 20 февраля 2021 г. № 79/пр (зарегистрирован Министерством юстиции Российской Федерации 9 августа 2021 г., регистрационный № 64577)
² Под прочими затратами понимаются затраты, учитываемые в соответствии с пунктом 184 Методики.
³ Под прочими работами понимаются затраты, учитываемые в соответствии с пунктами 122-128 Методики.