## лист 1
УТВЕРЖДАЮ:
Начальник УКСиР
ООО "Самарские коммунальные системы"
______________ М.М. Бычков
ДЕФЕКТНАЯ ВЕДОМОСТЬ
Инв. № 1599 |  |  |  |  | к ТЗ№ СКС-2023-В-3-666
Адрес: ул. А. Матросова — 153г |  |  | для капитального ремонта ограждения производственной базы ул. А. Матросова 153г
(наименование здания, сооружения, трубопровода, оборудования)
№ п/п | Виды конструктивных элементов | Описание дефектов |  | Виды работ необходимых для устранения дефектов |  | Ед. изм. |  | Объем | Прим.
1 | 2 | 3 |  | 4 |  | 5 | 5 | 6 | 7
Забор
1 | Стойки | В соответствии с требованиями безопасности |  | Бурение ям глубиной до 1 метра |  | шт |  | 4
2 | Стойки |  |  | Установка стоек из тубы Д=89х5,5х4000 мм |  | шт |  | 4
3 | Стойки |  |  | Монтаж металлических заглушек на стойки Д=79х3 мм (0,12 кг) и 120х120х8 мм (0,90 кг) |  | комплект |  | 4
4 | Стойки |  |  | Бетонирование стоек из труб (0,3х0,3х1,0м), бетон М150 |  | м3 |  | 0.16
5 | Прогоны |  |  | Монтаж металлических прогонов (60х40х4 мм) |  | п.м. |  | 23.4 | 1 п.м. - 5,56 кг.
6 | Стойки, прогоны |  |  | Огрунтовка и окраска за 2 раза составами по металлу (ГФ-021, БТ-177 серебр.) |  | м2 |  | 10
7 | Ограждение |  |  | Устройство ограждения из профилированного листа С 21-0,8 высотой 3000 мм |  | м2 |  | 23.4
Наращивание забора
1 | Стойки | В соответствии с требованиями безопасности |  | Приварка металлических стоек (40х40х4 мм) высотой 1000 мм к металлическим закладным забора |  | п.м. |  | 12 | 1 п.м. - 4,31 кг.
2 | Стойки |  |  | Монтаж металлических заглушек на стойки 40х40х4 мм (0,05 кг) |  | шт |  | 12
3 | Прогоны |  |  | Монтаж металлических прогонов (40х40х4 мм) |  | п.м. |  | 52 | 1 п.м. - 4,31 кг.
4 | Прогоны |  |  | Крепление нижнего металлического прогона (40х40х4 мм) к забору анкерами (8х100) каждый 1 метр |  | п.м. |  | 26
5 | Стойки, прогоны |  |  | Огрунтовка и окраска за 2 раза составами по металлу (ГФ-021, БТ-177 серебр.) |  | м2 |  | 10.5
6 | Ограждение |  |  | Устройство ограждения из профилированного листа С 21-0,8 высотой 1000 мм |  | м2 |  | 26
Прогулочный двор
1 | Стойки | В соответствии с требованиями безопасности |  | Бурение ям глубиной до 1 метра |  | шт |  | 6
2 | Стойки |  |  | Установка стоек из тубы Д=89х5,5х3500 мм |  | шт |  | 6
3 | Стойки |  |  | Монтаж металлических заглушек на стойки Д=79х3 мм (0,12 кг) и 120х120х8 мм (0,90 кг) |  | комплект |  | 6
4 | Стойки |  |  | Бетонирование стоек из труб (0,3х0,3х1,0м), бетон М150 |  | м3 |  | 0.24
5 | Прогоны |  |  | Монтаж металлических прогонов (60х40х4 мм) |  | п.м. |  | 36 | 1 п.м. - 5,56 кг.
6 | Стойки, прогоны, арматура |  |  | Огрунтовка и окраска за 2 раза составами по металлу (ГФ-021, БТ-177 серебр.) |  | м2 |  | 15
7 | Ограждение |  |  | Устройство ограждения из профилированного листа С 21-0,8 высотой 2500 мм |  | м2 |  | 28.2
8 | Крыша |  |  | Монтаж оцинкованной сетки-рабица (ячейка 50х50 мм, толщ. 2,5 мм) с помощью арматуры Д=10 (АI, 0,616 кг/м) длиной 18 п.м. на прихватках |  | м2 |  | 9
9 | Дверь |  |  | Монтаж металлических дверных блоков однопольных (толщина листа 3-5мм, внешняя отделка-молотковая краска, замок-сувального типа 1-4класса, смотровое окно 0.25х0.25м) размером 0,9х2,0м (уточнить по месту) |  | шт/м2 |  | 1/1,8
10 | Мусор |  |  | Погрузка и вывоз мусора на расстояние 15 км. |  | тн. |  | по расчету
Начальник ЦНС |  |  |  | Е.С. Фролов
Вед. Инженер |  |  |  | А.П. Бобров