## Мои данные
Подключение (техническое присоединение) к централизованной системе водоотведения объекта: "Жилая застройка, расположенная по адресу: Самарская область, Советский район, ул. Победы, 3А."
(наименование стройки)
ВЕДОМОСТЬ РЕСУРСОВ
№ смет/ Код ресурса | Наименование | Ед. изм. | Кол-во/ К-т кратности | Стоимость единицы |  | Общая стоимость
|  |  |  | Базисные цены | Текущие цены | Базисные цены | Текущие цены
|  |  |  | Сметная | Сметная | Сметная | Сметная
1 | 2 | 3 | 4 | 5 | 7 | 9 | 11
Исходные данные для расчета (локальные, объектные и сводные сметы)
15/18.3 - НК1 | Наружные сети канализации Д=250мм "ИКАПЛАСТ", L= 93 м. |  | 1
Материалы
01.2.01.02-0054 | Битумы нефтяные строительные БН-90/10 | т | 0.0641 | 1383.1 | 11507.392 | 88.66 | 737.6512
01.2.03.02-0001 | Грунтовка битумная под полимерное или резиновое покрытие | т | 0.0029784 | 31060 | 258419.2 | 92.51 | 769.6832
01.2.03.03-0045 | Мастика битумно-полимерная | т | 0.00765 | 1500 | 12480 | 11.48 | 95.5136
01.2.03.07-0023 | Эмульсия битумно-дорожная | т | 0.004332 | 1554.2 | 12930.944 | 6.73 | 55.9936
01.3.01.03-0002 | Керосин для технических целей | т | 0.0018336 | 2606.9 | 21689.408 | 4.78 | 39.7696
01.3.01.08-0003 | Топливо моторное для среднеоборотных и малооборотных дизелей ДТ | т | 0.011538 | 4041.7 | 33626.944 | 46.63 | 387.9616
01.3.02.08-0001 | Кислород газообразный технический | м3 | 0.013289 | 6.22 | 51.7504 | 0.08 | 0.6656
01.3.02.09-0022 | Пропан-бутан смесь техническая | кг | 0.003977 | 6.09 | 50.6688 | 0.02 | 0.1664
01.7.03.01-0001 | Вода | м3 | 43.9532 | 2.44 | 20.3008 | 107.25 | 892.32
01.7.03.01-0002 | Вода водопроводная | м3 | 14.7192 | 3.15 | 26.208 | 46.37 | 385.7984
01.7.06.03-0003 | Лента поливинилхлоридная липкая, толщина 0,4 мм, ширина 30 мм | м2 | 77.8736 | 30 | 249.6 | 2336.21 | 19437.2672
01.7.07.26-0032 | Шнур полиамидный крученый, диаметр 2 мм | т | 0.0004284 | 40650 | 338208 | 17.41 | 144.8512
01.7.07.29-0031 | Каболка | т | 0.046152 | 30030 | 249849.6 | 1385.94 | 11531.0208
01.7.11.07-0032 | Электроды сварочные Э42, диаметр 4 мм | т | 0.0018917 | 10315.01 | 85820.8832 | 19.51 | 162.3232
01.7.11.07-0036 | Электроды сварочные Э46, диаметр 4 мм | кг | 0.0388 | 10.75 | 89.44 | 0.42 | 3.4944
01.7.11.07-0054 | Электроды сварочные Э42, диаметр 6 мм | т | 0.000272 | 9424 | 78407.68 | 2.56 | 21.2992
01.7.15.02-0051 | Болты анкерные | т | 0.002142 | 10068 | 83765.76 | 21.57 | 179.4624
01.7.15.03-0042 | Болты с гайками и шайбами строительные | кг | 0.3784 | 9.04 | 75.2128 | 3.42 | 28.4544
01.7.15.04-0054 | Винты самонарезающие, оцинкованные, размер 4х12 мм | т | 4.72e-05 | 33180 | 276057.6 | 1.57 | 13.0624
01.7.15.06-0111 | Гвозди строительные | т | 0.013271 | 11978 | 99656.96 | 158.96 | 1322.5472
01.7.16.04-0013 | Опалубка металлическая (ТССЦ-101-2611, 99061,93 руб) | т | 0.010897 | 3938.2 | 32765.824 | 42.91 | 357.0112
01.7.17.06-0061 | Диск алмазный для твердых материалов, диаметр 350 мм | шт | 0.53411 | 737 | 6131.84 | 393.64 | 3275.0848
01.7.19.07-0006 | Резина техническая листовая прессованная | кг | 7.938 | 7.8 | 64.896 | 61.92 | 515.1744
01.7.20.08-0021 | Брезент | м2 | 0.01088 | 37.43 | 311.4176 | 0.41 | 3.4112
01.7.20.08-0051 | Ветошь | кг | 0.00764 | 1.82 | 15.1424 | 0.01 | 0.0832
01.7.20.08-0071 | Канат пеньковый пропитанный | т | 2.7e-06 | 37900 | 315328 | 0.1 | 0.832
01.7.20.08-0162 | Ткань мешочная | 10 м2 | 0.00204 | 84.75 | 705.12 | 0.17 | 1.4144
03.2.01.01-0001 | Портландцемент общестроительного назначения бездобавочный М400 Д0 (ЦЕМ I 32,5Н) | т | 0.005128 | 412 | 3427.84 | 2.11 | 17.5552
04.1.02.05-0006 | Смеси бетонные тяжелого бетона (БСТ), класс В15 (М200) | м3 | 1.18 | 592.76 | 4931.7632 | 699.46 | 5819.5072
04.1.02.05-0010 | Смеси бетонные тяжелого бетона (БСТ), класс В27,5 (М350) | м3 | 0.00714 | 730 | 6073.6 | 5.21 | 43.3472
04.2.01.01-0048 | Смеси асфальтобетонные плотные мелкозернистые тип Б марка I (ТССЦ-410-0002, 3527,95 руб/м3 ) | т | 0.13461 | 491.01 | 4085.2032 | 66.09 | 549.8688
04.3.01.03-0001 | Раствор асбоцементный (ТССЦ-402-0064, 4594,32 руб/м3 ) | м3 | 0.028525 | 395 | 3286.4 | 11.27 | 93.7664
04.3.01.09-0012 | Раствор готовый кладочный, цементный, М50 | м3 | 0.02 | 485.9 | 4042.688 | 9.72 | 80.8704
04.3.01.09-0014 | Раствор готовый кладочный, цементный, М100 | м3 | 0.01884 | 519.8 | 4324.736 | 9.79 | 81.4528
04.3.01.09-0023 | Раствор отделочный тяжелый цементный, состав 1:3 | м3 | 0.01224 | 497 | 4135.04 | 6.08 | 50.5856
07.2.07.12-0020 | Элементы конструктивные зданий и сооружений с преобладанием горячекатаных профилей, средняя масса сборочной единицы от 0,1 до 0,5 т | т | 9.7e-06 | 7712 | 64163.84 | 0.07 | 0.5824
08.1.02.11-0001 | Поковки из квадратных заготовок, масса 1,8 кг | т | 0.014854 | 5989 | 49828.48 | 88.96 | 740.1472
08.2.02.11-0007 | Канат двойной свивки ТК, конструкции 6х19(1+6+12)+1 о.с., оцинкованный, из проволок марки В, маркировочная группа 1770 н/мм2, диаметр 5,5 мм | 10 м | 0.000503 | 50.24 | 417.9968 | 0.03 | 0.2496
08.3.02.01-0041 | Лента стальная упаковочная мягкая нормальной точности 0,7х20-50 мм | т | 0.006726 | 7590 | 63148.8 | 51.05 | 424.736
08.3.03.06-0002 | Проволока горячекатаная в мотках, диаметр 6,3-6,5 мм | т | 0.0041808 | 4455.2 | 37067.264 | 18.63 | 155.0016
08.3.05.05-0054 | Сталь листовая оцинкованная, толщина 0,8 мм | т | 0.000708 | 11000 | 91520 | 7.79 | 64.8128
08.3.11.01-0091 | Швеллеры № 40, марка стали Ст0 | т | 5.22e-05 | 4920 | 40934.4 | 0.26 | 2.1632
08.4.03.02-0007 | Сталь арматурная, горячекатаная, гладкая, класс А-I, диаметр 20-22 мм | т | 0.0001428 | 5520 | 45926.4 | 0.79 | 6.5728
10.1.02.02-0103 | Листы алюминиевые, марка АД1Н, толщина 1 мм | кг | 0.22774 | 52.86 | 439.7952 | 12.04 | 100.1728
11.1.02.04-0031 | Лесоматериалы круглые, хвойных пород, для строительства, диаметр 14-24 см, длина 3-6,5 м | м3 | 2.0658 | 558.33 | 4645.3056 | 1153.39 | 9596.2048
11.1.03.01-0075 | Бруски обрезные, хвойных пород, длина 2-6,5 м, толщина 40-60 мм, сорт II | м3 | 0.00352 | 1250 | 10400 | 4.4 | 36.608
11.1.03.01-0077 | Бруски обрезные, хвойных пород, длина 4-6,5 м, ширина 75-150 мм, толщина 40-75 мм, сорт I | м3 | 2.77e-05 | 1700 | 14144 | 0.05 | 0.416
11.1.03.03-0012 | Брусья необрезные, хвойных пород, длина 4-6,5 м, все ширины, толщина 100, 125 мм, сорт IV | м3 | 0.034 | 880.01 | 7321.6832 | 29.92 | 248.9344
11.1.03.05-0086 | Доска необрезная, хвойных пород, длина 4-6,5 м, все ширины, толщина 44 мм и более, сорт IV | м3 | 0.6825 | 550 | 4576 | 375.38 | 3123.1616
11.1.03.06-0087 | Доска обрезная, хвойных пород, ширина 75-150 мм, толщина 25 мм, длина 4-6,5 м, сорт III | м3 | 0.0748 | 1100 | 9152 | 82.28 | 684.5696
14.1.04.02-0011 | Клей резиновый № 88-Н | кг | 10.738 | 45 | 374.4 | 483.21 | 4020.3072
14.1.05.03-0011 | Клей фенолополивинилацетальный БФ-2, БФ-2Н | т | 0.0005576 | 12900 | 107328 | 7.19 | 59.8208
14.4.01.01-0003 | Грунтовка ГФ-021 | т | 0.0002117 | 15620 | 129958.4 | 3.31 | 27.5392
14.4.04.08-0003 | Эмаль ПФ-115, серая | т | 0.0004068 | 14312.87 | 119083.0784 | 5.82 | 48.4224
14.5.09.02-0002 | Ксилол нефтяной, марка А | т | 3.39e-05 | 7640 | 63564.8 | 0.26 | 2.1632
14.5.09.07-0030 | Растворитель Р-4 | кг | 0.01614 | 9.42 | 78.3744 | 0.15 | 1.248
14.5.09.11-0102 | Уайт-спирит | кг | 0.06328 | 6.67 | 55.4944 | 0.42 | 3.4944
16.2.01.02-0001 | Земля растительная (ТССЦ-407-0013, 689,69 руб/м3 ) | м3 | 51.75 | 135.6 | 1128.192 | 7017.3 | 58383.936
23.5.02.02-0073 | Трубы стальные электросварные прямошовные со снятой фаской из стали марок БСт2кп-БСт4кп и БСт2пс-БСт4пс, наружный диаметр 159 мм, толщина стенки 4 мм | м | 0.58432 | 112 | 931.84 | 65.44 | 544.4608
ТЦ_24.3.03.03_77_7839046256_17.03.2023_01 | Трубы двухслойные гофрированные полипропиленовые с раструбом и уплотнительным кольцом для безнапорной канализации "ИКАПЛАСТ" SN8 наружным диаметром 250 мм | м | 93 | 1480,24 10657,74/6/1,2 | 1480,24 10657,74/6/1,2 | 137662.32 | 140738.52
ФССЦ-01.2.01.01-0001 | Битумы нефтяные дорожные жидкие МГ, СГ | т | 0.30457 | 1487.6 | 47603.2 | 453.08 | 3769.6256
ФССЦ-01.2.03.03-0007 | Мастика битумная | т | 0.018336 | 3316.55 | 106129.6 | 60.81 | 505.9392
ФССЦ-01.7.15.10-0066 | Скобы ходовые | кг | 36.72 | 8.67 | 277.44 | 318.36 | 2648.7552
ФССЦ-02.2.05.04-1702 | Щебень М 1000, фракция 10-20 мм, группа 2... | м3 | 0.5625 |  | 0 | 967.16 | 8046.7712
ФССЦ-02.2.05.04-1767 | Щебень М 400, фракция 20-40 мм, группа 2 (ТССЦ-408-0023 = 927,48 руб/м3) | м3 | 2.75 | 91.5 | 2928 | 251.63 | 2093.5616
ФССЦ-02.2.05.04-1822 | Щебень М 1000, фракция 40-80(70) мм, группа 2... | м3 | 12.285 |  | 0 | 15113.33 | 125742.9056
ФССЦ-02.3.01.02-0013 | Песок природный для строительных: работ очень мелкий с крупностью зерен размером свыше 1,25 мм-до 5% по массе | м3 | 33.671 | 45.92 | 1469.44 | 1546.17 | 12864.1344
ФССЦ-04.1.02.05-0003 | Смеси бетонные тяжелого бетона (БСТ), класс В7,5 (М100)_ Бетонная подготовка | м3 | 1.86 | 560 | 17920 | 1041.6 | 8666.112
ФССЦ-04.1.02.05-0006 | Смеси бетонные тяжелого бетона (БСТ), класс В15 (М200)_ Лоток | м3 | 3.12 | 592.76 | 18968.32 | 1849.41 | 15387.0912
ФССЦ-04.1.02.05-0074 | Смеси бетонные тяжелого бетона (БСТ), крупность заполнителя более 40 мм, класс В7,5 (М100) | м3 | 1.7864 | 560 | 17920 | 1000.38 | 8323.1616
ФССЦ-04.2.01.01-0040 | Смеси асфальтобетонные плотные крупнозернистые тип А марка II - (ФЕР27-06-020-06, ФЕР27-06-021-06) | т | 1.0413 | 491.01 | 15712.32 | 511.29 | 4253.9328
ФССЦ-04.2.01.01-0052 | Смеси асфальтобетонные плотные мелкозернистые тип В марка III (ФЕР27-06-020-01, ФЕР27-06-021-01), (ТССЦ-410-0011, 3159,26 р.) | т | 56.42 | 480.09 | 15362.88 | 27086.68 | 225361.1776
ФССЦ-04.2.01.02-0006 | Смеси асфальтобетонные пористые крупнозернистые марка II (ФЕР27-06-020-06, ФЕР27-06-021-06)... | т | 6.94 | 451.06 | 14433.92 | 3130.36 | 26044.5952
ФССЦ-04.2.03.01-0094 | Смеси асфальтобетонные дорожные горячие мелкозернистые, щебеночно-мастичные, вид ЩМА-20. | т | 22.185 | 451.53 | 14448.96 | 10017.19 | 83343.0208
ФССЦ-04.3.01.09-0014 | Раствор готовый кладочный, цементный, М100 | м3 | 0.46152 | 519.8 | 16633.6 | 239.9 | 1995.968
ФССЦ-05.1.01.08-0091 | Крышка колодцев КЦП 1-10-1, бетон B15 (М200), объем 0,1 м3, расход арматуры 7,70 кг _ ПП10-1 | шт | 7 | 188.68 | 6037.76 | 1320.76 | 10988.7232
ФССЦ-05.1.01.09-0042 | Кольцо опорное КО-6 /бетон B15 (М200), объем 0,02 м3, расход арматуры 1,10 кг | шт | 10 | 31.43 | 1005.76 | 314.3 | 2614.976
ФССЦ-05.1.01.09-0051 | Кольцо стеновое смотровых колодцев КС7.3, бетон B15 (М200), объем 0,05 м3, расход арматуры 1,64 кг | шт | 5 | 78.56 | 2513.92 | 392.8 | 3268.096
ФССЦ-05.1.01.09-0055 | Кольцо стеновое смотровых колодцев КС10.6, бетон B15 (М200), объем 0,16 м3, расход арматуры 3,95 кг | шт | 6 | 242.94 | 7774.08 | 1457.64 | 12127.5648
ФССЦ-05.1.01.09-0056 | Кольцо стеновое смотровых колодцев КС10.9, бетон B15 (М200), объем 0,24 м3, расход арматуры 5,66 кг | шт | 2 | 362.1 | 11587.2 | 724.2 | 6025.344
ФССЦ-05.1.01.11-0044 | Плита днища ПН10, бетон B15 (М200), объем 0,18 м3, расход арматуры 15,14 кг | шт | 6 | 215.48 | 6895.36 | 1292.88 | 10756.7616
ФССЦ-05.1.08.06-0071 | Плиты железобетонные для покрытий автомобильных дорог _ ПД6 | м3 | 1.7 | 964 | 30848 | 1638.8 | 13634.816
ФССЦ-05.2.03.03-0034 | Камни бортовые БР 100.30.18, бетон В30 (М400), объем 0,052 м3 | шт | 20 | 76.34 | 2442.88 | 1526.8 | 12702.976
ФССЦ-07.2.05.01-0032 | Ограждения лестничных проемов, лестничные марши, пожарные лестницы | т | 0.0711 | 7571 | 242272 | 538.3 | 4478.656
ФССЦ-07.2.07.11-0003 | Опоры скользящие и катковые, крепежные детали, хомуты | т | 0.0172 | 11498 | 367936 | 197.77 | 1645.4464
ФССЦ-08.1.02.06-0041 | Люк чугунный легкий | шт | 5 | 375 | 12000 | 1875 | 15600
ФССЦ-08.1.02.06-0043 | Люк чугунный тяжелый | шт | 1 | 569.52 | 18224.64 | 569.52 | 4738.4064
ФССЦ-12.1.02.01-0001 | Гидроизол ГИ-К | м2 | 23.256 | 7.83 | 250.56 | 182.09 | 1514.9888
ФССЦ-12.2.06.01-1012 | Сегменты теплоизоляционные из пенополиуретана (ППУ) для труб диаметром 426 мм, толщина изоляции 55 мм, длина 1000 мм_ (Скорлупа ППУ 273*50 с покрытием стеклопластик) | м | 23.5 | 132.4 | 4236.8 | 3111.4 | 25886.848
ФССЦ-16.2.02.07-0161 | Семена газонных трав (смесь) | кг | 6.9 | 146.25 | 4680 | 1009.13 | 8395.9616
ФССЦ-23.5.01.08-0026 | Трубы стальные электросварные прямошовные и спиральношовные, класс прочности К38, наружный диаметр 530 мм, толщина стенки 9 мм _ (478х9мм) | м | 13.635 | 854.28 | 27336.96 | 11648.11 | 96912.2752
ФССЦ-24.3.05.07-0014 | Муфта защитная полиэтиленовая для прохода труб сквозь стену, номинальный наружный диаметр 160 мм | шт | 12 | 134.23 | 4295.36 | 1610.76 | 13401.5232
| Итого "Материалы" |  |  |  |  | 245729.04 | 1039853.6304
Составил:______________О.А. Молодцова
Note on B10: СводВедРес::<Код ресурса>
Note on C10: СводВедРес::<Наименование ресурса >
Note on D10: СводВедРес::<Единица измерения ресурса>
Note on E10: СводВедРес::<Общее количество ресурса>
Note on F10: СводВедРес::<Сметная базисная цена ресурса> <Формула базисной цены>
Note on G10: СводВедРес::<Сметная текущая цена ресурса> <Формула текущей цены>
Note on H10: СводВедРес::<Общая сметная базисная цена ресурса>
Note on I10: СводВедРес::<Общая сметная текущая цена ресурса>