## 012-2023-НК Димитрова 74а - ЛСР
Приложение № 2
Утверждено приказом № 421 от 4 августа 2020 г. Минстроя РФ в редакции приказа № 557 от 7 июля 2022 г.
Приложение № ____ к договору № _________ от __________________ 2023 г.
СОГЛАСОВАНО: | [9 empty] | УТВЕРЖДАЮ:
ООО "Самарские коммунальные системы" Главный управляющий директор
В.В. Бирюков
"_____" ________________ 2023 года | [12 empty] | "_____" ________________ 2023 года
Наименование программного продукта | [5 empty] | ГРАНД-Смета, версия 2023.2
Наименование редакции сметных нормативов | [5 empty] | Изменения в сметные нормы, федеральные единичные расценки и отдельные составляющие к ним, включенные в федеральный реестр сметных нормативов приказами Минстроя России от 26 декабря 2019 г. № 871/пр, 872/пр, 873/пр, 874/пр, 875/пр, 876/пр (в ред. приказов от 30.03.2020 № 171/пр, 172/пр, от 01.06.2020 № 294/пр, 295/пр, от 30.06.2020 № 352/пр, 353/пр, от 20.10.2020 № 635/пр, 636/пр, от 09.02.2021 № 50/пр, 51/пр, от 24.05.2021 № 320/пр, 321/пр, от 24.06.2021 № 407/пр, 408/пр, от 14.10.2021 № 745/пр, 746/пр), от 20.12.2021 № 961/пр, 962/пр) | [9 empty] | Изменения в сметные нормы, федеральные единичные расценки и отдельные составляющие к ним, включенные в федеральный реестр сметных нормативов приказами Минстроя России от 26 декабря 2019 г. № 871/пр, 872/пр, 873/пр, 874/пр, 875/пр, 876/пр (в ред. приказов от 30.03.2020 № 171/пр, 172/пр, от 01.06.2020 № 294/пр, 295/пр, от 30.06.2020 № 352/пр, 353/пр, от 20.10.2020 № 635/пр, 636/пр, от 09.02.2021 № 50/пр, 51/пр, от 24.05.2021 № 320/пр, 321/пр, от 24.06.2021 № 407/пр, 408/пр, от 14.10.2021 № 745/пр, 746/пр), от 20.12.2021 № 961/пр, 962/пр)
Реквизиты приказа Минстроя России об утверждении дополнений и изменений к сметным нормативам | [5 empty] | Приказы Минстроя России от 26.12.2019 г. № 871/пр, 872/пр, 873/пр, 874/пр, 875/пр, 876/пр, от 30.03.2020 № 171/пр, 172/пр, от 01.06.2020 № 294/пр, 295/пр, от 30.06.2020 № 352/пр, 353/пр, от 20.10.2020 № 635/пр, 636/пр, от 09.02.2021 № 50/пр, 51/пр, от 24.05.2021 № 320/пр, 321/пр, от 24.06.2021 № 407/пр, 408/пр, от 14.10.2021 № 745/пр, 746/пр), от 20.12.2021 № 961/пр, 962/пр | [7 empty] | Реквизиты приказа Минстроя России об утверждении дополнений и изменений к сметным нормативам | Приказы Минстроя России от 26.12.2019 г. № 871/пр, 872/пр, 873/пр, 874/пр, 875/пр, 876/пр, от 30.03.2020 № 171/пр, 172/пр, от 01.06.2020 № 294/пр, 295/пр, от 30.06.2020 № 352/пр, 353/пр, от 20.10.2020 № 635/пр, 636/пр, от 09.02.2021 № 50/пр, 51/пр, от 24.05.2021 № 320/пр, 321/пр, от 24.06.2021 № 407/пр, 408/пр, от 14.10.2021 № 745/пр, 746/пр), от 20.12.2021 № 961/пр, 962/пр |  | Приказы Минстроя России от 26.12.2019 г. № 871/пр, 872/пр, 873/пр, 874/пр, 875/пр, 876/пр, от 30.03.2020 № 171/пр, 172/пр, от 01.06.2020 № 294/пр, 295/пр, от 30.06.2020 № 352/пр, 353/пр, от 20.10.2020 № 635/пр, 636/пр, от 09.02.2021 № 50/пр, 51/пр, от 24.05.2021 № 320/пр, 321/пр, от 24.06.2021 № 407/пр, 408/пр, от 14.10.2021 № 745/пр, 746/пр), от 20.12.2021 № 961/пр, 962/пр
Реквизиты письма Минстроя России об индексах изменения сметной стоимости строительства, включаемые в федеральный реестр сметных нормативов и размещаемые в федеральной государственной информационной системе ценообразования в строительстве, подготовленного в соответствии пунктом 85 Методики расчета индексов изменения сметной стоимости строительства, утвержденной приказом Министерства строительства и жилищно-коммунального хозяйства Российской Федерации от 5 июня 2019 г. № 326/пр¹ | [13 empty] | Реквизиты письма Минстроя России об индексах изменения сметной стоимости строительства, включаемые в федеральный реестр сметных нормативов и размещаемые в федеральной государственной информационной системе ценообразования в строительстве, подготовленного в соответствии пунктом 85 Методики расчета индексов изменения сметной стоимости строительства, утвержденной приказом Министерства строительства и жилищно-коммунального хозяйства Российской Федерации от 5 июня 2019 г. № 326/пр¹
Реквизиты нормативного правового акта об утверждении оплаты труда, утверждаемый в соответствии с пунктом 22(1) Правилами мониторинга цен, утвержденными постановлением Правительства Российской Федерации от 23 декабря 2016 г. № 1452 | [13 empty] | Реквизиты нормативного правового акта об утверждении оплаты труда, утверждаемый в соответствии с пунктом 22(1) Правилами мониторинга цен, утвержденными постановлением Правительства Российской Федерации от 23 декабря 2016 г. № 1452
Наименование субъекта Российской Федерации
Наименование зоны субъекта Российской Федерации
Строительство ввода водопроводного Д-110мм. Для обеспечения водоснабжения и водоотведения объекта: Жилой дом по адресу: г.Самара, ул.Г.Димитрова, дом 74А, секция 1А
(наименование стройки)
Строительство ввода водопроводного Д-110мм. Для обеспечения водоснабжения и водоотведения объекта: Жилой дом по адресу: г.Самара, ул.Г.Димитрова, дом 74А, секция 1А | [17 empty] | Строительство ввода водопроводного Д-110мм. Для обеспечения водоснабжения и водоотведения объекта: Жилой дом по адресу: г.Самара, ул.Г.Димитрова, дом 74А, секция 1А
(наименование объекта капитального строительства)
ЛОКАЛЬНЫЙ СМЕТНЫЙ РАСЧЕТ (СМЕТА) №
Ввод водопровода | [18 empty] | Ввод водопровода
(наименование работ и затрат)
Составлен | базисно-индексным | методом
Основание | 012/2023-НВ
(проектная и (или) иная техническая документация)
Составлен(а) в текущем (базисном) уровне цен |  |  | 2 квартал 2023г. (01.01.2000) | [16 empty] | 2 квартал 2023г. (01.01.2000)
Сметная стоимость |  | 1616.26 | (149,02) | тыс.руб.
в том числе:
| строительных работ | 1307.65 | (120,57) | тыс.руб. |  | Средства на оплату труда рабочих |  |  |  |  | 101.78 | (3,32) | тыс.руб.
| монтажных работ | 0 | (0) | тыс.руб. |  | Нормативные затраты труда рабочих |  |  |  |  | 388.75 |  | чел.час.
| оборудования | 0 | (0) | тыс.руб. |  | Нормативные затраты труда машинистов |  |  |  |  | 54.14 |  | чел.час.
| прочих затрат | 0 | (0) | тыс.руб.
№ п/п | Обоснование | Наименование работ и затрат |  |  | Единица измерения | Количество |  |  | Сметная стоимость в базисном уровне цен (в текущем уровне цен (гр. 8) для ресурсов, отсутствующих в ФРСН), руб. |  |  | Индексы | Сметная стоимость в текущем уровне цен, руб.
[6 empty] | на единицу | коэффициенты | всего с учетом коэффициентов | на единицу | коэффициенты | всего
1 | 2 | 3 |  |  | 4 | 5 | 6 | 7 | 8 | 9 | 10 | 11 | 12
Раздел 1. Разборка асф/бет покрытия | [20 empty] | Раздел 1. Разборка асф/бет покрытия
1 | ФЕР27-03-011-01 | Срезка поверхностного слоя асфальтобетонных дорожных покрытий с применением импортных фрез при ширине фрезерования до 1300 мм, толщина слоя до 5 см |  |  | 4: 100 м2; 5: 2.235; 6: 1; 7: 2.235 | [8 empty] | Срезка поверхностного слоя асфальтобетонных дорожных покрытий с применением импортных фрез при ширине фрезерования до 1300 мм, толщина слоя до 5 см
|  | Объем=(248-24,5) / 100 | [20 empty] | Объем=(248-24,5) / 100
| 1-2-9 | Затраты труда рабочих (ср 2,9) |  |  | 4: чел.-ч; 5: 0.26; 7: 0.5811; 8: 8.46; 10: 4.92 | [10 empty] | Затраты труда рабочих (ср 2,9)
| 91.08.10-054 | Фрезы самоходные дорожные, ширина барабана от 1000 мм до 1300 мм |  |  | 4: маш.час; 5: 0.27; 7: 0.60345; 8: 1411.44; 10: 851.73 | [10 empty] | Фрезы самоходные дорожные, ширина барабана от 1000 мм до 1300 мм
| 91.13.01-032 | Машины дорожной службы (машина дорожного мастера) |  |  | 4: маш.час; 5: 0.27; 7: 0.60345; 8: 86.5; 10: 52.2 | [10 empty] | Машины дорожной службы (машина дорожного мастера)
| 91.13.01-038 | Машины поливомоечные 6000 л |  |  | 4: маш.час; 5: 0.01; 7: 0.02235; 8: 110; 10: 2.46 | [10 empty] | Машины поливомоечные 6000 л
| 91.14.03-003 | Автомобили-самосвалы, грузоподъемность до 15 т |  |  | 4: маш.час; 5: 0.21; 7: 0.46935; 8: 113.44; 10: 53.24 | [10 empty] | Автомобили-самосвалы, грузоподъемность до 15 т
| 01.7.03.01-0001 | Вода |  |  | 4: м3; 5: 0.077; 7: 0.17209; 8: 2.44; 10: 0.42 | [10 empty] | Вода
| 1 | ОТ |  |  | 8: 2.2; 10: 4.92; 11: 30.64; 12: 150.75 | [11 empty] | ОТ
| 2 | ЭМ |  |  | 8: 429.37; 10: 959.64 | [11 empty] | ЭМ
| 3 | в т.ч. ОТм |  |  | 8: 9.74; 10: 21.77; 11: 30.64; 12: 667.03 | [11 empty] | в т.ч. ОТм
| 4 | М |  |  | 8: 0.19; 10: 0.42 | [11 empty] | М
|  | ЗТ |  |  | 4: чел.-ч; 5: 0.26; 7: 0.5811 | [12 empty] | ЗТ
|  | ЗТм |  |  | 4: чел.-ч; 5: 0.76; 7: 1.6986 | [12 empty] | ЗТм
|  | Итого по расценке |  |  | 8: 431.76; 10: 964.98 | [13 empty] | Итого по расценке
|  | ФОТ |  |  | 10: 26.69; 12: 817.78 | [12 empty] | ФОТ
| Пр/812-021.0-1 | НР Автомобильные дороги |  |  | 4: %; 5: 147; 7: 147; 10: 39.23; 12: 1202.14 | [12 empty] | НР Автомобильные дороги
| Пр/774-021.0 | СП Автомобильные дороги |  |  | 4: %; 5: 134; 7: 134; 10: 35.76; 12: 1095.83 | [12 empty] | СП Автомобильные дороги
|  | Всего по позиции |  |  | 10: 1039.97 | [14 empty] | Всего по позиции
2 | ФЕР27-03-008-04 | Разборка покрытий и оснований: асфальтобетонных |  |  | 4: 100 м3; 5: 0.0441; 6: 1; 7: 0.0441 | [8 empty] | Разборка покрытий и оснований: асфальтобетонных
|  | Объем=(24,5*0,18) / 100 | [20 empty] | Объем=(24,5*0,18) / 100
| 1-2-7 | Затраты труда рабочих (ср 2,7) |  |  | 4: чел.-ч; 5: 179.8; 7: 7.9292; 8: 8.31; 10: 65.89 | [10 empty] | Затраты труда рабочих (ср 2,7)
| 91.01.02-004 | Автогрейдеры среднего типа, мощность 99 кВт (135 л.с.) |  |  | 4: маш.час; 5: 1.55; 7: 0.068355; 8: 123; 10: 8.41 | [10 empty] | Автогрейдеры среднего типа, мощность 99 кВт (135 л.с.)
| 91.18.01-007 | Компрессоры передвижные с двигателем внутреннего сгорания, давление до 686 кПа (7 ат), производительность до 5 м3/мин |  |  | 4: маш.час; 5: 44.08; 7: 1.9439; 8: 90; 10: 174.95 | [10 empty] | Компрессоры передвижные с двигателем внутреннего сгорания, давление до 686 кПа (7 ат), производительность до 5 м3/мин
| 91.21.10-003 | Молотки при работе от передвижных компрессорных станций отбойные пневматические |  |  | 4: маш.час; 5: 88.16; 7: 3.8879; 8: 1.53; 10: 5.95 | [10 empty] | Молотки при работе от передвижных компрессорных станций отбойные пневматические
| 1 | ОТ |  |  | 8: 1494.14; 10: 65.89; 11: 30.64; 12: 2018.87 | [11 empty] | ОТ
| 2 | ЭМ |  |  | 8: 4292.73; 10: 189.31 | [11 empty] | ЭМ
| 3 | в т.ч. ОТм |  |  | 8: 464.37; 10: 20.48; 11: 30.64; 12: 627.51 | [11 empty] | в т.ч. ОТм
|  | ЗТ |  |  | 4: чел.-ч; 5: 179.8; 7: 7.9292 | [12 empty] | ЗТ
|  | ЗТм |  |  | 4: чел.-ч; 5: 45.63; 7: 2.0123 | [12 empty] | ЗТм
|  | Итого по расценке |  |  | 8: 5786.87; 10: 255.2 | [13 empty] | Итого по расценке
|  | ФОТ |  |  | 10: 86.37; 12: 2646.38 | [12 empty] | ФОТ
| Пр/812-021.0-1 | НР Автомобильные дороги |  |  | 4: %; 5: 147; 7: 147; 10: 126.96; 12: 3890.18 | [12 empty] | НР Автомобильные дороги
| Пр/774-021.0 | СП Автомобильные дороги |  |  | 4: %; 5: 134; 7: 134; 10: 115.74; 12: 3546.15 | [12 empty] | СП Автомобильные дороги
|  | Всего по позиции |  |  | 10: 497.9 | [14 empty] | Всего по позиции
3 | ФЕР27-03-008-02 | Разборка покрытий и оснований: щебеночных |  |  | 4: 100 м3; 5: 0.0637; 6: 1; 7: 0.0637 | [8 empty] | Разборка покрытий и оснований: щебеночных
|  | Объем=(24,5*0,26) / 100 | [20 empty] | Объем=(24,5*0,26) / 100
| 1-2-0 | Затраты труда рабочих (ср 2) |  |  | 4: чел.-ч; 5: 13.22; 7: 0.84211; 8: 7.8; 10: 6.57 | [10 empty] | Затраты труда рабочих (ср 2)
| 91.01.02-004 | Автогрейдеры среднего типа, мощность 99 кВт (135 л.с.) |  |  | 4: маш.час; 5: 1.94; 7: 0.12358; 8: 123; 10: 15.2 | [10 empty] | Автогрейдеры среднего типа, мощность 99 кВт (135 л.с.)
| 91.12.06-012 | Рыхлители прицепные (без трактора) |  |  | 4: маш.час; 5: 1.39; 7: 0.088543; 8: 8; 10: 0.71 | [10 empty] | Рыхлители прицепные (без трактора)
| 91.13.01-038 | Машины поливомоечные 6000 л |  |  | 4: маш.час; 5: 0.46; 7: 0.029302; 8: 110; 10: 3.22 | [10 empty] | Машины поливомоечные 6000 л
| 91.15.02-023 | Тракторы на гусеничном ходу, мощность 59 кВт (80 л.с.) |  |  | 4: маш.час; 5: 1.39; 7: 0.088543; 8: 77.2; 10: 6.84 | [10 empty] | Тракторы на гусеничном ходу, мощность 59 кВт (80 л.с.)
| 1 | ОТ |  |  | 8: 103.12; 10: 6.57; 11: 30.64; 12: 201.3 | [11 empty] | ОТ
| 2 | ЭМ |  |  | 8: 407.65; 10: 25.97 | [11 empty] | ЭМ
| 3 | в т.ч. ОТм |  |  | 8: 50.3; 10: 3.2; 11: 30.64; 12: 98.05 | [11 empty] | в т.ч. ОТм
|  | ЗТ |  |  | 4: чел.-ч; 5: 13.22; 7: 0.84211 | [12 empty] | ЗТ
|  | ЗТм |  |  | 4: чел.-ч; 5: 3.79; 7: 0.24142 | [12 empty] | ЗТм
|  | Итого по расценке |  |  | 8: 510.77; 10: 32.54 | [13 empty] | Итого по расценке
|  | ФОТ |  |  | 10: 9.77; 12: 299.35 | [12 empty] | ФОТ
| Пр/812-021.0-1 | НР Автомобильные дороги |  |  | 4: %; 5: 147; 7: 147; 10: 14.36; 12: 440.04 | [12 empty] | НР Автомобильные дороги
| Пр/774-021.0 | СП Автомобильные дороги |  |  | 4: %; 5: 134; 7: 134; 10: 13.09; 12: 401.13 | [12 empty] | СП Автомобильные дороги
|  | Всего по позиции |  |  | 10: 59.99 | [14 empty] | Всего по позиции
4 | ФЕРр68-14-1 | Разборка бортовых камней: на бетонном основании |  |  | 4: 100 м; 5: 0.04; 6: 1; 7: 0.04 | [8 empty] | Разборка бортовых камней: на бетонном основании
|  | Объем=4 / 100 | [20 empty] | Объем=4 / 100
| 1-3-1 | Затраты труда рабочих (ср 3,1) |  |  | 4: чел.-ч; 5: 68.26; 7: 2.7304; 8: 8.64; 10: 23.59 | [10 empty] | Затраты труда рабочих (ср 3,1)
| 91.18.01-007 | Компрессоры передвижные с двигателем внутреннего сгорания, давление до 686 кПа (7 ат), производительность до 5 м3/мин |  |  | 4: маш.час; 5: 9.4; 7: 0.376; 8: 90; 10: 33.84 | [10 empty] | Компрессоры передвижные с двигателем внутреннего сгорания, давление до 686 кПа (7 ат), производительность до 5 м3/мин
| 91.21.10-003 | Молотки при работе от передвижных компрессорных станций отбойные пневматические |  |  | 4: маш.час; 5: 28.2; 7: 1.128; 8: 1.53; 10: 1.73 | [10 empty] | Молотки при работе от передвижных компрессорных станций отбойные пневматические
| 1 | ОТ |  |  | 8: 589.77; 10: 23.59; 11: 30.64; 12: 722.8 | [11 empty] | ОТ
| 2 | ЭМ |  |  | 8: 889.15; 10: 35.57 | [11 empty] | ЭМ
| 3 | в т.ч. ОТм |  |  | 8: 94.56; 10: 3.78; 11: 30.64; 12: 115.82 | [11 empty] | в т.ч. ОТм
|  | ЗТ |  |  | 4: чел.-ч; 5: 68.26; 7: 2.7304 | [12 empty] | ЗТ
|  | ЗТм |  |  | 4: чел.-ч; 5: 9.4; 7: 0.376 | [12 empty] | ЗТм
|  | Итого по расценке |  |  | 8: 1478.92; 10: 59.16 | [13 empty] | Итого по расценке
|  | ФОТ |  |  | 10: 27.37; 12: 838.62 | [12 empty] | ФОТ
| Пр/812-102.0-1 | НР Благоустройство (ремонтно-строительные) |  |  | 4: %; 5: 102; 7: 102; 10: 27.92; 12: 855.39 | [12 empty] | НР Благоустройство (ремонтно-строительные)
| Пр/774-102.0 | СП Благоустройство (ремонтно-строительные) |  |  | 4: %; 5: 54; 7: 54; 10: 14.78; 12: 452.85 | [12 empty] | СП Благоустройство (ремонтно-строительные)
|  | Всего по позиции |  |  | 10: 101.86 | [14 empty] | Всего по позиции
5 | ФССЦпг-01-01-01-043 | Погрузо-разгрузочные работы при автомобильных перевозках: Погрузка мусора строительного с погрузкой экскаваторами емкостью ковша до 0,5 м3 |  |  | 1 т груза | 18.63 | 1 | 18.63 | 3.28 |  | 61.11 | [10 empty] | Погрузо-разгрузочные работы при автомобильных перевозках: Погрузка мусора строительного с погрузкой экскаваторами емкостью ковша до 0,5 м3
|  | Объем=4,41*2,4+6,37*1,2+4*0,1 | [20 empty] | Объем=4,41*2,4+6,37*1,2+4*0,1
|  | Всего по позиции |  |  | 10: 61.11 | [14 empty] | Всего по позиции
6 | ФССЦпг-03-21-01-025 | Перевозка грузов автомобилями-самосвалами грузоподъемностью 10 т работающих вне карьера на расстояние: I класс груза до 25 км |  |  | 1 т груза | 40.76 | 1 | 40.76 | 17.32 |  | 705.96 | [10 empty] | Перевозка грузов автомобилями-самосвалами грузоподъемностью 10 т работающих вне карьера на расстояние: I класс груза до 25 км
|  | Объем=18,63+223,5*0,05*1,98 | [20 empty] | Объем=18,63+223,5*0,05*1,98
|  | Всего по позиции |  |  | 10: 705.96 | [14 empty] | Всего по позиции
|  | Итоги по разделу 1 Разборка асф/бет покрытия : | [26 empty] | Итоги по разделу 1 Разборка асф/бет покрытия :
|  | Итого прямые затраты (справочно) |  |  | 10: 2078.95 | [16 empty] | Итого прямые затраты (справочно)
|  | в том числе: | [27 empty] | в том числе:
|  | Оплата труда рабочих |  |  | 10: 100.97 | [16 empty] | Оплата труда рабочих
|  | Эксплуатация машин |  |  | 10: 1977.56 | [16 empty] | Эксплуатация машин
|  | в том числе оплата труда машинистов (Отм) |  |  | 10: 49.23 | [16 empty] | в том числе оплата труда машинистов (Отм)
|  | Материалы |  |  | 10: 0.42 | [16 empty] | Материалы
|  | Строительные работы |  |  | 10: 2466.79 | [16 empty] | Строительные работы
|  | Строительные работы |  |  | 10: 1699.72 | [16 empty] | Строительные работы
|  | в том числе: | [27 empty] | в том числе:
|  | оплата труда |  |  | 10: 100.97 | [16 empty] | оплата труда
|  | эксплуатация машин и механизмов |  |  | 10: 1210.49 | [16 empty] | эксплуатация машин и механизмов
|  | в том числе оплата труда машинистов (ОТм) |  |  | 10: 49.23 | [16 empty] | в том числе оплата труда машинистов (ОТм)
|  | материалы |  |  | 10: 0.42 | [16 empty] | материалы
|  | накладные расходы |  |  | 10: 208.47 | [16 empty] | накладные расходы
|  | сметная прибыль |  |  | 10: 179.37 | [16 empty] | сметная прибыль
|  | Транспортные расходы (перевозка), относимые на стоимость строительных работ |  |  | 10: 767.07 | [16 empty] | Транспортные расходы (перевозка), относимые на стоимость строительных работ
|  | Итого ФОТ (справочно) |  |  | 10: 150.2 | [16 empty] | Итого ФОТ (справочно)
|  | Итого накладные расходы (справочно) |  |  | 10: 208.47 | [16 empty] | Итого накладные расходы (справочно)
|  | Итого сметная прибыль (справочно) |  |  | 10: 179.37 | [16 empty] | Итого сметная прибыль (справочно)
|  | Итого по разделу 1 Разборка асф/бет покрытия |  |  | 10: 2466.79 | [17 empty] | Итого по разделу 1 Разборка асф/бет покрытия
Раздел 2. Восстановление покрытия | [20 empty] | Раздел 2. Восстановление покрытия
Проезжая часть | [31 empty] | Проезжая часть
7 | ФЕР27-04-006-03 | Устройство оснований толщиной 15 см из щебня фракции 40-70 мм при укатке каменных материалов с пределом прочности на сжатие свыше 68,6 до 98,1 МПа (свыше 700 до 1000 кгс/см2): нижнего слоя двухслойных |  |  | 4: 1000 м2; 5: 0.0245; 6: 1; 7: 0.0245 | [8 empty] | Устройство оснований толщиной 15 см из щебня фракции 40-70 мм при укатке каменных материалов с пределом прочности на сжатие свыше 68,6 до 98,1 МПа (свыше 700 до 1000 кгс/см2): нижнего слоя двухслойных
|  | Объем=24,5 / 1000 | [20 empty] | Объем=24,5 / 1000
| 1-2-5 | Затраты труда рабочих (ср 2,5) |  |  | 4: чел.-ч; 5: 29.6; 7: 0.7252; 8: 8.17; 10: 5.92 | [10 empty] | Затраты труда рабочих (ср 2,5)
| 91.01.01-034 | Бульдозеры, мощность 59 кВт (80 л.с.) |  |  | 4: маш.час; 5: 2.35; 7: 0.057575; 8: 59.47; 10: 3.42 | [10 empty] | Бульдозеры, мощность 59 кВт (80 л.с.)
| 91.01.02-004 | Автогрейдеры среднего типа, мощность 99 кВт (135 л.с.) |  |  | 4: маш.час; 5: 0.36; 7: 0.00882; 8: 123; 10: 1.08 | [10 empty] | Автогрейдеры среднего типа, мощность 99 кВт (135 л.с.)
| 91.06.05-011 | Погрузчики, грузоподъемность 5 т |  |  | 4: маш.час; 5: 3.69; 7: 0.090405; 8: 89.99; 10: 8.14 | [10 empty] | Погрузчики, грузоподъемность 5 т
| 91.08.03-013 | Катки самоходные гладкие вибрационные, масса 9 т |  |  | 4: маш.час; 5: 11.7; 7: 0.28665; 8: 243.15; 10: 69.7 | [10 empty] | Катки самоходные гладкие вибрационные, масса 9 т
| 91.08.03-016 | Катки самоходные гладкие вибрационные, масса 8 т |  |  | 4: маш.час; 5: 5.74; 7: 0.14063; 8: 226.54; 10: 31.86 | [10 empty] | Катки самоходные гладкие вибрационные, масса 8 т
| 91.13.01-038 | Машины поливомоечные 6000 л |  |  | 4: маш.час; 5: 2.6; 7: 0.0637; 8: 110; 10: 7.01 | [10 empty] | Машины поливомоечные 6000 л
| 01.7.03.01-0001 | Вода |  |  | 4: м3; 5: 20; 7: 0.49; 8: 2.44; 10: 1.2 | [10 empty] | Вода
| 1 | ОТ |  |  | 8: 241.83; 10: 5.92; 11: 30.64; 12: 181.39 | [11 empty] | ОТ
| 2 | ЭМ |  |  | 8: 4947.29; 10: 121.21 | [11 empty] | ЭМ
| 3 | в т.ч. ОТм |  |  | 8: 301.7; 10: 7.39; 11: 30.64; 12: 226.43 | [11 empty] | в т.ч. ОТм
| 4 | М |  |  | 8: 19515.8; 10: 1.2 | [11 empty] | М
|  | ЗТ |  |  | 4: чел.-ч; 5: 29.6; 7: 0.7252 | [12 empty] | ЗТ
|  | ЗТм |  |  | 4: чел.-ч; 5: 26.44; 7: 0.64778 | [12 empty] | ЗТм
|  | Итого по расценке |  |  | 8: 5237.92; 10: 128.33 | [13 empty] | Итого по расценке
|  | ФОТ |  |  | 10: 13.31; 12: 407.82 | [12 empty] | ФОТ
| Пр/812-021.0-1 | НР Автомобильные дороги |  |  | 4: %; 5: 147; 7: 147; 10: 19.57; 12: 599.5 | [12 empty] | НР Автомобильные дороги
| Пр/774-021.0 | СП Автомобильные дороги |  |  | 4: %; 5: 134; 7: 134; 10: 17.84; 12: 546.48 | [12 empty] | СП Автомобильные дороги
|  | Всего по позиции |  |  | 10: 165.74 | [14 empty] | Всего по позиции
8 | ФЕР27-04-006-02 | Устройство оснований толщиной 15 см из щебня фракции 40-70 мм при укатке каменных материалов с пределом прочности на сжатие свыше 68,6 до 98,1 МПа (свыше 700 до 1000 кгс/см2): верхнего слоя двухслойных |  |  | 4: 1000 м2; 5: 0.0245; 6: 1; 7: 0.0245 | [8 empty] | Устройство оснований толщиной 15 см из щебня фракции 40-70 мм при укатке каменных материалов с пределом прочности на сжатие свыше 68,6 до 98,1 МПа (свыше 700 до 1000 кгс/см2): верхнего слоя двухслойных
|  | Объем=24,5 / 1000 | [20 empty] | Объем=24,5 / 1000
| 1-2-5 | Затраты труда рабочих (ср 2,5) |  |  | 4: чел.-ч; 5: 33; 7: 0.8085; 8: 8.17; 10: 6.61 | [10 empty] | Затраты труда рабочих (ср 2,5)
| 91.01.02-004 | Автогрейдеры среднего типа, мощность 99 кВт (135 л.с.) |  |  | 4: маш.час; 5: 1.6; 7: 0.0392; 8: 123; 10: 4.82 | [10 empty] | Автогрейдеры среднего типа, мощность 99 кВт (135 л.с.)
| 91.06.05-011 | Погрузчики, грузоподъемность 5 т |  |  | 4: маш.час; 5: 7.96; 7: 0.19502; 8: 89.99; 10: 17.55 | [10 empty] | Погрузчики, грузоподъемность 5 т
| 91.08.03-013 | Катки самоходные гладкие вибрационные, масса 9 т |  |  | 4: маш.час; 5: 19; 7: 0.4655; 8: 243.15; 10: 113.19 | [10 empty] | Катки самоходные гладкие вибрационные, масса 9 т
| 91.08.03-016 | Катки самоходные гладкие вибрационные, масса 8 т |  |  | 4: маш.час; 5: 8.51; 7: 0.2085; 8: 226.54; 10: 47.23 | [10 empty] | Катки самоходные гладкие вибрационные, масса 8 т
| 91.08.07-011 | Распределители каменной мелочи |  |  | 4: маш.час; 5: 0.57; 7: 0.013965; 8: 116.64; 10: 1.63 | [10 empty] | Распределители каменной мелочи
| 91.13.01-038 | Машины поливомоечные 6000 л |  |  | 4: маш.час; 5: 2.6; 7: 0.0637; 8: 110; 10: 7.01 | [10 empty] | Машины поливомоечные 6000 л
| 01.7.03.01-0001 | Вода |  |  | 4: м3; 5: 30; 7: 0.735; 8: 2.44; 10: 1.79 | [10 empty] | Вода
| 1 | ОТ |  |  | 8: 269.61; 10: 6.61; 11: 30.64; 12: 202.53 | [11 empty] | ОТ
| 2 | ЭМ |  |  | 8: 7813.31; 10: 191.43 | [11 empty] | ЭМ
| 3 | в т.ч. ОТм |  |  | 8: 458.66; 10: 11.24; 11: 30.64; 12: 344.39 | [11 empty] | в т.ч. ОТм
| 4 | М |  |  | 8: 22322.55; 10: 1.79 | [11 empty] | М
|  | ЗТ |  |  | 4: чел.-ч; 5: 33; 7: 0.8085 | [12 empty] | ЗТ
|  | ЗТм |  |  | 4: чел.-ч; 5: 40.24; 7: 0.98588 | [12 empty] | ЗТм
|  | Итого по расценке |  |  | 8: 8156.12; 10: 199.83 | [13 empty] | Итого по расценке
|  | ФОТ |  |  | 10: 17.85; 12: 546.92 | [12 empty] | ФОТ
| Пр/812-021.0-1 | НР Автомобильные дороги |  |  | 4: %; 5: 147; 7: 147; 10: 26.24; 12: 803.97 | [12 empty] | НР Автомобильные дороги
| Пр/774-021.0 | СП Автомобильные дороги |  |  | 4: %; 5: 134; 7: 134; 10: 23.92; 12: 732.87 | [12 empty] | СП Автомобильные дороги
|  | Всего по позиции |  |  | 10: 249.99 | [14 empty] | Всего по позиции
9 | ФССЦ-02.2.05.04-1822 | Щебень М 1000, фракция 40-80(70) мм, группа 2 |  |  | м3 | 9.261 | 1 | 9.261 | 155.94 |  | 1444.16 | [10 empty] | Щебень М 1000, фракция 40-80(70) мм, группа 2
|  | (Материалы для строительных работ) | [30 empty] | (Материалы для строительных работ)
|  | Объем=4,6305+4,6305 | [20 empty] | Объем=4,6305+4,6305
|  | Всего по позиции |  |  | 10: 1444.16 | [14 empty] | Всего по позиции
10 | ФССЦ-02.2.05.04-1702 | Щебень М 1000, фракция 10-20 мм, группа 2 |  |  | м3 | 0.3675 | 1 | 0.3675 | 130 |  | 47.78 | [10 empty] | Щебень М 1000, фракция 10-20 мм, группа 2
|  | (Материалы для строительных работ) | [30 empty] | (Материалы для строительных работ)
|  | Всего по позиции |  |  | 10: 47.78 | [14 empty] | Всего по позиции
11 | ФЕР27-04-006-04 | На каждый 1 см изменения толщины слоя добавлять или исключать к расценкам 27-04-006-01, 27-04-006-02, 27-04-006-03 (до 26 см) |  |  | 4: 1000 м2; 5: -0.0245; 6: 1; 7: -0.0245 | [8 empty] | На каждый 1 см изменения толщины слоя добавлять или исключать к расценкам 27-04-006-01, 27-04-006-02, 27-04-006-03 (до 26 см)
|  | Объем=-24,5 / 1000 | [20 empty] | Объем=-24,5 / 1000
|  | корректировка толщины ПЗ=4 (ОЗП=4; ЭМ=4 к расх.; ЗПМ=4; МАТ=4 к расх.; ТЗ=4; ТЗМ=4) | [31 empty] | корректировка толщины ПЗ=4 (ОЗП=4; ЭМ=4 к расх.; ЗПМ=4; МАТ=4 к расх.; ТЗ=4; ТЗМ=4)
| 91.06.05-011 | Погрузчики, грузоподъемность 5 т |  |  | маш.час | 0.83 | 4 | -0.08134 | 89.99 |  | -7.32 | [12 empty] | Погрузчики, грузоподъемность 5 т
| 91.08.03-013 | Катки самоходные гладкие вибрационные, масса 9 т |  |  | маш.час | 0.82 | 4 | -0.08036 | 243.15 |  | -19.54 | [12 empty] | Катки самоходные гладкие вибрационные, масса 9 т
| 91.08.03-016 | Катки самоходные гладкие вибрационные, масса 8 т |  |  | маш.час | 0.86 | 4 | -0.08428 | 226.54 |  | -19.09 | [12 empty] | Катки самоходные гладкие вибрационные, масса 8 т
| 2 | ЭМ |  |  | 8: 468.89; 9: 4; 10: -45.95 | [11 empty] | ЭМ
| 3 | в т.ч. ОТм |  |  | 8: 27.84; 9: 4; 10: -2.73; 11: 30.64; 12: -83.65 | [11 empty] | в т.ч. ОТм
| 4 | М |  |  | 8: 1297.8; 9: 4; 10: 0 | [11 empty] | М
|  | ЗТм |  |  | 4: чел.-ч; 5: 2.51; 6: 4; 7: -0.24598 | [12 empty] | ЗТм
|  | Итого по расценке |  |  | 8: 468.89; 10: -45.95 | [13 empty] | Итого по расценке
|  | ФОТ |  |  | 10: -2.73; 12: -83.65 | [12 empty] | ФОТ
| Пр/812-021.0-1 | НР Автомобильные дороги |  |  | 4: %; 5: 147; 7: 147; 10: -4.01; 12: -122.97 | [12 empty] | НР Автомобильные дороги
| Пр/774-021.0 | СП Автомобильные дороги |  |  | 4: %; 5: 134; 7: 134; 10: -3.66; 12: -112.09 | [12 empty] | СП Автомобильные дороги
|  | Всего по позиции |  |  | 10: -53.62 | [14 empty] | Всего по позиции
12 | ФССЦ-02.2.05.04-1822 | Щебень М 1000, фракция 40-80(70) мм, группа 2 |  |  | м3 | -1.2348 | 1 | -1.2348 | 155.94 |  | -192.55 | [10 empty] | Щебень М 1000, фракция 40-80(70) мм, группа 2
|  | (Материалы для строительных работ) | [30 empty] | (Материалы для строительных работ)
|  | Всего по позиции |  |  | 10: -192.55 | [14 empty] | Всего по позиции
13 | ФЕР27-06-026-01 | Розлив вяжущих материалов (0,8 л на м2) |  |  | 4: т; 5: 0.0196; 6: 1; 7: 0.0196 | [8 empty] | Розлив вяжущих материалов (0,8 л на м2)
|  | Объем=0,8*24,5/1000 | [20 empty] | Объем=0,8*24,5/1000
| 91.08.02-001 | Автогудронаторы, емкость цистерны 3500 л |  |  | 4: маш.час; 5: 0.33; 7: 0.006468; 8: 118.47; 10: 0.77 | [10 empty] | Автогудронаторы, емкость цистерны 3500 л
| 2 | ЭМ |  |  | 8: 39.1; 10: 0.77 | [11 empty] | ЭМ
| 3 | в т.ч. ОТм |  |  | 8: 7.15; 10: 0.14; 11: 30.64; 12: 4.29 | [11 empty] | в т.ч. ОТм
Н | 01.2.01.01 | Битум |  |  | 4: т; 5: 1.03; 7: 0.020188 | [21 empty] | Битум
|  | ЗТм |  |  | 4: чел.-ч; 5: 0.66; 7: 0.012936 | [12 empty] | ЗТм
|  | Итого по расценке |  |  | 8: 39.1; 10: 0.77 | [13 empty] | Итого по расценке
|  | ФОТ |  |  | 10: 0.14; 12: 4.29 | [12 empty] | ФОТ
| Пр/812-021.0-1 | НР Автомобильные дороги |  |  | 4: %; 5: 147; 7: 147; 10: 0.21; 12: 6.31 | [12 empty] | НР Автомобильные дороги
| Пр/774-021.0 | СП Автомобильные дороги |  |  | 4: %; 5: 134; 7: 134; 10: 0.19; 12: 5.75 | [12 empty] | СП Автомобильные дороги
|  | Всего по позиции |  |  | 10: 1.17 | [14 empty] | Всего по позиции
14 | ФССЦ-01.2.01.01-0001 | Битумы нефтяные дорожные жидкие МГ, СГ |  |  | т | 0.020188 | 1 | 0.020188 | 1487.6 |  | 30.03 | [10 empty] | Битумы нефтяные дорожные жидкие МГ, СГ
|  | (Материалы для строительных работ) | [30 empty] | (Материалы для строительных работ)
|  | Всего по позиции |  |  | 10: 30.03 | [14 empty] | Всего по позиции
15 | ФЕР27-06-029-01 | Устройство покрытия из горячих асфальтобетонных смесей асфальтоукладчиками второго типоразмера, толщина слоя 4 см |  |  | 4: 1000 м2; 5: 0.0245; 6: 1; 7: 0.0245 | [8 empty] | Устройство покрытия из горячих асфальтобетонных смесей асфальтоукладчиками второго типоразмера, толщина слоя 4 см
|  | Объем=24,5 / 1000 | [20 empty] | Объем=24,5 / 1000
| 1-3-2 | Затраты труда рабочих (ср 3,2) |  |  | 4: чел.-ч; 5: 20.86; 7: 0.51107; 8: 8.74; 10: 4.47 | [10 empty] | Затраты труда рабочих (ср 3,2)
| 91.06.03-049 | Лебедки ручные и рычажные тяговым усилием до 9,81 кН (1 т) |  |  | 4: маш.час; 5: 2.44; 7: 0.05978; 8: 0.58; 10: 0.03 | [10 empty] | Лебедки ручные и рычажные тяговым усилием до 9,81 кН (1 т)
| 91.06.05-011 | Погрузчики, грузоподъемность 5 т |  |  | 4: маш.час; 5: 0.55; 7: 0.013475; 8: 89.99; 10: 1.21 | [10 empty] | Погрузчики, грузоподъемность 5 т
| 91.08.01-004 | Асфальтоукладчики гусеничные, ширина укладки от 2 до 5 м, скорость укладки 16 м/мин |  |  | 4: маш.час; 5: 2.04; 7: 0.04998; 8: 694.79; 10: 34.73 | [10 empty] | Асфальтоукладчики гусеничные, ширина укладки от 2 до 5 м, скорость укладки 16 м/мин
| 91.08.03-017 | Катки самоходные гладкие вибрационные, масса 10 т |  |  | 4: маш.час; 5: 2.14; 7: 0.05243; 8: 247.24; 10: 12.96 | [10 empty] | Катки самоходные гладкие вибрационные, масса 10 т
| 91.08.03-045 | Катки самоходные гладкие вибрационные, масса 7 т |  |  | 4: маш.час; 5: 1.51; 7: 0.036995; 8: 216.98; 10: 8.03 | [10 empty] | Катки самоходные гладкие вибрационные, масса 7 т
| 91.08.03-047 | Катки самоходные пневмоколесные статические, масса 12 т |  |  | 4: маш.час; 5: 2.59; 7: 0.063455; 8: 236.79; 10: 15.03 | [10 empty] | Катки самоходные пневмоколесные статические, масса 12 т
| 91.08.03-049 | Катки самоходные гладкие вибрационные, масса 14 т |  |  | 4: маш.час; 5: 0.97; 7: 0.023765; 8: 298.31; 10: 7.09 | [10 empty] | Катки самоходные гладкие вибрационные, масса 14 т
| 91.08.06-001 | Нарезчики швов, мощность 20,5 кВт (28 л.с.) |  |  | 4: маш.час; 5: 1.52; 7: 0.03724; 8: 19.04; 10: 0.71 | [10 empty] | Нарезчики швов, мощность 20,5 кВт (28 л.с.)
| 91.08.11-031 | Перегружатели асфальтовой смеси, емкость бункера до 25 т |  |  | 4: маш.час; 5: 2.04; 7: 0.04998; 8: 1503.75; 10: 75.16 | [10 empty] | Перегружатели асфальтовой смеси, емкость бункера до 25 т
| 91.08.11-041 | Разогреватели швов инфракрасные |  |  | 4: маш.час; 5: 2.04; 7: 0.04998; 8: 19.4; 10: 0.97 | [10 empty] | Разогреватели швов инфракрасные
| 91.13.01-038 | Машины поливомоечные 6000 л |  |  | 4: маш.час; 5: 3.1; 7: 0.07595; 8: 110; 10: 8.35 | [10 empty] | Машины поливомоечные 6000 л
| 91.13.03-112 | Спецавтомобили-вездеходы, грузоподъемность до 1,5 т |  |  | 4: маш.час; 5: 0.2; 7: 0.0049; 8: 92.86; 10: 0.46 | [10 empty] | Спецавтомобили-вездеходы, грузоподъемность до 1,5 т
| 91.18.01-013 | Компрессоры передвижные, давление 2,0 МПа, производительность 60 м3/мин |  |  | 4: маш.час; 5: 3.71; 7: 0.090895; 8: 203.2; 10: 18.47 | [10 empty] | Компрессоры передвижные, давление 2,0 МПа, производительность 60 м3/мин
| 91.21.10-003 | Молотки при работе от передвижных компрессорных станций отбойные пневматические |  |  | 4: маш.час; 5: 1.15; 7: 0.028175; 8: 1.53; 10: 0.04 | [10 empty] | Молотки при работе от передвижных компрессорных станций отбойные пневматические
| 01.2.03.07-0023 | Эмульсия битумно-дорожная |  |  | 4: т; 5: 0.004; 7: 9.8e-05; 8: 1554.2; 10: 0.15 | [10 empty] | Эмульсия битумно-дорожная
| 01.7.03.01-0002 | Вода водопроводная |  |  | 4: м3; 5: 20.52; 7: 0.50274; 8: 3.15; 10: 1.58 | [10 empty] | Вода водопроводная
| 01.7.07.26-0032 | Шнур полиамидный крученый, диаметр 2 мм |  |  | 4: т; 5: 0.0024; 7: 5.88e-05; 8: 40650; 10: 2.39 | [10 empty] | Шнур полиамидный крученый, диаметр 2 мм
| 01.7.15.02-0051 | Болты анкерные |  |  | 4: т; 5: 0.012; 7: 0.000294; 8: 10068; 10: 2.96 | [10 empty] | Болты анкерные
| 01.7.17.06-0061 | Диск алмазный для твердых материалов, диаметр 350 мм |  |  | 4: шт; 5: 0.782; 7: 0.019159; 8: 737; 10: 14.12 | [10 empty] | Диск алмазный для твердых материалов, диаметр 350 мм
| 08.1.02.11-0001 | Поковки из квадратных заготовок, масса 1,8 кг |  |  | 4: т; 5: 0.0008; 7: 1.96e-05; 8: 5989; 10: 0.12 | [10 empty] | Поковки из квадратных заготовок, масса 1,8 кг
| 08.4.03.02-0007 | Сталь арматурная, горячекатаная, гладкая, класс А-I, диаметр 20-22 мм |  |  | 4: т; 5: 0.0008; 7: 1.96e-05; 8: 5520; 10: 0.11 | [10 empty] | Сталь арматурная, горячекатаная, гладкая, класс А-I, диаметр 20-22 мм
| 1 | ОТ |  |  | 8: 182.32; 10: 4.47; 11: 30.64; 12: 136.96 | [11 empty] | ОТ
| 2 | ЭМ |  |  | 8: 7479.03; 10: 183.24 | [11 empty] | ЭМ
| 3 | в т.ч. ОТм |  |  | 8: 234.46; 10: 5.74; 11: 30.64; 12: 175.87 | [11 empty] | в т.ч. ОТм
| 4 | М |  |  | 8: 874.78; 10: 21.43 | [11 empty] | М
П,Н | 04.2.01.01 | Смесь асфальтобетонная |  |  | 4: т; 5: 0; 7: 0 | [21 empty] | Смесь асфальтобетонная
|  | ЗТ |  |  | 4: чел.-ч; 5: 20.86; 7: 0.51107 | [12 empty] | ЗТ
|  | ЗТм |  |  | 4: чел.-ч; 5: 18.85; 7: 0.46182 | [12 empty] | ЗТм
|  | Итого по расценке |  |  | 8: 8536.13; 10: 209.14 | [13 empty] | Итого по расценке
|  | ФОТ |  |  | 10: 10.21; 12: 312.83 | [12 empty] | ФОТ
| Пр/812-021.0-1 | НР Автомобильные дороги |  |  | 4: %; 5: 147; 7: 147; 10: 15.01; 12: 459.86 | [12 empty] | НР Автомобильные дороги
| Пр/774-021.0 | СП Автомобильные дороги |  |  | 4: %; 5: 134; 7: 134; 10: 13.68; 12: 419.19 | [12 empty] | СП Автомобильные дороги
|  | Всего по позиции |  |  | 10: 237.83 | [14 empty] | Всего по позиции
16 | ФЕР27-06-030-01 | При изменении толщины покрытия на 0,5 см добавлять или исключать к расценке 27-06-029-01 (до 8 см) |  |  | 4: 1000 м2; 5: 0.0245; 6: 1; 7: 0.0245 | [8 empty] | При изменении толщины покрытия на 0,5 см добавлять или исключать к расценке 27-06-029-01 (до 8 см)
|  | Объем=24,5 / 1000 | [20 empty] | Объем=24,5 / 1000
|  | корректировка толщины ПЗ=8 (ОЗП=8; ЭМ=8 к расх.; ЗПМ=8; МАТ=8 к расх.; ТЗ=8; ТЗМ=8) | [31 empty] | корректировка толщины ПЗ=8 (ОЗП=8; ЭМ=8 к расх.; ЗПМ=8; МАТ=8 к расх.; ТЗ=8; ТЗМ=8)
| 1-3-8 | Затраты труда рабочих (ср 3,8) |  |  | чел.-ч | 0.35 | 8 | 0.0686 | 9.4 |  | 0.64 | [12 empty] | Затраты труда рабочих (ср 3,8)
| 91.06.05-011 | Погрузчики, грузоподъемность 5 т |  |  | маш.час | 0.11 | 8 | 0.02156 | 89.99 |  | 1.94 | [12 empty] | Погрузчики, грузоподъемность 5 т
| 91.08.01-004 | Асфальтоукладчики гусеничные, ширина укладки от 2 до 5 м, скорость укладки 16 м/мин |  |  | маш.час | 0.1 | 8 | 0.0196 | 694.79 |  | 13.62 | [12 empty] | Асфальтоукладчики гусеничные, ширина укладки от 2 до 5 м, скорость укладки 16 м/мин
| 91.08.11-031 | Перегружатели асфальтовой смеси, емкость бункера до 25 т |  |  | маш.час | 0.1 | 8 | 0.0196 | 1503.75 |  | 29.47 | [12 empty] | Перегружатели асфальтовой смеси, емкость бункера до 25 т
| 91.08.11-041 | Разогреватели швов инфракрасные |  |  | маш.час | 0.1 | 8 | 0.0196 | 19.4 |  | 0.38 | [12 empty] | Разогреватели швов инфракрасные
| 91.13.01-038 | Машины поливомоечные 6000 л |  |  | маш.час | 0.1 | 8 | 0.0196 | 110 |  | 2.16 | [12 empty] | Машины поливомоечные 6000 л
| 91.18.01-013 | Компрессоры передвижные, давление 2,0 МПа, производительность 60 м3/мин |  |  | маш.час | 0.06 | 8 | 0.01176 | 203.2 |  | 2.39 | [12 empty] | Компрессоры передвижные, давление 2,0 МПа, производительность 60 м3/мин
| 01.2.03.07-0023 | Эмульсия битумно-дорожная |  |  | т | 0.001 | 8 | 0.000196 | 1554.2 |  | 0.3 | [12 empty] | Эмульсия битумно-дорожная
| 01.7.03.01-0002 | Вода водопроводная |  |  | м3 | 0.44 | 8 | 0.08624 | 3.15 |  | 0.27 | [12 empty] | Вода водопроводная
| 1 | ОТ |  |  | 8: 3.29; 9: 8; 10: 0.64; 11: 30.64; 12: 19.61 | [11 empty] | ОТ
| 2 | ЭМ |  |  | 8: 254.89; 9: 8; 10: 49.96 | [11 empty] | ЭМ
| 3 | в т.ч. ОТм |  |  | 8: 5.95; 9: 8; 10: 1.17; 11: 30.64; 12: 35.85 | [11 empty] | в т.ч. ОТм
| 4 | М |  |  | 8: 2.94; 9: 8; 10: 0.58 | [11 empty] | М
П,Н | 04.2.01.01 | Смесь асфальтобетонная |  |  | 4: т; 5: 0; 6: 8; 7: 0 | [21 empty] | Смесь асфальтобетонная
|  | ЗТ |  |  | 4: чел.-ч; 5: 0.35; 6: 8; 7: 0.0686 | [12 empty] | ЗТ
|  | ЗТм |  |  | 4: чел.-ч; 5: 0.47; 6: 8; 7: 0.09212 | [12 empty] | ЗТм
|  | Итого по расценке |  |  | 8: 261.12; 10: 51.18 | [13 empty] | Итого по расценке
|  | ФОТ |  |  | 10: 1.81; 12: 55.46 | [12 empty] | ФОТ
| Пр/812-021.0-1 | НР Автомобильные дороги |  |  | 4: %; 5: 147; 7: 147; 10: 2.66; 12: 81.53 | [12 empty] | НР Автомобильные дороги
| Пр/774-021.0 | СП Автомобильные дороги |  |  | 4: %; 5: 134; 7: 134; 10: 2.43; 12: 74.32 | [12 empty] | СП Автомобильные дороги
|  | Всего по позиции |  |  | 10: 56.27 | [14 empty] | Всего по позиции
17 | ТЦ_04.2.01.01_63_6367046160_01.07.2023_01 | Асфальтобетонные смеси А32НН (ГОСТ Р 58406.2-2020 на битуме по ГОСТ 33133-2014) |  |  | т | 4.878 | 1 | 4.878 | 6808.33 |  | 3953.69 | 8.4 | 33211.03 | [8 empty] | Асфальтобетонные смеси А32НН (ГОСТ Р 58406.2-2020 на битуме по ГОСТ 33133-2014)
|  | (Материалы для строительных работ) | [30 empty] | (Материалы для строительных работ)
|  | Объем=24,5*0,08*2,489 | [20 empty] | Объем=24,5*0,08*2,489
|  | Цена=8170/1,20 | [33 empty] | Цена=8170/1,20
|  | Всего по позиции |  |  | 10: 3953.69; 12: 33211.03 | [14 empty] | Всего по позиции
18 | ФЕР27-06-026-01 | Розлив вяжущих материалов (0,6 л на м2) |  |  | 4: т; 5: 0.0147; 6: 1; 7: 0.0147 | [8 empty] | Розлив вяжущих материалов (0,6 л на м2)
|  | Объем=0,6*24,5/1000 | [20 empty] | Объем=0,6*24,5/1000
| 91.08.02-001 | Автогудронаторы, емкость цистерны 3500 л |  |  | 4: маш.час; 5: 0.33; 7: 0.004851; 8: 118.47; 10: 0.57 | [10 empty] | Автогудронаторы, емкость цистерны 3500 л
| 2 | ЭМ |  |  | 8: 39.1; 10: 0.57 | [11 empty] | ЭМ
| 3 | в т.ч. ОТм |  |  | 8: 7.15; 10: 0.11; 11: 30.64; 12: 3.37 | [11 empty] | в т.ч. ОТм
Н | 01.2.01.01 | Битум |  |  | 4: т; 5: 1.03; 7: 0.015141 | [21 empty] | Битум
|  | ЗТм |  |  | 4: чел.-ч; 5: 0.66; 7: 0.009702 | [12 empty] | ЗТм
|  | Итого по расценке |  |  | 8: 39.1; 10: 0.57 | [13 empty] | Итого по расценке
|  | ФОТ |  |  | 10: 0.11; 12: 3.37 | [12 empty] | ФОТ
| Пр/812-021.0-1 | НР Автомобильные дороги |  |  | 4: %; 5: 147; 7: 147; 10: 0.16; 12: 4.95 | [12 empty] | НР Автомобильные дороги
| Пр/774-021.0 | СП Автомобильные дороги |  |  | 4: %; 5: 134; 7: 134; 10: 0.15; 12: 4.52 | [12 empty] | СП Автомобильные дороги
|  | Всего по позиции |  |  | 10: 0.88 | [14 empty] | Всего по позиции
19 | ФССЦ-01.2.01.01-0001 | Битумы нефтяные дорожные жидкие МГ, СГ |  |  | т | 0.015141 | 1 | 0.015141 | 1487.6 |  | 22.52 | [10 empty] | Битумы нефтяные дорожные жидкие МГ, СГ
|  | (Материалы для строительных работ) | [30 empty] | (Материалы для строительных работ)
|  | Всего по позиции |  |  | 10: 22.52 | [14 empty] | Всего по позиции
20 | ФЕР27-06-029-01 | Устройство покрытия из горячих асфальтобетонных смесей асфальтоукладчиками второго типоразмера, толщина слоя 4 см |  |  | 4: 1000 м2; 5: 0.0245; 6: 1; 7: 0.0245 | [8 empty] | Устройство покрытия из горячих асфальтобетонных смесей асфальтоукладчиками второго типоразмера, толщина слоя 4 см
|  | Объем=24,5 / 1000 | [20 empty] | Объем=24,5 / 1000
| 1-3-2 | Затраты труда рабочих (ср 3,2) |  |  | 4: чел.-ч; 5: 20.86; 7: 0.51107; 8: 8.74; 10: 4.47 | [10 empty] | Затраты труда рабочих (ср 3,2)
| 91.06.03-049 | Лебедки ручные и рычажные тяговым усилием до 9,81 кН (1 т) |  |  | 4: маш.час; 5: 2.44; 7: 0.05978; 8: 0.58; 10: 0.03 | [10 empty] | Лебедки ручные и рычажные тяговым усилием до 9,81 кН (1 т)
| 91.06.05-011 | Погрузчики, грузоподъемность 5 т |  |  | 4: маш.час; 5: 0.55; 7: 0.013475; 8: 89.99; 10: 1.21 | [10 empty] | Погрузчики, грузоподъемность 5 т
| 91.08.01-004 | Асфальтоукладчики гусеничные, ширина укладки от 2 до 5 м, скорость укладки 16 м/мин |  |  | 4: маш.час; 5: 2.04; 7: 0.04998; 8: 694.79; 10: 34.73 | [10 empty] | Асфальтоукладчики гусеничные, ширина укладки от 2 до 5 м, скорость укладки 16 м/мин
| 91.08.03-017 | Катки самоходные гладкие вибрационные, масса 10 т |  |  | 4: маш.час; 5: 2.14; 7: 0.05243; 8: 247.24; 10: 12.96 | [10 empty] | Катки самоходные гладкие вибрационные, масса 10 т
| 91.08.03-045 | Катки самоходные гладкие вибрационные, масса 7 т |  |  | 4: маш.час; 5: 1.51; 7: 0.036995; 8: 216.98; 10: 8.03 | [10 empty] | Катки самоходные гладкие вибрационные, масса 7 т
| 91.08.03-047 | Катки самоходные пневмоколесные статические, масса 12 т |  |  | 4: маш.час; 5: 2.59; 7: 0.063455; 8: 236.79; 10: 15.03 | [10 empty] | Катки самоходные пневмоколесные статические, масса 12 т
| 91.08.03-049 | Катки самоходные гладкие вибрационные, масса 14 т |  |  | 4: маш.час; 5: 0.97; 7: 0.023765; 8: 298.31; 10: 7.09 | [10 empty] | Катки самоходные гладкие вибрационные, масса 14 т
| 91.08.06-001 | Нарезчики швов, мощность 20,5 кВт (28 л.с.) |  |  | 4: маш.час; 5: 1.52; 7: 0.03724; 8: 19.04; 10: 0.71 | [10 empty] | Нарезчики швов, мощность 20,5 кВт (28 л.с.)
| 91.08.11-031 | Перегружатели асфальтовой смеси, емкость бункера до 25 т |  |  | 4: маш.час; 5: 2.04; 7: 0.04998; 8: 1503.75; 10: 75.16 | [10 empty] | Перегружатели асфальтовой смеси, емкость бункера до 25 т
| 91.08.11-041 | Разогреватели швов инфракрасные |  |  | 4: маш.час; 5: 2.04; 7: 0.04998; 8: 19.4; 10: 0.97 | [10 empty] | Разогреватели швов инфракрасные
| 91.13.01-038 | Машины поливомоечные 6000 л |  |  | 4: маш.час; 5: 3.1; 7: 0.07595; 8: 110; 10: 8.35 | [10 empty] | Машины поливомоечные 6000 л
| 91.13.03-112 | Спецавтомобили-вездеходы, грузоподъемность до 1,5 т |  |  | 4: маш.час; 5: 0.2; 7: 0.0049; 8: 92.86; 10: 0.46 | [10 empty] | Спецавтомобили-вездеходы, грузоподъемность до 1,5 т
| 91.18.01-013 | Компрессоры передвижные, давление 2,0 МПа, производительность 60 м3/мин |  |  | 4: маш.час; 5: 3.71; 7: 0.090895; 8: 203.2; 10: 18.47 | [10 empty] | Компрессоры передвижные, давление 2,0 МПа, производительность 60 м3/мин
| 91.21.10-003 | Молотки при работе от передвижных компрессорных станций отбойные пневматические |  |  | 4: маш.час; 5: 1.15; 7: 0.028175; 8: 1.53; 10: 0.04 | [10 empty] | Молотки при работе от передвижных компрессорных станций отбойные пневматические
| 01.2.03.07-0023 | Эмульсия битумно-дорожная |  |  | 4: т; 5: 0.004; 7: 9.8e-05; 8: 1554.2; 10: 0.15 | [10 empty] | Эмульсия битумно-дорожная
| 01.7.03.01-0002 | Вода водопроводная |  |  | 4: м3; 5: 20.52; 7: 0.50274; 8: 3.15; 10: 1.58 | [10 empty] | Вода водопроводная
| 01.7.07.26-0032 | Шнур полиамидный крученый, диаметр 2 мм |  |  | 4: т; 5: 0.0024; 7: 5.88e-05; 8: 40650; 10: 2.39 | [10 empty] | Шнур полиамидный крученый, диаметр 2 мм
| 01.7.15.02-0051 | Болты анкерные |  |  | 4: т; 5: 0.012; 7: 0.000294; 8: 10068; 10: 2.96 | [10 empty] | Болты анкерные
| 01.7.17.06-0061 | Диск алмазный для твердых материалов, диаметр 350 мм |  |  | 4: шт; 5: 0.782; 7: 0.019159; 8: 737; 10: 14.12 | [10 empty] | Диск алмазный для твердых материалов, диаметр 350 мм
| 08.1.02.11-0001 | Поковки из квадратных заготовок, масса 1,8 кг |  |  | 4: т; 5: 0.0008; 7: 1.96e-05; 8: 5989; 10: 0.12 | [10 empty] | Поковки из квадратных заготовок, масса 1,8 кг
| 08.4.03.02-0007 | Сталь арматурная, горячекатаная, гладкая, класс А-I, диаметр 20-22 мм |  |  | 4: т; 5: 0.0008; 7: 1.96e-05; 8: 5520; 10: 0.11 | [10 empty] | Сталь арматурная, горячекатаная, гладкая, класс А-I, диаметр 20-22 мм
| 1 | ОТ |  |  | 8: 182.32; 10: 4.47; 11: 30.64; 12: 136.96 | [11 empty] | ОТ
| 2 | ЭМ |  |  | 8: 7479.03; 10: 183.24 | [11 empty] | ЭМ
| 3 | в т.ч. ОТм |  |  | 8: 234.46; 10: 5.74; 11: 30.64; 12: 175.87 | [11 empty] | в т.ч. ОТм
| 4 | М |  |  | 8: 874.78; 10: 21.43 | [11 empty] | М
П,Н | 04.2.01.01 | Смесь асфальтобетонная |  |  | 4: т; 5: 0; 7: 0 | [21 empty] | Смесь асфальтобетонная
|  | ЗТ |  |  | 4: чел.-ч; 5: 20.86; 7: 0.51107 | [12 empty] | ЗТ
|  | ЗТм |  |  | 4: чел.-ч; 5: 18.85; 7: 0.46182 | [12 empty] | ЗТм
|  | Итого по расценке |  |  | 8: 8536.13; 10: 209.14 | [13 empty] | Итого по расценке
|  | ФОТ |  |  | 10: 10.21; 12: 312.83 | [12 empty] | ФОТ
| Пр/812-021.0-1 | НР Автомобильные дороги |  |  | 4: %; 5: 147; 7: 147; 10: 15.01; 12: 459.86 | [12 empty] | НР Автомобильные дороги
| Пр/774-021.0 | СП Автомобильные дороги |  |  | 4: %; 5: 134; 7: 134; 10: 13.68; 12: 419.19 | [12 empty] | СП Автомобильные дороги
|  | Всего по позиции |  |  | 10: 237.83 | [14 empty] | Всего по позиции
21 | ФЕР27-06-030-01 | При изменении толщины покрытия на 0,5 см добавлять или исключать: к расценке 27-06-029-01 |  |  | 4: 1000 м2; 5: 0.0245; 6: 1; 7: 0.0245 | [8 empty] | При изменении толщины покрытия на 0,5 см добавлять или исключать: к расценке 27-06-029-01
|  | Объем=24,5 / 1000 | [20 empty] | Объем=24,5 / 1000
|  | добавить до толщины 5 см ПЗ=2 (ОЗП=2; ЭМ=2 к расх.; ЗПМ=2; МАТ=2 к расх.; ТЗ=2; ТЗМ=2) | [31 empty] | добавить до толщины 5 см ПЗ=2 (ОЗП=2; ЭМ=2 к расх.; ЗПМ=2; МАТ=2 к расх.; ТЗ=2; ТЗМ=2)
| 1-3-8 | Затраты труда рабочих (ср 3,8) |  |  | чел.-ч | 0.35 | 2 | 0.01715 | 9.4 |  | 0.16 | [12 empty] | Затраты труда рабочих (ср 3,8)
| 91.06.05-011 | Погрузчики, грузоподъемность 5 т |  |  | маш.час | 0.11 | 2 | 0.00539 | 89.99 |  | 0.49 | [12 empty] | Погрузчики, грузоподъемность 5 т
| 91.08.01-004 | Асфальтоукладчики гусеничные, ширина укладки от 2 до 5 м, скорость укладки 16 м/мин |  |  | маш.час | 0.1 | 2 | 0.0049 | 694.79 |  | 3.4 | [12 empty] | Асфальтоукладчики гусеничные, ширина укладки от 2 до 5 м, скорость укладки 16 м/мин
| 91.08.11-031 | Перегружатели асфальтовой смеси, емкость бункера до 25 т |  |  | маш.час | 0.1 | 2 | 0.0049 | 1503.75 |  | 7.37 | [12 empty] | Перегружатели асфальтовой смеси, емкость бункера до 25 т
| 91.08.11-041 | Разогреватели швов инфракрасные |  |  | маш.час | 0.1 | 2 | 0.0049 | 19.4 |  | 0.1 | [12 empty] | Разогреватели швов инфракрасные
| 91.13.01-038 | Машины поливомоечные 6000 л |  |  | маш.час | 0.1 | 2 | 0.0049 | 110 |  | 0.54 | [12 empty] | Машины поливомоечные 6000 л
| 91.18.01-013 | Компрессоры передвижные, давление 2,0 МПа, производительность 60 м3/мин |  |  | маш.час | 0.06 | 2 | 0.00294 | 203.2 |  | 0.6 | [12 empty] | Компрессоры передвижные, давление 2,0 МПа, производительность 60 м3/мин
| 01.2.03.07-0023 | Эмульсия битумно-дорожная |  |  | т | 0.001 | 2 | 4.9e-05 | 1554.2 |  | 0.08 | [12 empty] | Эмульсия битумно-дорожная
| 01.7.03.01-0002 | Вода водопроводная |  |  | м3 | 0.44 | 2 | 0.02156 | 3.15 |  | 0.07 | [12 empty] | Вода водопроводная
| 1 | ОТ |  |  | 8: 3.29; 9: 2; 10: 0.16; 11: 30.64; 12: 4.9 | [11 empty] | ОТ
| 2 | ЭМ |  |  | 8: 254.89; 9: 2; 10: 12.49 | [11 empty] | ЭМ
| 3 | в т.ч. ОТм |  |  | 8: 5.95; 9: 2; 10: 0.29; 11: 30.64; 12: 8.89 | [11 empty] | в т.ч. ОТм
| 4 | М |  |  | 8: 2.94; 9: 2; 10: 0.14 | [11 empty] | М
П,Н | 04.2.01.01 | Смесь асфальтобетонная |  |  | 4: т; 5: 0; 6: 2; 7: 0 | [21 empty] | Смесь асфальтобетонная
|  | ЗТ |  |  | 4: чел.-ч; 5: 0.35; 6: 2; 7: 0.01715 | [12 empty] | ЗТ
|  | ЗТм |  |  | 4: чел.-ч; 5: 0.47; 6: 2; 7: 0.02303 | [12 empty] | ЗТм
|  | Итого по расценке |  |  | 8: 261.12; 10: 12.79 | [13 empty] | Итого по расценке
|  | ФОТ |  |  | 10: 0.45; 12: 13.79 | [12 empty] | ФОТ
| Пр/812-021.0-1 | НР Автомобильные дороги |  |  | 4: %; 5: 147; 7: 147; 10: 0.66; 12: 20.27 | [12 empty] | НР Автомобильные дороги
| Пр/774-021.0 | СП Автомобильные дороги |  |  | 4: %; 5: 134; 7: 134; 10: 0.6; 12: 18.48 | [12 empty] | СП Автомобильные дороги
|  | Всего по позиции |  |  | 10: 14.05 | [14 empty] | Всего по позиции
22 | ТЦ_04.2.01.01_63_6367046160_01.07.2023_01 | Асфальтобетонные смеси А16ВЛ (ГОСТ Р 58406.2-2020 на битуме по ГОСТ 33133-2014) (с доставкой) |  |  | т | 3.124 | 1 | 3.124 | 7575 |  | 2817.18 | 8.4 | 23664.3 | [8 empty] | Асфальтобетонные смеси А16ВЛ (ГОСТ Р 58406.2-2020 на битуме по ГОСТ 33133-2014) (с доставкой)
|  | (Материалы для строительных работ) | [30 empty] | (Материалы для строительных работ)
|  | Объем=24,5*0,05*2,55 | [20 empty] | Объем=24,5*0,05*2,55
|  | Цена=9090/1,20 | [33 empty] | Цена=9090/1,20
|  | Всего по позиции |  |  | 10: 2817.18; 12: 23664.3 | [14 empty] | Всего по позиции
23 | ФЕР27-06-026-01 | Розлив вяжущих материалов (0,4 л на м2) |  |  | 4: т; 5: 0.0992; 6: 1; 7: 0.0992 | [8 empty] | Розлив вяжущих материалов (0,4 л на м2)
|  | Объем=0,4*248/1000 | [20 empty] | Объем=0,4*248/1000
| 91.08.02-001 | Автогудронаторы, емкость цистерны 3500 л |  |  | 4: маш.час; 5: 0.33; 7: 0.032736; 8: 118.47; 10: 3.88 | [10 empty] | Автогудронаторы, емкость цистерны 3500 л
| 2 | ЭМ |  |  | 8: 39.1; 10: 3.88 | [11 empty] | ЭМ
| 3 | в т.ч. ОТм |  |  | 8: 7.15; 10: 0.71; 11: 30.64; 12: 21.75 | [11 empty] | в т.ч. ОТм
Н | 01.2.01.01 | Битум |  |  | 4: т; 5: 1.03; 7: 0.10218 | [21 empty] | Битум
|  | ЗТм |  |  | 4: чел.-ч; 5: 0.66; 7: 0.065472 | [12 empty] | ЗТм
|  | Итого по расценке |  |  | 8: 39.1; 10: 3.88 | [13 empty] | Итого по расценке
|  | ФОТ |  |  | 10: 0.71; 12: 21.75 | [12 empty] | ФОТ
| Пр/812-021.0-1 | НР Автомобильные дороги |  |  | 4: %; 5: 147; 7: 147; 10: 1.04; 12: 31.97 | [12 empty] | НР Автомобильные дороги
| Пр/774-021.0 | СП Автомобильные дороги |  |  | 4: %; 5: 134; 7: 134; 10: 0.95; 12: 29.15 | [12 empty] | СП Автомобильные дороги
|  | Всего по позиции |  |  | 10: 5.87 | [14 empty] | Всего по позиции
24 | ФССЦ-01.2.01.01-0001 | Битумы нефтяные дорожные жидкие МГ, СГ |  |  | т | 0.10218 | 1 | 0.10218 | 1487.6 |  | 152 | [10 empty] | Битумы нефтяные дорожные жидкие МГ, СГ
|  | (Материалы для строительных работ) | [30 empty] | (Материалы для строительных работ)
|  | Всего по позиции |  |  | 10: 152 | [14 empty] | Всего по позиции
25 | ФЕР27-06-029-01 | Устройство покрытия из горячих асфальтобетонных смесей асфальтоукладчиками второго типоразмера, толщина слоя 4 см |  |  | 4: 1000 м2; 5: 0.248; 6: 1; 7: 0.248 | [8 empty] | Устройство покрытия из горячих асфальтобетонных смесей асфальтоукладчиками второго типоразмера, толщина слоя 4 см
|  | Объем=248 / 1000 | [20 empty] | Объем=248 / 1000
| 1-3-2 | Затраты труда рабочих (ср 3,2) |  |  | 4: чел.-ч; 5: 20.86; 7: 5.1733; 8: 8.74; 10: 45.21 | [10 empty] | Затраты труда рабочих (ср 3,2)
| 91.06.03-049 | Лебедки ручные и рычажные тяговым усилием до 9,81 кН (1 т) |  |  | 4: маш.час; 5: 2.44; 7: 0.60512; 8: 0.58; 10: 0.35 | [10 empty] | Лебедки ручные и рычажные тяговым усилием до 9,81 кН (1 т)
| 91.06.05-011 | Погрузчики, грузоподъемность 5 т |  |  | 4: маш.час; 5: 0.55; 7: 0.1364; 8: 89.99; 10: 12.27 | [10 empty] | Погрузчики, грузоподъемность 5 т
| 91.08.01-004 | Асфальтоукладчики гусеничные, ширина укладки от 2 до 5 м, скорость укладки 16 м/мин |  |  | 4: маш.час; 5: 2.04; 7: 0.50592; 8: 694.79; 10: 351.51 | [10 empty] | Асфальтоукладчики гусеничные, ширина укладки от 2 до 5 м, скорость укладки 16 м/мин
| 91.08.03-017 | Катки самоходные гладкие вибрационные, масса 10 т |  |  | 4: маш.час; 5: 2.14; 7: 0.53072; 8: 247.24; 10: 131.22 | [10 empty] | Катки самоходные гладкие вибрационные, масса 10 т
| 91.08.03-045 | Катки самоходные гладкие вибрационные, масса 7 т |  |  | 4: маш.час; 5: 1.51; 7: 0.37448; 8: 216.98; 10: 81.25 | [10 empty] | Катки самоходные гладкие вибрационные, масса 7 т
| 91.08.03-047 | Катки самоходные пневмоколесные статические, масса 12 т |  |  | 4: маш.час; 5: 2.59; 7: 0.64232; 8: 236.79; 10: 152.09 | [10 empty] | Катки самоходные пневмоколесные статические, масса 12 т
| 91.08.03-049 | Катки самоходные гладкие вибрационные, масса 14 т |  |  | 4: маш.час; 5: 0.97; 7: 0.24056; 8: 298.31; 10: 71.76 | [10 empty] | Катки самоходные гладкие вибрационные, масса 14 т
| 91.08.06-001 | Нарезчики швов, мощность 20,5 кВт (28 л.с.) |  |  | 4: маш.час; 5: 1.52; 7: 0.37696; 8: 19.04; 10: 7.18 | [10 empty] | Нарезчики швов, мощность 20,5 кВт (28 л.с.)
| 91.08.11-031 | Перегружатели асфальтовой смеси, емкость бункера до 25 т |  |  | 4: маш.час; 5: 2.04; 7: 0.50592; 8: 1503.75; 10: 760.78 | [10 empty] | Перегружатели асфальтовой смеси, емкость бункера до 25 т
| 91.08.11-041 | Разогреватели швов инфракрасные |  |  | 4: маш.час; 5: 2.04; 7: 0.50592; 8: 19.4; 10: 9.81 | [10 empty] | Разогреватели швов инфракрасные
| 91.13.01-038 | Машины поливомоечные 6000 л |  |  | 4: маш.час; 5: 3.1; 7: 0.7688; 8: 110; 10: 84.57 | [10 empty] | Машины поливомоечные 6000 л
| 91.13.03-112 | Спецавтомобили-вездеходы, грузоподъемность до 1,5 т |  |  | 4: маш.час; 5: 0.2; 7: 0.0496; 8: 92.86; 10: 4.61 | [10 empty] | Спецавтомобили-вездеходы, грузоподъемность до 1,5 т
| 91.18.01-013 | Компрессоры передвижные, давление 2,0 МПа, производительность 60 м3/мин |  |  | 4: маш.час; 5: 3.71; 7: 0.92008; 8: 203.2; 10: 186.96 | [10 empty] | Компрессоры передвижные, давление 2,0 МПа, производительность 60 м3/мин
| 91.21.10-003 | Молотки при работе от передвижных компрессорных станций отбойные пневматические |  |  | 4: маш.час; 5: 1.15; 7: 0.2852; 8: 1.53; 10: 0.44 | [10 empty] | Молотки при работе от передвижных компрессорных станций отбойные пневматические
| 01.2.03.07-0023 | Эмульсия битумно-дорожная |  |  | 4: т; 5: 0.004; 7: 0.000992; 8: 1554.2; 10: 1.54 | [10 empty] | Эмульсия битумно-дорожная
| 01.7.03.01-0002 | Вода водопроводная |  |  | 4: м3; 5: 20.52; 7: 5.089; 8: 3.15; 10: 16.03 | [10 empty] | Вода водопроводная
| 01.7.07.26-0032 | Шнур полиамидный крученый, диаметр 2 мм |  |  | 4: т; 5: 0.0024; 7: 0.0005952; 8: 40650; 10: 24.19 | [10 empty] | Шнур полиамидный крученый, диаметр 2 мм
| 01.7.15.02-0051 | Болты анкерные |  |  | 4: т; 5: 0.012; 7: 0.002976; 8: 10068; 10: 29.96 | [10 empty] | Болты анкерные
| 01.7.17.06-0061 | Диск алмазный для твердых материалов, диаметр 350 мм |  |  | 4: шт; 5: 0.782; 7: 0.19394; 8: 737; 10: 142.93 | [10 empty] | Диск алмазный для твердых материалов, диаметр 350 мм
| 08.1.02.11-0001 | Поковки из квадратных заготовок, масса 1,8 кг |  |  | 4: т; 5: 0.0008; 7: 0.0001984; 8: 5989; 10: 1.19 | [10 empty] | Поковки из квадратных заготовок, масса 1,8 кг
| 08.4.03.02-0007 | Сталь арматурная, горячекатаная, гладкая, класс А-I, диаметр 20-22 мм |  |  | 4: т; 5: 0.0008; 7: 0.0001984; 8: 5520; 10: 1.1 | [10 empty] | Сталь арматурная, горячекатаная, гладкая, класс А-I, диаметр 20-22 мм
| 1 | ОТ |  |  | 8: 182.32; 10: 45.22; 11: 30.64; 12: 1385.54 | [11 empty] | ОТ
| 2 | ЭМ |  |  | 8: 7479.03; 10: 1854.8 | [11 empty] | ЭМ
| 3 | в т.ч. ОТм |  |  | 8: 234.46; 10: 58.15; 11: 30.64; 12: 1781.72 | [11 empty] | в т.ч. ОТм
| 4 | М |  |  | 8: 874.78; 10: 216.95 | [11 empty] | М
П,Н | 04.2.01.01 | Смесь асфальтобетонная |  |  | 4: т; 5: 0; 7: 0 | [21 empty] | Смесь асфальтобетонная
|  | ЗТ |  |  | 4: чел.-ч; 5: 20.86; 7: 5.1733 | [12 empty] | ЗТ
|  | ЗТм |  |  | 4: чел.-ч; 5: 18.85; 7: 4.6748 | [12 empty] | ЗТм
|  | Итого по расценке |  |  | 8: 8536.13; 10: 2116.97 | [13 empty] | Итого по расценке
|  | ФОТ |  |  | 10: 103.37; 12: 3167.26 | [12 empty] | ФОТ
| Пр/812-021.0-1 | НР Автомобильные дороги |  |  | 4: %; 5: 147; 7: 147; 10: 151.95; 12: 4655.87 | [12 empty] | НР Автомобильные дороги
| Пр/774-021.0 | СП Автомобильные дороги |  |  | 4: %; 5: 134; 7: 134; 10: 138.52; 12: 4244.13 | [12 empty] | СП Автомобильные дороги
|  | Всего по позиции |  |  | 10: 2407.44 | [14 empty] | Всего по позиции
26 | ФЕР27-06-030-01 | При изменении толщины покрытия на 0,5 см добавлять или исключать: к расценке 27-06-029-01 |  |  | 4: 1000 м2; 5: 0.248; 6: 1; 7: 0.248 | [8 empty] | При изменении толщины покрытия на 0,5 см добавлять или исключать: к расценке 27-06-029-01
|  | Объем=248 / 1000 | [20 empty] | Объем=248 / 1000
|  | добавить до толщины 5 см ПЗ=2 (ОЗП=2; ЭМ=2 к расх.; ЗПМ=2; МАТ=2 к расх.; ТЗ=2; ТЗМ=2) | [31 empty] | добавить до толщины 5 см ПЗ=2 (ОЗП=2; ЭМ=2 к расх.; ЗПМ=2; МАТ=2 к расх.; ТЗ=2; ТЗМ=2)
| 1-3-8 | Затраты труда рабочих (ср 3,8) |  |  | чел.-ч | 0.35 | 2 | 0.1736 | 9.4 |  | 1.63 | [12 empty] | Затраты труда рабочих (ср 3,8)
| 91.06.05-011 | Погрузчики, грузоподъемность 5 т |  |  | маш.час | 0.11 | 2 | 0.05456 | 89.99 |  | 4.91 | [12 empty] | Погрузчики, грузоподъемность 5 т
| 91.08.01-004 | Асфальтоукладчики гусеничные, ширина укладки от 2 до 5 м, скорость укладки 16 м/мин |  |  | маш.час | 0.1 | 2 | 0.0496 | 694.79 |  | 34.46 | [12 empty] | Асфальтоукладчики гусеничные, ширина укладки от 2 до 5 м, скорость укладки 16 м/мин
| 91.08.11-031 | Перегружатели асфальтовой смеси, емкость бункера до 25 т |  |  | маш.час | 0.1 | 2 | 0.0496 | 1503.75 |  | 74.59 | [12 empty] | Перегружатели асфальтовой смеси, емкость бункера до 25 т
| 91.08.11-041 | Разогреватели швов инфракрасные |  |  | маш.час | 0.1 | 2 | 0.0496 | 19.4 |  | 0.96 | [12 empty] | Разогреватели швов инфракрасные
| 91.13.01-038 | Машины поливомоечные 6000 л |  |  | маш.час | 0.1 | 2 | 0.0496 | 110 |  | 5.46 | [12 empty] | Машины поливомоечные 6000 л
| 91.18.01-013 | Компрессоры передвижные, давление 2,0 МПа, производительность 60 м3/мин |  |  | маш.час | 0.06 | 2 | 0.02976 | 203.2 |  | 6.05 | [12 empty] | Компрессоры передвижные, давление 2,0 МПа, производительность 60 м3/мин
| 01.2.03.07-0023 | Эмульсия битумно-дорожная |  |  | т | 0.001 | 2 | 0.000496 | 1554.2 |  | 0.77 | [12 empty] | Эмульсия битумно-дорожная
| 01.7.03.01-0002 | Вода водопроводная |  |  | м3 | 0.44 | 2 | 0.21824 | 3.15 |  | 0.69 | [12 empty] | Вода водопроводная
| 1 | ОТ |  |  | 8: 3.29; 9: 2; 10: 1.63; 11: 30.64; 12: 49.94 | [11 empty] | ОТ
| 2 | ЭМ |  |  | 8: 254.89; 9: 2; 10: 126.43 | [11 empty] | ЭМ
| 3 | в т.ч. ОТм |  |  | 8: 5.95; 9: 2; 10: 2.95; 11: 30.64; 12: 90.39 | [11 empty] | в т.ч. ОТм
| 4 | М |  |  | 8: 2.94; 9: 2; 10: 1.46 | [11 empty] | М
П,Н | 04.2.01.01 | Смесь асфальтобетонная |  |  | 4: т; 5: 0; 6: 2; 7: 0 | [21 empty] | Смесь асфальтобетонная
|  | ЗТ |  |  | 4: чел.-ч; 5: 0.35; 6: 2; 7: 0.1736 | [12 empty] | ЗТ
|  | ЗТм |  |  | 4: чел.-ч; 5: 0.47; 6: 2; 7: 0.23312 | [12 empty] | ЗТм
|  | Итого по расценке |  |  | 8: 261.12; 10: 129.52 | [13 empty] | Итого по расценке
|  | ФОТ |  |  | 10: 4.58; 12: 140.33 | [12 empty] | ФОТ
| Пр/812-021.0-1 | НР Автомобильные дороги |  |  | 4: %; 5: 147; 7: 147; 10: 6.73; 12: 206.29 | [12 empty] | НР Автомобильные дороги
| Пр/774-021.0 | СП Автомобильные дороги |  |  | 4: %; 5: 134; 7: 134; 10: 6.14; 12: 188.04 | [12 empty] | СП Автомобильные дороги
|  | Всего по позиции |  |  | 10: 142.39 | [14 empty] | Всего по позиции
27 | ТЦ_04.2.01.01_63_6367046160_01.07.2023_01 | Асфальтобетонные смеси А16ВЛ (ГОСТ Р 58406.2-2020 на битуме по ГОСТ 33133-2014) (с доставкой) |  |  | т | 31.62 | 1 | 31.62 | 7575 |  | 28514.46 | 8.4 | 239521.5 | [8 empty] | Асфальтобетонные смеси А16ВЛ (ГОСТ Р 58406.2-2020 на битуме по ГОСТ 33133-2014) (с доставкой)
|  | (Материалы для строительных работ) | [30 empty] | (Материалы для строительных работ)
|  | Объем=248*0,05*2,55 | [20 empty] | Объем=248*0,05*2,55
|  | Цена=9090/1,2 | [33 empty] | Цена=9090/1,2
|  | Всего по позиции |  |  | 10: 28514.46; 12: 239521.5 | [14 empty] | Всего по позиции
Газон | [31 empty] | Газон
28 | ФЕР47-01-001-01 | Планировка участка: механизированным способом |  |  | 4: 100 м2; 5: 0.56; 6: 1; 7: 0.56 | [8 empty] | Планировка участка: механизированным способом
|  | Объем=56 / 100 | [20 empty] | Объем=56 / 100
| 91.01.01-034 | Бульдозеры, мощность 59 кВт (80 л.с.) |  |  | 4: маш.час; 5: 0.25; 7: 0.14; 8: 59.47; 10: 8.33 | [10 empty] | Бульдозеры, мощность 59 кВт (80 л.с.)
| 2 | ЭМ |  |  | 8: 14.87; 10: 8.33 | [11 empty] | ЭМ
| 3 | в т.ч. ОТм |  |  | 8: 2.9; 10: 1.62; 11: 30.64; 12: 49.64 | [11 empty] | в т.ч. ОТм
|  | ЗТм |  |  | 4: чел.-ч; 5: 0.25; 7: 0.14 | [12 empty] | ЗТм
|  | Итого по расценке |  |  | 8: 14.87; 10: 8.33 | [13 empty] | Итого по расценке
|  | ФОТ |  |  | 10: 1.62; 12: 49.64 | [12 empty] | ФОТ
| Пр/812-041.0-1 | НР Озеленение. Защитные лесонасаждения |  |  | 4: %; 5: 103; 7: 103; 10: 1.67; 12: 51.13 | [12 empty] | НР Озеленение. Защитные лесонасаждения
| Пр/774-041.0 | СП Озеленение. Защитные лесонасаждения |  |  | 4: %; 5: 72; 7: 72; 10: 1.17; 12: 35.74 | [12 empty] | СП Озеленение. Защитные лесонасаждения
|  | Всего по позиции |  |  | 10: 11.17 | [14 empty] | Всего по позиции
29 | ФССЦ-16.2.01.02-0001 | Земля растительная |  |  | м3 | 8.4 | 1 | 8.4 | 135.6 |  | 1139.04 | [10 empty] | Земля растительная
|  | (Материалы для строительных работ) | [30 empty] | (Материалы для строительных работ)
|  | Объем=56*0,15 | [20 empty] | Объем=56*0,15
|  | Всего по позиции |  |  | 10: 1139.04 | [14 empty] | Всего по позиции
30 | ФЕР47-01-046-06 | Посев газонов партерных, мавританских и обыкновенных вручную |  |  | 4: 100 м2; 5: 0.56; 6: 1; 7: 0.56 | [8 empty] | Посев газонов партерных, мавританских и обыкновенных вручную
|  | Объем=56 / 100 | [20 empty] | Объем=56 / 100
| 1-2-9 | Затраты труда рабочих (ср 2,9) |  |  | 4: чел.-ч; 5: 5.25; 7: 2.94; 8: 8.46; 10: 24.87 | [10 empty] | Затраты труда рабочих (ср 2,9)
| 91.13.01-038 | Машины поливомоечные 6000 л |  |  | 4: маш.час; 5: 2.74; 7: 1.5344; 8: 110; 10: 168.78 | [10 empty] | Машины поливомоечные 6000 л
| 01.7.03.01-0001 | Вода |  |  | 4: м3; 5: 10; 7: 5.6; 8: 2.44; 10: 13.66 | [10 empty] | Вода
| 1 | ОТ |  |  | 8: 44.42; 10: 24.88; 11: 30.64; 12: 762.32 | [11 empty] | ОТ
| 2 | ЭМ |  |  | 8: 301.4; 10: 168.78 | [11 empty] | ЭМ
| 3 | в т.ч. ОТм |  |  | 8: 31.78; 10: 17.8; 11: 30.64; 12: 545.39 | [11 empty] | в т.ч. ОТм
| 4 | М |  |  | 8: 24.4; 10: 13.66 | [11 empty] | М
Н | 16.2.02.07 | Семена газонных трав |  |  | 4: кг; 5: 2; 7: 1.12 | [21 empty] | Семена газонных трав
|  | ЗТ |  |  | 4: чел.-ч; 5: 5.25; 7: 2.94 | [12 empty] | ЗТ
|  | ЗТм |  |  | 4: чел.-ч; 5: 2.74; 7: 1.5344 | [12 empty] | ЗТм
|  | Итого по расценке |  |  | 8: 370.22; 10: 207.32 | [13 empty] | Итого по расценке
|  | ФОТ |  |  | 10: 42.68; 12: 1307.71 | [12 empty] | ФОТ
| Пр/812-041.0-1 | НР Озеленение. Защитные лесонасаждения |  |  | 4: %; 5: 103; 7: 103; 10: 43.96; 12: 1346.94 | [12 empty] | НР Озеленение. Защитные лесонасаждения
| Пр/774-041.0 | СП Озеленение. Защитные лесонасаждения |  |  | 4: %; 5: 72; 7: 72; 10: 30.73; 12: 941.55 | [12 empty] | СП Озеленение. Защитные лесонасаждения
|  | Всего по позиции |  |  | 10: 282.01 | [14 empty] | Всего по позиции
31 | ФССЦ-16.2.02.07-0161 | Семена газонных трав (смесь) |  |  | кг | 1.12 | 1 | 1.12 | 146.25 |  | 163.8 | [10 empty] | Семена газонных трав (смесь)
|  | (Материалы для строительных работ) | [30 empty] | (Материалы для строительных работ)
|  | Всего по позиции |  |  | 10: 163.8 | [14 empty] | Всего по позиции
БР | [31 empty] | БР
32 | ФЕР27-02-010-02 | Установка бортовых камней бетонных: при других видах покрытий |  |  | 4: 100 м; 5: 0.04; 6: 1; 7: 0.04 | [8 empty] | Установка бортовых камней бетонных: при других видах покрытий
|  | Объем=4 / 100 | [20 empty] | Объем=4 / 100
| 1-2-9 | Затраты труда рабочих (ср 2,9) |  |  | 4: чел.-ч; 5: 69.8; 7: 2.792; 8: 8.46; 10: 23.62 | [10 empty] | Затраты труда рабочих (ср 2,9)
| 91.05.05-015 | Краны на автомобильном ходу, грузоподъемность 16 т |  |  | 4: маш.час; 5: 0.61; 7: 0.0244; 8: 115.4; 10: 2.82 | [10 empty] | Краны на автомобильном ходу, грузоподъемность 16 т
| 91.14.02-001 | Автомобили бортовые, грузоподъемность до 5 т |  |  | 4: маш.час; 5: 0.04; 7: 0.0016; 8: 65.71; 10: 0.11 | [10 empty] | Автомобили бортовые, грузоподъемность до 5 т
| 01.7.15.06-0111 | Гвозди строительные |  |  | 4: т; 5: 0.001; 7: 4e-05; 8: 11978; 10: 0.48 | [10 empty] | Гвозди строительные
| 04.1.02.05-0006 | Смеси бетонные тяжелого бетона (БСТ), класс В15 (М200) |  |  | 4: м3; 5: 5.9; 7: 0.236; 8: 592.76; 10: 139.89 | [10 empty] | Смеси бетонные тяжелого бетона (БСТ), класс В15 (М200)
| 04.3.01.09-0014 | Раствор готовый кладочный, цементный, М100 |  |  | 4: м3; 5: 0.06; 7: 0.0024; 8: 519.8; 10: 1.25 | [10 empty] | Раствор готовый кладочный, цементный, М100
| 11.1.03.03-0012 | Брусья необрезные, хвойных пород, длина 4-6,5 м, все ширины, толщина 100, 125 мм, сорт IV |  |  | 4: м3; 5: 0.17; 7: 0.0068; 8: 880.01; 10: 5.98 | [10 empty] | Брусья необрезные, хвойных пород, длина 4-6,5 м, все ширины, толщина 100, 125 мм, сорт IV
| 1 | ОТ |  |  | 8: 590.51; 10: 23.62; 11: 30.64; 12: 723.72 | [11 empty] | ОТ
| 2 | ЭМ |  |  | 8: 73.02; 10: 2.92 | [11 empty] | ЭМ
| 3 | в т.ч. ОТм |  |  | 8: 8.7; 10: 0.35; 11: 30.64; 12: 10.72 | [11 empty] | в т.ч. ОТм
| 4 | М |  |  | 8: 3690.05; 10: 147.6 | [11 empty] | М
Н | 13.2.03.02 | Камни бортовые |  |  | 4: м; 5: 100; 7: 4 | [21 empty] | Камни бортовые
|  | ЗТ |  |  | 4: чел.-ч; 5: 69.8; 7: 2.792 | [12 empty] | ЗТ
|  | ЗТм |  |  | 4: чел.-ч; 5: 0.65; 7: 0.026 | [12 empty] | ЗТм
|  | Итого по расценке |  |  | 8: 4353.58; 10: 174.14 | [13 empty] | Итого по расценке
|  | ФОТ |  |  | 10: 23.97; 12: 734.44 | [12 empty] | ФОТ
| Пр/812-021.0-1 | НР Автомобильные дороги |  |  | 4: %; 5: 147; 7: 147; 10: 35.24; 12: 1079.63 | [12 empty] | НР Автомобильные дороги
| Пр/774-021.0 | СП Автомобильные дороги |  |  | 4: %; 5: 134; 7: 134; 10: 32.12; 12: 984.15 | [12 empty] | СП Автомобильные дороги
|  | Всего по позиции |  |  | 10: 241.5 | [14 empty] | Всего по позиции
33 | ФССЦ-05.2.03.03-0032 | Камни бортовые БР 100.30.15, бетон В30 (М400), объем 0,043 м3 |  |  | шт | 4 | 1 | 4 | 63.12 |  | 252.48 | [10 empty] | Камни бортовые БР 100.30.15, бетон В30 (М400), объем 0,043 м3
|  | (Материалы для строительных работ) | [30 empty] | (Материалы для строительных работ)
|  | Всего по позиции |  |  | 10: 252.48 | [14 empty] | Всего по позиции
|  | Итоги по разделу 2 Восстановление покрытия : | [26 empty] | Итоги по разделу 2 Восстановление покрытия :
|  | Итого прямые затраты (справочно) |  |  | 10: 41750.55 | [16 empty] | Итого прямые затраты (справочно)
|  | в том числе: | [27 empty] | в том числе:
|  | Оплата труда рабочих |  |  | 10: 117.62 | [16 empty] | Оплата труда рабочих
|  | Эксплуатация машин |  |  | 10: 2862.1 | [16 empty] | Эксплуатация машин
|  | в том числе оплата труда машинистов (Отм) |  |  | 10: 110.67 | [16 empty] | в том числе оплата труда машинистов (Отм)
|  | Материалы |  |  | 10: 38770.83 | [16 empty] | Материалы
|  | Строительные работы |  |  | 10: 42345.11 | [16 empty] | Строительные работы
|  | в том числе: | [27 empty] | в том числе:
|  | оплата труда |  |  | 10: 117.62 | [16 empty] | оплата труда
|  | эксплуатация машин и механизмов |  |  | 10: 2862.1 | [16 empty] | эксплуатация машин и механизмов
|  | в том числе оплата труда машинистов (ОТм) |  |  | 10: 110.67 | [16 empty] | в том числе оплата труда машинистов (ОТм)
|  | материалы |  |  | 10: 38770.83 | [16 empty] | материалы
|  | накладные расходы |  |  | 10: 316.1 | [16 empty] | накладные расходы
|  | сметная прибыль |  |  | 10: 278.46 | [16 empty] | сметная прибыль
|  | Итого ФОТ (справочно) |  |  | 10: 228.29 | [16 empty] | Итого ФОТ (справочно)
|  | Итого накладные расходы (справочно) |  |  | 10: 316.1 | [16 empty] | Итого накладные расходы (справочно)
|  | Итого сметная прибыль (справочно) |  |  | 10: 278.46 | [16 empty] | Итого сметная прибыль (справочно)
|  | Итого по разделу 2 Восстановление покрытия |  |  | 10: 42345.11 | [17 empty] | Итого по разделу 2 Восстановление покрытия
|  | в том числе: | [27 empty] | в том числе:
|  | материальные ресурсы, отсутствующие в ФРСН |  |  | 10: 35285.33 | [16 empty] | материальные ресурсы, отсутствующие в ФРСН
Раздел 3. Земляные работы | [20 empty] | Раздел 3. Земляные работы
34 | ФЕР01-01-022-08 | Разработка грунта с погрузкой на автомобили-самосвалы в траншеях экскаватором «обратная лопата» с ковшом вместимостью 0,65 (0,5-1) м3, группа грунтов: 2 |  |  | 4: 1000 м3; 5: 0.2935; 6: 1; 7: 0.2935 | [8 empty] | Разработка грунта с погрузкой на автомобили-самосвалы в траншеях экскаватором «обратная лопата» с ковшом вместимостью 0,65 (0,5-1) м3, группа грунтов: 2
|  | Объем=293,5 / 1000 | [20 empty] | Объем=293,5 / 1000
| Прил.1.12 п.3.36 | Устройство траншей прямоугольного сечения ОЗП=1,25; ЭМ=1,25 к расх.; ЗПМ=1,25; ТЗ=1,25; ТЗМ=1,25 | [31 empty] | Устройство траншей прямоугольного сечения ОЗП=1,25; ЭМ=1,25 к расх.; ЗПМ=1,25; ТЗ=1,25; ТЗМ=1,25
| 91.01.05-086 | Экскаваторы одноковшовые дизельные на гусеничном ходу, емкость ковша 0,65 м3 |  |  | маш.час | 25.5 | 1.25 | 9.3553 | 115.27 |  | 1078.39 | [12 empty] | Экскаваторы одноковшовые дизельные на гусеничном ходу, емкость ковша 0,65 м3
| 2 | ЭМ |  |  | 8: 2939.39; 9: 1.25; 10: 1078.39 | [11 empty] | ЭМ
| 3 | в т.ч. ОТм |  |  | 8: 344.25; 9: 1.25; 10: 126.3; 11: 30.64; 12: 3869.83 | [11 empty] | в т.ч. ОТм
|  | ЗТм |  |  | 4: чел.-ч; 5: 25.5; 6: 1.25; 7: 9.3553 | [12 empty] | ЗТм
|  | Итого по расценке |  |  | 8: 2939.39; 10: 1078.39 | [13 empty] | Итого по расценке
|  | ФОТ |  |  | 10: 126.3; 12: 3869.83 | [12 empty] | ФОТ
| Пр/812-001.1-1 | НР Земляные работы, выполняемые механизированным способом |  |  | 4: %; 5: 92; 7: 92; 10: 116.2; 12: 3560.24 | [12 empty] | НР Земляные работы, выполняемые механизированным способом
| Пр/774-001.1 | СП Земляные работы, выполняемые механизированным способом |  |  | 4: %; 5: 46; 7: 46; 10: 58.1; 12: 1780.12 | [12 empty] | СП Земляные работы, выполняемые механизированным способом
|  | Всего по позиции |  |  | 10: 1252.69 | [14 empty] | Всего по позиции
35 | ФЕР01-02-057-02 | Разработка грунта вручную в траншеях глубиной до 2 м без креплений с откосами, группа грунтов: 2_доработка |  |  | 4: 100 м3; 5: 0.106; 6: 1; 7: 0.106 | [8 empty] | Разработка грунта вручную в траншеях глубиной до 2 м без креплений с откосами, группа грунтов: 2_доработка
|  | Объем=10,6 / 100 | [20 empty] | Объем=10,6 / 100
| Прил.1.12 п.3.187 | Доработка вручную, зачистка дна и стенок с выкидкой грунта в котлованах и траншеях, разработанных механизированным способом ОЗП=1,2; ТЗ=1,2 | [31 empty] | Доработка вручную, зачистка дна и стенок с выкидкой грунта в котлованах и траншеях, разработанных механизированным способом ОЗП=1,2; ТЗ=1,2
| 1-2-0 | Затраты труда рабочих (ср 2) |  |  | чел.-ч | 154 | 1.2 | 19.5888 | 7.8 |  | 152.79 | [12 empty] | Затраты труда рабочих (ср 2)
| 1 | ОТ |  |  | 8: 1201.2; 9: 1.2; 10: 152.79; 11: 30.64; 12: 4681.49 | [11 empty] | ОТ
|  | ЗТ |  |  | 4: чел.-ч; 5: 154; 6: 1.2; 7: 19.5888 | [12 empty] | ЗТ
|  | Итого по расценке |  |  | 8: 1201.2; 10: 152.79 | [13 empty] | Итого по расценке
|  | ФОТ |  |  | 10: 152.79; 12: 4681.49 | [12 empty] | ФОТ
| Пр/812-001.2-1 | НР Земляные работы, выполняемые ручным способом |  |  | 4: %; 5: 89; 7: 89; 10: 135.98; 12: 4166.53 | [12 empty] | НР Земляные работы, выполняемые ручным способом
| Пр/774-001.2 | СП Земляные работы, выполняемые ручным способом |  |  | 4: %; 5: 40; 7: 40; 10: 61.12; 12: 1872.6 | [12 empty] | СП Земляные работы, выполняемые ручным способом
|  | Всего по позиции |  |  | 10: 349.89 | [14 empty] | Всего по позиции
36 | ФЕР01-02-057-02 | Разработка грунта вручную в траншеях глубиной до 2 м без креплений с откосами, группа грунтов: 2_пересечение с коммуникациями |  |  | 4: 100 м3; 5: 0.289; 6: 1; 7: 0.289 | [8 empty] | Разработка грунта вручную в траншеях глубиной до 2 м без креплений с откосами, группа грунтов: 2_пересечение с коммуникациями
|  | Объем=28,9 / 100 | [20 empty] | Объем=28,9 / 100
| Прил.1.12 п.3.188 | Разработка грунта в местах, находящихся на расстоянии до 1 м от незащищенных кабелей ОЗП=1,3; ТЗ=1,3 | [31 empty] | Разработка грунта в местах, находящихся на расстоянии до 1 м от незащищенных кабелей ОЗП=1,3; ТЗ=1,3
| 1-2-0 | Затраты труда рабочих (ср 2) |  |  | чел.-ч | 154 | 1.3 | 57.8578 | 7.8 |  | 451.29 | [12 empty] | Затраты труда рабочих (ср 2)
| 1 | ОТ |  |  | 8: 1201.2; 9: 1.3; 10: 451.29; 11: 30.64; 12: 13827.53 | [11 empty] | ОТ
|  | ЗТ |  |  | 4: чел.-ч; 5: 154; 6: 1.3; 7: 57.8578 | [12 empty] | ЗТ
|  | Итого по расценке |  |  | 8: 1201.2; 10: 451.29 | [13 empty] | Итого по расценке
|  | ФОТ |  |  | 10: 451.29; 12: 13827.53 | [12 empty] | ФОТ
| Пр/812-001.2-1 | НР Земляные работы, выполняемые ручным способом |  |  | 4: %; 5: 89; 7: 89; 10: 401.65; 12: 12306.5 | [12 empty] | НР Земляные работы, выполняемые ручным способом
| Пр/774-001.2 | СП Земляные работы, выполняемые ручным способом |  |  | 4: %; 5: 40; 7: 40; 10: 180.52; 12: 5531.01 | [12 empty] | СП Земляные работы, выполняемые ручным способом
|  | Всего по позиции |  |  | 10: 1033.46 | [14 empty] | Всего по позиции
37 | ФЕР01-01-013-07 | Разработка грунта с погрузкой на автомобили-самосвалы экскаваторами с ковшом вместимостью: 0,65 (0,5-1) м3, группа грунтов 1 _(погрузка от ручной разработки) |  |  | 4: 1000 м3; 5: 0.0395; 6: 1; 7: 0.0395 | [8 empty] | Разработка грунта с погрузкой на автомобили-самосвалы экскаваторами с ковшом вместимостью: 0,65 (0,5-1) м3, группа грунтов 1 _(погрузка от ручной разработки)
|  | Объем=(10,6+28,9) / 1000 | [20 empty] | Объем=(10,6+28,9) / 1000
| 1-2-0 | Затраты труда рабочих (ср 2) |  |  | 4: чел.-ч; 5: 8; 7: 0.316; 8: 7.8; 10: 2.46 | [10 empty] | Затраты труда рабочих (ср 2)
| 91.01.01-035 | Бульдозеры, мощность 79 кВт (108 л.с.) |  |  | 4: маш.час; 5: 5.8; 7: 0.2291; 8: 79.07; 10: 18.11 | [10 empty] | Бульдозеры, мощность 79 кВт (108 л.с.)
| 91.01.05-086 | Экскаваторы одноковшовые дизельные на гусеничном ходу, емкость ковша 0,65 м3 |  |  | 4: маш.час; 5: 17.4; 7: 0.6873; 8: 115.27; 10: 79.23 | [10 empty] | Экскаваторы одноковшовые дизельные на гусеничном ходу, емкость ковша 0,65 м3
| 02.2.05.04-1777 | Щебень М 800, фракция 20-40 мм, группа 2 |  |  | 4: м3; 5: 0.03; 7: 0.001185; 8: 108.4; 10: 0.13 | [10 empty] | Щебень М 800, фракция 20-40 мм, группа 2
| 1 | ОТ |  |  | 8: 62.4; 10: 2.46; 11: 30.64; 12: 75.37 | [11 empty] | ОТ
| 2 | ЭМ |  |  | 8: 2464.31; 10: 97.34 | [11 empty] | ЭМ
| 3 | в т.ч. ОТм |  |  | 8: 313.2; 10: 12.37; 11: 30.64; 12: 379.02 | [11 empty] | в т.ч. ОТм
| 4 | М |  |  | 8: 3.25; 10: 0.13 | [11 empty] | М
|  | ЗТ |  |  | 4: чел.-ч; 5: 8; 7: 0.316 | [12 empty] | ЗТ
|  | ЗТм |  |  | 4: чел.-ч; 5: 23.2; 7: 0.9164 | [12 empty] | ЗТм
|  | Итого по расценке |  |  | 8: 2529.96; 10: 99.93 | [13 empty] | Итого по расценке
|  | ФОТ |  |  | 10: 14.83; 12: 454.39 | [12 empty] | ФОТ
| Пр/812-001.1-1 | НР Земляные работы, выполняемые механизированным способом |  |  | 4: %; 5: 92; 7: 92; 10: 13.64; 12: 418.04 | [12 empty] | НР Земляные работы, выполняемые механизированным способом
| Пр/774-001.1 | СП Земляные работы, выполняемые механизированным способом |  |  | 4: %; 5: 46; 7: 46; 10: 6.82; 12: 209.02 | [12 empty] | СП Земляные работы, выполняемые механизированным способом
|  | Всего по позиции |  |  | 10: 120.39 | [14 empty] | Всего по позиции
38 | ФССЦпг-03-21-01-025 | Перевозка грузов автомобилями-самосвалами грузоподъемностью 10 т работающих вне карьера на расстояние: I класс груза до 25 км |  |  | 1 т груза | 582.75 | 1 | 582.75 | 17.32 |  | 10093.23 | [10 empty] | Перевозка грузов автомобилями-самосвалами грузоподъемностью 10 т работающих вне карьера на расстояние: I класс груза до 25 км
|  | Объем=(293,5+10,6+28,9)*1,75 | [20 empty] | Объем=(293,5+10,6+28,9)*1,75
|  | Всего по позиции |  |  | 10: 10093.23 | [14 empty] | Всего по позиции
39 | ФЕР23-01-001-01 | Устройство основания под трубопроводы: песчаного |  |  | 4: 10 м3; 5: 0.96; 6: 1; 7: 0.96 | [8 empty] | Устройство основания под трубопроводы: песчаного
|  | Объем=9,6 / 10 | [20 empty] | Объем=9,6 / 10
| 1-2-5 | Затраты труда рабочих (ср 2,5) |  |  | 4: чел.-ч; 5: 10.2; 7: 9.792; 8: 8.17; 10: 80 | [10 empty] | Затраты труда рабочих (ср 2,5)
| 91.06.05-011 | Погрузчики, грузоподъемность 5 т |  |  | 4: маш.час; 5: 0.32; 7: 0.3072; 8: 89.99; 10: 27.64 | [10 empty] | Погрузчики, грузоподъемность 5 т
| 1 | ОТ |  |  | 8: 83.33; 10: 80; 11: 30.64; 12: 2451.2 | [11 empty] | ОТ
| 2 | ЭМ |  |  | 8: 28.8; 10: 27.65 | [11 empty] | ЭМ
| 3 | в т.ч. ОТм |  |  | 8: 3.22; 10: 3.09; 11: 30.64; 12: 94.68 | [11 empty] | в т.ч. ОТм
Н | 02.3.01.02 | Песок для строительных работ природный |  |  | 4: м3; 5: 11; 7: 10.56 | [21 empty] | Песок для строительных работ природный
|  | ЗТ |  |  | 4: чел.-ч; 5: 10.2; 7: 9.792 | [12 empty] | ЗТ
|  | ЗТм |  |  | 4: чел.-ч; 5: 0.32; 7: 0.3072 | [12 empty] | ЗТм
|  | Итого по расценке |  |  | 8: 112.13; 10: 107.65 | [13 empty] | Итого по расценке
|  | ФОТ |  |  | 10: 83.09; 12: 2545.88 | [12 empty] | ФОТ
| Пр/812-018.0-1 | НР Наружные сети водопровода, канализации, теплоснабжения, газопровода |  |  | 4: %; 5: 117; 7: 117; 10: 97.22; 12: 2978.68 | [12 empty] | НР Наружные сети водопровода, канализации, теплоснабжения, газопровода
| Пр/774-018.0 | СП Наружные сети водопровода, канализации, теплоснабжения, газопровода |  |  | 4: %; 5: 74; 7: 74; 10: 61.49; 12: 1883.95 | [12 empty] | СП Наружные сети водопровода, канализации, теплоснабжения, газопровода
|  | Всего по позиции |  |  | 10: 266.36 | [14 empty] | Всего по позиции
40 | ФССЦ-02.3.01.02-1005 | Песок природный II класс, очень мелкий, круглые сита |  |  | м3 | 10.56 | 1 | 10.56 | 44.82 |  | 473.3 | [10 empty] | Песок природный II класс, очень мелкий, круглые сита
|  | (Материалы для строительных работ) | [30 empty] | (Материалы для строительных работ)
|  | Всего по позиции |  |  | 10: 473.3 | [14 empty] | Всего по позиции
41 | ФЕР01-01-033-05 | Засыпка траншей и котлованов с перемещением грунта до 5 м бульдозерами мощностью: 79 кВт (108 л.с.), группа грунтов 2 |  |  | 4: 1000 м3; 5: 0.30652; 6: 1; 7: 0.30652 | [8 empty] | Засыпка траншей и котлованов с перемещением грунта до 5 м бульдозерами мощностью: 79 кВт (108 л.с.), группа грунтов 2
|  | Объем=((276,9+29,62)) / 1000 | [20 empty] | Объем=((276,9+29,62)) / 1000
| 91.01.01-035 | Бульдозеры, мощность 79 кВт (108 л.с.) |  |  | 4: маш.час; 5: 3.8; 7: 1.1648; 8: 79.07; 10: 92.1 | [10 empty] | Бульдозеры, мощность 79 кВт (108 л.с.)
| 2 | ЭМ |  |  | 8: 300.47; 10: 92.1 | [11 empty] | ЭМ
| 3 | в т.ч. ОТм |  |  | 8: 51.3; 10: 15.72; 11: 30.64; 12: 481.66 | [11 empty] | в т.ч. ОТм
|  | ЗТм |  |  | 4: чел.-ч; 5: 3.8; 7: 1.1648 | [12 empty] | ЗТм
|  | Итого по расценке |  |  | 8: 300.47; 10: 92.1 | [13 empty] | Итого по расценке
|  | ФОТ |  |  | 10: 15.72; 12: 481.66 | [12 empty] | ФОТ
| Пр/812-001.1-1 | НР Земляные работы, выполняемые механизированным способом |  |  | 4: %; 5: 92; 7: 92; 10: 14.46; 12: 443.13 | [12 empty] | НР Земляные работы, выполняемые механизированным способом
| Пр/774-001.1 | СП Земляные работы, выполняемые механизированным способом |  |  | 4: %; 5: 46; 7: 46; 10: 7.23; 12: 221.56 | [12 empty] | СП Земляные работы, выполняемые механизированным способом
|  | Всего по позиции |  |  | 10: 113.79 | [14 empty] | Всего по позиции
42 | ФССЦ-02.3.01.02-1005 | Песок природный II класс, очень мелкий, круглые сита |  |  | м3 | 314.229 | 1 | 314.229 | 44.82 |  | 14083.74 | [10 empty] | Песок природный II класс, очень мелкий, круглые сита
|  | (Материалы для строительных работ) | [30 empty] | (Материалы для строительных работ)
|  | Объем=306,52*1,01*1,015 | [20 empty] | Объем=306,52*1,01*1,015
|  | Всего по позиции |  |  | 10: 14083.74 | [14 empty] | Всего по позиции
43 | ФЕР01-02-006-01 | Полив водой уплотняемого грунта насыпей |  |  | 4: 1000 м3; 5: 0.30652; 6: 1; 7: 0.30652 | [8 empty] | Полив водой уплотняемого грунта насыпей
|  | Объем=306,52 / 1000 | [20 empty] | Объем=306,52 / 1000
| 1-1-0 | Затраты труда рабочих (ср 1) |  |  | 4: чел.-ч; 5: 13.91; 7: 4.2637; 8: 7.19; 10: 30.66 | [10 empty] | Затраты труда рабочих (ср 1)
| 91.13.01-038 | Машины поливомоечные 6000 л |  |  | 4: маш.час; 5: 12.2; 7: 3.7395; 8: 110; 10: 411.35 | [10 empty] | Машины поливомоечные 6000 л
| 01.7.03.01-0001 | Вода |  |  | 4: м3; 5: 100; 7: 30.652; 8: 2.44; 10: 74.79 | [10 empty] | Вода
| 1 | ОТ |  |  | 8: 100.01; 10: 30.66; 11: 30.64; 12: 939.42 | [11 empty] | ОТ
| 2 | ЭМ |  |  | 8: 1342; 10: 411.35 | [11 empty] | ЭМ
| 3 | в т.ч. ОТм |  |  | 8: 141.52; 10: 43.38; 11: 30.64; 12: 1329.16 | [11 empty] | в т.ч. ОТм
| 4 | М |  |  | 8: 244; 10: 74.79 | [11 empty] | М
|  | ЗТ |  |  | 4: чел.-ч; 5: 13.91; 7: 4.2637 | [12 empty] | ЗТ
|  | ЗТм |  |  | 4: чел.-ч; 5: 12.2; 7: 3.7395 | [12 empty] | ЗТм
|  | Итого по расценке |  |  | 8: 1686.01; 10: 516.8 | [13 empty] | Итого по расценке
|  | ФОТ |  |  | 10: 74.04; 12: 2268.58 | [12 empty] | ФОТ
| Пр/812-001.1-1 | НР Земляные работы, выполняемые механизированным способом |  |  | 4: %; 5: 92; 7: 92; 10: 68.12; 12: 2087.09 | [12 empty] | НР Земляные работы, выполняемые механизированным способом
| Пр/774-001.1 | СП Земляные работы, выполняемые механизированным способом |  |  | 4: %; 5: 46; 7: 46; 10: 34.06; 12: 1043.55 | [12 empty] | СП Земляные работы, выполняемые механизированным способом
|  | Всего по позиции |  |  | 10: 618.98 | [14 empty] | Всего по позиции
44 | ФЕР01-02-067-02 | Крепление досками стенок котлованов и траншей шириной: от 2 до 3 м, глубиной до 3 м в грунтах устойчивых |  |  | 4: 100 м2; 5: 4.53; 6: 1; 7: 4.53 | [8 empty] | Крепление досками стенок котлованов и траншей шириной: от 2 до 3 м, глубиной до 3 м в грунтах устойчивых
|  | Объем=(476,8-23,8) / 100 | [20 empty] | Объем=(476,8-23,8) / 100
| 1-2-9 | Затраты труда рабочих (ср 2,9) |  |  | 4: чел.-ч; 5: 24.9; 7: 112.797; 8: 8.46; 10: 954.26 | [10 empty] | Затраты труда рабочих (ср 2,9)
| 91.14.02-001 | Автомобили бортовые, грузоподъемность до 5 т |  |  | 4: маш.час; 5: 0.88; 7: 3.9864; 8: 65.71; 10: 261.95 | [10 empty] | Автомобили бортовые, грузоподъемность до 5 т
| 01.7.15.06-0111 | Гвозди строительные |  |  | 4: т; 5: 0.0039; 7: 0.017667; 8: 11978; 10: 211.62 | [10 empty] | Гвозди строительные
| 11.1.02.04-0031 | Лесоматериалы круглые, хвойных пород, для строительства, диаметр 14-24 см, длина 3-6,5 м |  |  | 4: м3; 5: 0.61; 7: 2.7633; 8: 558.33; 10: 1542.83 | [10 empty] | Лесоматериалы круглые, хвойных пород, для строительства, диаметр 14-24 см, длина 3-6,5 м
| 11.1.03.05-0086 | Доска необрезная, хвойных пород, длина 4-6,5 м, все ширины, толщина 44 мм и более, сорт IV |  |  | 4: м3; 5: 0.21; 7: 0.9513; 8: 550; 10: 523.22 | [10 empty] | Доска необрезная, хвойных пород, длина 4-6,5 м, все ширины, толщина 44 мм и более, сорт IV
| 1 | ОТ |  |  | 8: 210.65; 10: 954.24; 11: 30.64; 12: 29237.91 | [11 empty] | ОТ
| 2 | ЭМ |  |  | 8: 57.82; 10: 261.92 | [11 empty] | ЭМ
| 3 | в т.ч. ОТм |  |  | 8: 10.21; 10: 46.25; 11: 30.64; 12: 1417.1 | [11 empty] | в т.ч. ОТм
| 4 | М |  |  | 8: 502.79; 10: 2277.64 | [11 empty] | М
|  | ЗТ |  |  | 4: чел.-ч; 5: 24.9; 7: 112.797 | [12 empty] | ЗТ
|  | ЗТм |  |  | 4: чел.-ч; 5: 0.88; 7: 3.9864 | [12 empty] | ЗТм
|  | Итого по расценке |  |  | 8: 771.26; 10: 3493.8 | [13 empty] | Итого по расценке
|  | ФОТ |  |  | 10: 1000.49; 12: 30655.01 | [12 empty] | ФОТ
| Пр/812-001.4-1 | НР Земляные работы, выполняемые по другим видам работ (подготовительным, сопутствующим, укрепительным) |  |  | 4: %; 5: 89; 7: 89; 10: 890.44; 12: 27282.96 | [12 empty] | НР Земляные работы, выполняемые по другим видам работ (подготовительным, сопутствующим, укрепительным)
| Пр/774-001.4 | СП Земляные работы, выполняемые по другим видам работ (подготовительным, сопутствующим, укрепительным) |  |  | 4: %; 5: 41; 7: 41; 10: 410.2; 12: 12568.55 | [12 empty] | СП Земляные работы, выполняемые по другим видам работ (подготовительным, сопутствующим, укрепительным)
|  | Всего по позиции |  |  | 10: 4794.44 | [14 empty] | Всего по позиции
45 | ФЕР01-02-067-02 | Крепление досками стенок котлованов и траншей шириной: от 2 до 3 м, глубиной до 3 м в грунтах устойчивых |  |  | 4: 100 м2; 5: 0.238; 6: 1; 7: 0.238 | [8 empty] | Крепление досками стенок котлованов и траншей шириной: от 2 до 3 м, глубиной до 3 м в грунтах устойчивых
|  | Объем=23,8 / 100 | [20 empty] | Объем=23,8 / 100
| 1-2-9 | Затраты труда рабочих (ср 2,9) |  |  | 4: чел.-ч; 5: 24.9; 7: 5.9262; 8: 8.46; 10: 50.14 | [10 empty] | Затраты труда рабочих (ср 2,9)
| 91.14.02-001 | Автомобили бортовые, грузоподъемность до 5 т |  |  | 4: маш.час; 5: 0.88; 7: 0.20944; 8: 65.71; 10: 13.76 | [10 empty] | Автомобили бортовые, грузоподъемность до 5 т
| 01.7.15.06-0111 | Гвозди строительные |  |  | 4: т; 5: 0.0039; 7: 0.0009282; 8: 11978; 10: 11.12 | [10 empty] | Гвозди строительные
| 11.1.03.05-0086 | Доска необрезная, хвойных пород, длина 4-6,5 м, все ширины, толщина 44 мм и более, сорт IV |  |  | 4: м3; 5: 0.21; 7: 0.04998; 8: 550; 10: 27.49 | [10 empty] | Доска необрезная, хвойных пород, длина 4-6,5 м, все ширины, толщина 44 мм и более, сорт IV
| 1 | ОТ |  |  | 8: 210.65; 10: 50.13; 11: 30.64; 12: 1535.98 | [11 empty] | ОТ
| 2 | ЭМ |  |  | 8: 57.82; 10: 13.76 | [11 empty] | ЭМ
| 3 | в т.ч. ОТм |  |  | 8: 10.21; 10: 2.43; 11: 30.64; 12: 74.46 | [11 empty] | в т.ч. ОТм
| 4 | М |  |  | 8: 502.79; 10: 38.61 | [11 empty] | М
|  | ЗТ |  |  | 4: чел.-ч; 5: 24.9; 7: 5.9262 | [12 empty] | ЗТ
|  | ЗТм |  |  | 4: чел.-ч; 5: 0.88; 7: 0.20944 | [12 empty] | ЗТм
|  | Итого по расценке |  |  | 8: 430.68; 10: 102.5 | [13 empty] | Итого по расценке
|  | ФОТ |  |  | 10: 52.56; 12: 1610.44 | [12 empty] | ФОТ
| Пр/812-001.4-1 | НР Земляные работы, выполняемые по другим видам работ (подготовительным, сопутствующим, укрепительным) |  |  | 4: %; 5: 89; 7: 89; 10: 46.78; 12: 1433.29 | [12 empty] | НР Земляные работы, выполняемые по другим видам работ (подготовительным, сопутствующим, укрепительным)
| Пр/774-001.4 | СП Земляные работы, выполняемые по другим видам работ (подготовительным, сопутствующим, укрепительным) |  |  | 4: %; 5: 41; 7: 41; 10: 21.55; 12: 660.28 | [12 empty] | СП Земляные работы, выполняемые по другим видам работ (подготовительным, сопутствующим, укрепительным)
|  | Всего по позиции |  |  | 10: 170.83 | [14 empty] | Всего по позиции
46 | ФССЦ-23.5.02.02-0073 | Трубы стальные электросварные прямошовные со снятой фаской из стали марок БСт2кп-БСт4кп и БСт2пс-БСт4пс, наружный диаметр 159 мм, толщина стенки 4 мм (с учётом оборачиваемости) |  |  | м | 9.68 | 1 | 9.68 | 112 |  | 1084.16 | [10 empty] | Трубы стальные электросварные прямошовные со снятой фаской из стали марок БСт2кп-БСт4кп и БСт2пс-БСт4пс, наружный диаметр 159 мм, толщина стенки 4 мм (с учётом оборачиваемости)
|  | (Материалы для строительных работ) | [30 empty] | (Материалы для строительных работ)
|  | Объем=8*5,5*0,22 | [20 empty] | Объем=8*5,5*0,22
|  | Всего по позиции |  |  | 10: 1084.16 | [14 empty] | Всего по позиции
47 | ФЕР22-06-011-01 | Подвешивание коробов подземных коммуникаций при пересечении их трассой трубопровода, площадь сечения коробов: до 0,1 м2 |  |  | 4: м; 5: 8.8; 6: 1; 7: 8.8 | [8 empty] | Подвешивание коробов подземных коммуникаций при пересечении их трассой трубопровода, площадь сечения коробов: до 0,1 м2
|  | Объем=1,1*8 | [20 empty] | Объем=1,1*8
| 1-3-0 | Затраты труда рабочих (ср 3) |  |  | 4: чел.-ч; 5: 1.28; 7: 11.264; 8: 8.53; 10: 96.08 | [10 empty] | Затраты труда рабочих (ср 3)
| 91.10.05-005 | Трубоукладчики для труб диаметром до 700 мм, грузоподъемность 12,5 т |  |  | 4: маш.час; 5: 0.11; 7: 0.968; 8: 152.5; 10: 147.62 | [10 empty] | Трубоукладчики для труб диаметром до 700 мм, грузоподъемность 12,5 т
| 91.14.02-001 | Автомобили бортовые, грузоподъемность до 5 т |  |  | 4: маш.час; 5: 0.15; 7: 1.32; 8: 65.71; 10: 86.74 | [10 empty] | Автомобили бортовые, грузоподъемность до 5 т
| 01.7.15.06-0111 | Гвозди строительные |  |  | 4: т; 5: 0.00018; 7: 0.001584; 8: 11978; 10: 18.97 | [10 empty] | Гвозди строительные
| 08.3.03.06-0002 | Проволока горячекатаная в мотках, диаметр 6,3-6,5 мм |  |  | 4: т; 5: 0.0019; 7: 0.01672; 8: 4455.2; 10: 74.49 | [10 empty] | Проволока горячекатаная в мотках, диаметр 6,3-6,5 мм
| 11.1.02.04-0031 | Лесоматериалы круглые, хвойных пород, для строительства, диаметр 14-24 см, длина 3-6,5 м |  |  | 4: м3; 5: 0.036; 7: 0.3168; 8: 558.33; 10: 176.88 | [10 empty] | Лесоматериалы круглые, хвойных пород, для строительства, диаметр 14-24 см, длина 3-6,5 м
| 11.1.03.01-0075 | Бруски обрезные, хвойных пород, длина 2-6,5 м, толщина 40-60 мм, сорт II |  |  | 4: м3; 5: 0.0016; 7: 0.01408; 8: 1250; 10: 17.6 | [10 empty] | Бруски обрезные, хвойных пород, длина 2-6,5 м, толщина 40-60 мм, сорт II
| 11.1.03.06-0087 | Доска обрезная, хвойных пород, ширина 75-150 мм, толщина 25 мм, длина 4-6,5 м, сорт III |  |  | 4: м3; 5: 0.034; 7: 0.2992; 8: 1100; 10: 329.12 | [10 empty] | Доска обрезная, хвойных пород, ширина 75-150 мм, толщина 25 мм, длина 4-6,5 м, сорт III
| 1 | ОТ |  |  | 8: 10.92; 10: 96.1; 11: 30.64; 12: 2944.5 | [11 empty] | ОТ
| 2 | ЭМ |  |  | 8: 26.64; 10: 234.43 | [11 empty] | ЭМ
| 3 | в т.ч. ОТм |  |  | 8: 3.32; 10: 29.22; 11: 30.64; 12: 895.3 | [11 empty] | в т.ч. ОТм
| 4 | М |  |  | 8: 70.12; 10: 617.06 | [11 empty] | М
|  | ЗТ |  |  | 4: чел.-ч; 5: 1.28; 7: 11.264 | [12 empty] | ЗТ
|  | ЗТм |  |  | 4: чел.-ч; 5: 0.26; 7: 2.288 | [12 empty] | ЗТм
|  | Итого по расценке |  |  | 8: 107.68; 10: 947.59 | [13 empty] | Итого по расценке
|  | ФОТ |  |  | 10: 125.32; 12: 3839.8 | [12 empty] | ФОТ
| Пр/812-018.0-1 | НР Наружные сети водопровода, канализации, теплоснабжения, газопровода |  |  | 4: %; 5: 117; 7: 117; 10: 146.62; 12: 4492.57 | [12 empty] | НР Наружные сети водопровода, канализации, теплоснабжения, газопровода
| Пр/774-018.0 | СП Наружные сети водопровода, канализации, теплоснабжения, газопровода |  |  | 4: %; 5: 74; 7: 74; 10: 92.74; 12: 2841.45 | [12 empty] | СП Наружные сети водопровода, канализации, теплоснабжения, газопровода
|  | Всего по позиции |  |  | 10: 1186.95 | [14 empty] | Всего по позиции
48 | ФЕР22-06-011-03 | Подвешивание коробов подземных коммуникаций при пересечении их трассой трубопровода, площадь сечения коробов: до 0,4 м2 |  |  | 4: м; 5: 1.1; 6: 1; 7: 1.1 | [8 empty] | Подвешивание коробов подземных коммуникаций при пересечении их трассой трубопровода, площадь сечения коробов: до 0,4 м2
| 1-3-0 | Затраты труда рабочих (ср 3) |  |  | 4: чел.-ч; 5: 1.58; 7: 1.738; 8: 8.53; 10: 14.83 | [10 empty] | Затраты труда рабочих (ср 3)
| 91.10.05-005 | Трубоукладчики для труб диаметром до 700 мм, грузоподъемность 12,5 т |  |  | 4: маш.час; 5: 0.11; 7: 0.121; 8: 152.5; 10: 18.45 | [10 empty] | Трубоукладчики для труб диаметром до 700 мм, грузоподъемность 12,5 т
| 91.14.02-001 | Автомобили бортовые, грузоподъемность до 5 т |  |  | 4: маш.час; 5: 0.17; 7: 0.187; 8: 65.71; 10: 12.29 | [10 empty] | Автомобили бортовые, грузоподъемность до 5 т
| 01.7.15.06-0111 | Гвозди строительные |  |  | 4: т; 5: 0.00035; 7: 0.000385; 8: 11978; 10: 4.61 | [10 empty] | Гвозди строительные
| 08.3.03.06-0002 | Проволока горячекатаная в мотках, диаметр 6,3-6,5 мм |  |  | 4: т; 5: 0.0023; 7: 0.00253; 8: 4455.2; 10: 11.27 | [10 empty] | Проволока горячекатаная в мотках, диаметр 6,3-6,5 мм
| 11.1.02.04-0031 | Лесоматериалы круглые, хвойных пород, для строительства, диаметр 14-24 см, длина 3-6,5 м |  |  | 4: м3; 5: 0.036; 7: 0.0396; 8: 558.33; 10: 22.11 | [10 empty] | Лесоматериалы круглые, хвойных пород, для строительства, диаметр 14-24 см, длина 3-6,5 м
| 11.1.03.01-0075 | Бруски обрезные, хвойных пород, длина 2-6,5 м, толщина 40-60 мм, сорт II |  |  | 4: м3; 5: 0.0032; 7: 0.00352; 8: 1250; 10: 4.4 | [10 empty] | Бруски обрезные, хвойных пород, длина 2-6,5 м, толщина 40-60 мм, сорт II
| 11.1.03.06-0087 | Доска обрезная, хвойных пород, ширина 75-150 мм, толщина 25 мм, длина 4-6,5 м, сорт III |  |  | 4: м3; 5: 0.066; 7: 0.0726; 8: 1100; 10: 79.86 | [10 empty] | Доска обрезная, хвойных пород, ширина 75-150 мм, толщина 25 мм, длина 4-6,5 м, сорт III
| 1 | ОТ |  |  | 8: 13.48; 10: 14.83; 11: 30.64; 12: 454.39 | [11 empty] | ОТ
| 2 | ЭМ |  |  | 8: 27.95; 10: 30.75 | [11 empty] | ЭМ
| 3 | в т.ч. ОТм |  |  | 8: 3.55; 10: 3.91; 11: 30.64; 12: 119.8 | [11 empty] | в т.ч. ОТм
| 4 | М |  |  | 8: 111.14; 10: 122.25 | [11 empty] | М
|  | ЗТ |  |  | 4: чел.-ч; 5: 1.58; 7: 1.738 | [12 empty] | ЗТ
|  | ЗТм |  |  | 4: чел.-ч; 5: 0.28; 7: 0.308 | [12 empty] | ЗТм
|  | Итого по расценке |  |  | 8: 152.57; 10: 167.83 | [13 empty] | Итого по расценке
|  | ФОТ |  |  | 10: 18.74; 12: 574.19 | [12 empty] | ФОТ
| Пр/812-018.0-1 | НР Наружные сети водопровода, канализации, теплоснабжения, газопровода |  |  | 4: %; 5: 117; 7: 117; 10: 21.93; 12: 671.8 | [12 empty] | НР Наружные сети водопровода, канализации, теплоснабжения, газопровода
| Пр/774-018.0 | СП Наружные сети водопровода, канализации, теплоснабжения, газопровода |  |  | 4: %; 5: 74; 7: 74; 10: 13.87; 12: 424.9 | [12 empty] | СП Наружные сети водопровода, канализации, теплоснабжения, газопровода
|  | Всего по позиции |  |  | 10: 203.63 | [14 empty] | Всего по позиции
|  | Итоги по разделу 3 Земляные работы : | [26 empty] | Итоги по разделу 3 Земляные работы :
|  | Итого прямые затраты (справочно) |  |  | 10: 32945.1 | [16 empty] | Итого прямые затраты (справочно)
|  | в том числе: | [27 empty] | в том числе:
|  | Оплата труда рабочих |  |  | 10: 1832.5 | [16 empty] | Оплата труда рабочих
|  | Эксплуатация машин |  |  | 10: 12340.92 | [16 empty] | Эксплуатация машин
|  | в том числе оплата труда машинистов (Отм) |  |  | 10: 282.67 | [16 empty] | в том числе оплата труда машинистов (Отм)
|  | Материалы |  |  | 10: 18771.68 | [16 empty] | Материалы
|  | Строительные работы |  |  | 10: 35845.84 | [16 empty] | Строительные работы
|  | Строительные работы |  |  | 10: 25752.61 | [16 empty] | Строительные работы
|  | в том числе: | [27 empty] | в том числе:
|  | оплата труда |  |  | 10: 1832.5 | [16 empty] | оплата труда
|  | эксплуатация машин и механизмов |  |  | 10: 2247.69 | [16 empty] | эксплуатация машин и механизмов
|  | в том числе оплата труда машинистов (ОТм) |  |  | 10: 282.67 | [16 empty] | в том числе оплата труда машинистов (ОТм)
|  | материалы |  |  | 10: 18771.68 | [16 empty] | материалы
|  | накладные расходы |  |  | 10: 1953.04 | [16 empty] | накладные расходы
|  | сметная прибыль |  |  | 10: 947.7 | [16 empty] | сметная прибыль
|  | Транспортные расходы (перевозка), относимые на стоимость строительных работ |  |  | 10: 10093.23 | [16 empty] | Транспортные расходы (перевозка), относимые на стоимость строительных работ
|  | Итого ФОТ (справочно) |  |  | 10: 2115.17 | [16 empty] | Итого ФОТ (справочно)
|  | Итого накладные расходы (справочно) |  |  | 10: 1953.04 | [16 empty] | Итого накладные расходы (справочно)
|  | Итого сметная прибыль (справочно) |  |  | 10: 947.7 | [16 empty] | Итого сметная прибыль (справочно)
|  | Итого по разделу 3 Земляные работы |  |  | 10: 35845.84 | [17 empty] | Итого по разделу 3 Земляные работы
Раздел 4. Прокладка трубопровода открытым способом | [20 empty] | Раздел 4. Прокладка трубопровода открытым способом
49 | ФЕР22-05-005-01 | Протаскивание в футляр полиэтиленовых труб диаметром: 110 мм |  |  | 4: 100 м трубы, уложенной в футляр; 5: 0.0505; 6: 1; 7: 0.0505 | [8 empty] | Протаскивание в футляр полиэтиленовых труб диаметром: 110 мм
|  | Объем=5,05 / 100 | [20 empty] | Объем=5,05 / 100
| 1-4-0 | Затраты труда рабочих (ср 4) |  |  | 4: чел.-ч; 5: 71.67; 7: 3.6193; 8: 9.62; 10: 34.82 | [10 empty] | Затраты труда рабочих (ср 4)
| 91.05.05-015 | Краны на автомобильном ходу, грузоподъемность 16 т |  |  | 4: маш.час; 5: 0.03; 7: 0.001515; 8: 115.4; 10: 0.17 | [10 empty] | Краны на автомобильном ходу, грузоподъемность 16 т
| 91.06.03-061 | Лебедки электрические тяговым усилием до 12,26 кН (1,25 т) |  |  | 4: маш.час; 5: 21.1; 7: 1.0655; 8: 3.28; 10: 3.5 | [10 empty] | Лебедки электрические тяговым усилием до 12,26 кН (1,25 т)
| 01.7.19.07-0006 | Резина техническая листовая прессованная |  |  | 4: кг; 5: 22.2; 7: 1.1211; 8: 7.8; 10: 8.74 | [10 empty] | Резина техническая листовая прессованная
| 08.1.02.11-0001 | Поковки из квадратных заготовок, масса 1,8 кг |  |  | 4: т; 5: 0.052; 7: 0.002626; 8: 5989; 10: 15.73 | [10 empty] | Поковки из квадратных заготовок, масса 1,8 кг
| 1 | ОТ |  |  | 8: 689.47; 10: 34.82; 11: 30.64; 12: 1066.88 | [11 empty] | ОТ
| 2 | ЭМ |  |  | 8: 72.67; 10: 3.67 | [11 empty] | ЭМ
| 3 | в т.ч. ОТм |  |  | 8: 0.41; 10: 0.02; 11: 30.64; 12: 0.61 | [11 empty] | в т.ч. ОТм
| 4 | М |  |  | 8: 484.59; 10: 24.47 | [11 empty] | М
Н | 24.3.03.13 | Трубы полиэтиленовые |  |  | 4: м; 5: 110; 7: 5.555 | [21 empty] | Трубы полиэтиленовые
|  | ЗТ |  |  | 4: чел.-ч; 5: 71.67; 7: 3.6193 | [12 empty] | ЗТ
|  | ЗТм |  |  | 4: чел.-ч; 5: 0.03; 7: 0.001515 | [12 empty] | ЗТм
|  | Итого по расценке |  |  | 8: 1246.73; 10: 62.96 | [13 empty] | Итого по расценке
|  | ФОТ |  |  | 10: 34.84; 12: 1067.49 | [12 empty] | ФОТ
| Пр/812-018.0-1 | НР Наружные сети водопровода, канализации, теплоснабжения, газопровода |  |  | 4: %; 5: 117; 7: 117; 10: 40.76; 12: 1248.96 | [12 empty] | НР Наружные сети водопровода, канализации, теплоснабжения, газопровода
| Пр/774-018.0 | СП Наружные сети водопровода, канализации, теплоснабжения, газопровода |  |  | 4: %; 5: 74; 7: 74; 10: 25.78; 12: 789.94 | [12 empty] | СП Наружные сети водопровода, канализации, теплоснабжения, газопровода
|  | Всего по позиции |  |  | 10: 129.5 | [14 empty] | Всего по позиции
50 | ФЕР16-04-001-02 | Прокладка трубопроводов канализации из полиэтиленовых труб высокой плотности диаметром: 110 мм |  |  | 4: 100 м; 5: 0.0505; 6: 1; 7: 0.0505 | [8 empty] | Прокладка трубопроводов канализации из полиэтиленовых труб высокой плотности диаметром: 110 мм
|  | Объем=5,05 / 100 | [20 empty] | Объем=5,05 / 100
| 1-4-2 | Затраты труда рабочих (ср 4,2) |  |  | 4: чел.-ч; 5: 56; 7: 2.828; 8: 9.92; 10: 28.05 | [10 empty] | Затраты труда рабочих (ср 4,2)
| 91.05.01-017 | Краны башенные, грузоподъемность 8 т |  |  | 4: маш.час; 5: 0.03; 7: 0.001515; 8: 86.4; 10: 0.13 | [10 empty] | Краны башенные, грузоподъемность 8 т
| 91.05.05-015 | Краны на автомобильном ходу, грузоподъемность 16 т |  |  | 4: маш.час; 5: 0.02; 7: 0.00101; 8: 115.4; 10: 0.12 | [10 empty] | Краны на автомобильном ходу, грузоподъемность 16 т
| 91.14.02-001 | Автомобили бортовые, грузоподъемность до 5 т |  |  | 4: маш.час; 5: 0.02; 7: 0.00101; 8: 65.71; 10: 0.07 | [10 empty] | Автомобили бортовые, грузоподъемность до 5 т
| 01.7.03.01-0001 | Вода |  |  | 4: м3; 5: 1.57; 7: 0.079285; 8: 2.44; 10: 0.19 | [10 empty] | Вода
| 01.7.15.03-0014 | Болты с гайками и шайбами для санитарно-технических работ, диаметр 16 мм |  |  | 4: т; 5: 0.00266; 7: 0.0001343; 8: 14830; 10: 1.99 | [10 empty] | Болты с гайками и шайбами для санитарно-технических работ, диаметр 16 мм
| 01.7.19.02-0041 | Кольца резиновые для чугунных напорных труб диаметром 65-300 мм |  |  | 4: кг; 5: 4; 7: 0.202; 8: 24.41; 10: 4.93 | [10 empty] | Кольца резиновые для чугунных напорных труб диаметром 65-300 мм
| 1 | ОТ |  |  | 8: 555.52; 10: 28.05; 11: 30.64; 12: 859.45 | [11 empty] | ОТ
| 2 | ЭМ |  |  | 8: 6.21; 10: 0.31 | [11 empty] | ЭМ
| 3 | в т.ч. ОТм |  |  | 8: 0.91; 10: 0.05; 11: 30.64; 12: 1.53 | [11 empty] | в т.ч. ОТм
| 4 | М |  |  | 8: 140.92; 10: 7.12 | [11 empty] | М
П,Н | 18.1.02.01 | Задвижки |  |  | 4: шт; 5: 0; 7: 0 | [21 empty] | Задвижки
П,Н | 23.1.02.07 | Крепления |  |  | 4: кг; 5: 0; 7: 0 | [21 empty] | Крепления
Н | 24.3.03.02 | Трубопроводы канализации из полиэтиленовых труб высокой плотности с гильзами, диаметром 110 мм |  |  | 4: м; 5: 99.8; 7: 5.0399 | [21 empty] | Трубопроводы канализации из полиэтиленовых труб высокой плотности с гильзами, диаметром 110 мм
|  | ЗТ |  |  | 4: чел.-ч; 5: 56; 7: 2.828 | [12 empty] | ЗТ
|  | ЗТм |  |  | 4: чел.-ч; 5: 0.07; 7: 0.003535 | [12 empty] | ЗТм
|  | Итого по расценке |  |  | 8: 702.65; 10: 35.48 | [13 empty] | Итого по расценке
|  | ФОТ |  |  | 10: 28.1; 12: 860.98 | [12 empty] | ФОТ
| Пр/812-016.0-1 | НР Сантехнические работы - внутренние (трубопроводы, водопровод, канализация, отопление, газоснабжение, вентиляция и кондиционирование воздуха) |  |  | 4: %; 5: 121; 7: 121; 10: 34; 12: 1041.79 | [12 empty] | НР Сантехнические работы - внутренние (трубопроводы, водопровод, канализация, отопление, газоснабжение, вентиляция и кондиционирование воздуха)
| Пр/774-016.0 | СП Сантехнические работы - внутренние (трубопроводы, водопровод, канализация, отопление, газоснабжение, вентиляция и кондиционирование воздуха) |  |  | 4: %; 5: 72; 7: 72; 10: 20.23; 12: 619.91 | [12 empty] | СП Сантехнические работы - внутренние (трубопроводы, водопровод, канализация, отопление, газоснабжение, вентиляция и кондиционирование воздуха)
|  | Всего по позиции |  |  | 10: 89.71 | [14 empty] | Всего по позиции
51 | ТЦ_24.3.01.04_21_2124038321_09.08.2023_01 | Труба двухслойная гофрированная SN8 Корсис, Д-110мм |  |  | м | 5.05 | 1 | 5.05 | 625.62 |  | 376.12 | 8.4 | 3159.38 | [8 empty] | Труба двухслойная гофрированная SN8 Корсис, Д-110мм
|  | (Материалы для строительных работ) | [30 empty] | (Материалы для строительных работ)
|  | Цена=613,35*1,02 | [33 empty] | Цена=613,35*1,02
|  | Всего по позиции |  |  | 10: 376.12; 12: 3159.38 | [14 empty] | Всего по позиции
52 | ТЦ_24.3.05.07_21_2124038321_09.08.2023_01 | Муфта Корсис DN110 |  |  | шт | 1 | 1 | 1 | 109.14 |  | 12.99 | 8.4 | 109.14 | [8 empty] | Муфта Корсис DN110
|  | (Материалы для строительных работ) | [30 empty] | (Материалы для строительных работ)
|  | Цена=107*1,02 | [33 empty] | Цена=107*1,02
|  | Всего по позиции |  |  | 10: 12.99; 12: 109.14 | [14 empty] | Всего по позиции
53 | ТЦ_24.3.05.19_21_2124038321_09.08.2023_01 | Уплотнительное кольцо Корсис DN110 |  |  | шт | 2 | 1 | 2 | 32.64 |  | 7.77 | 8.4 | 65.28 | [8 empty] | Уплотнительное кольцо Корсис DN110
|  | (Материалы для строительных работ) | [30 empty] | (Материалы для строительных работ)
|  | Цена=32*1,02 | [33 empty] | Цена=32*1,02
|  | Всего по позиции |  |  | 10: 7.77; 12: 65.28 | [14 empty] | Всего по позиции
54 | ФССЦ-24.3.05.07-0011 | Муфта защитная полиэтиленовая для прохода труб сквозь стену, номинальный наружный диаметр 110 мм |  |  | шт | 1 | 1 | 1 | 94.45 |  | 94.45 | [10 empty] | Муфта защитная полиэтиленовая для прохода труб сквозь стену, номинальный наружный диаметр 110 мм
|  | (Материалы для строительных работ) | [30 empty] | (Материалы для строительных работ)
|  | Всего по позиции |  |  | 10: 94.45 | [14 empty] | Всего по позиции
55 | ФЕР23-01-020-01 | Укладка канализационных безнапорных раструбных труб из поливинилхлорида (ПВХ) диаметром: 160 мм |  |  | 4: 100 м; 5: 0.6985; 6: 1; 7: 0.6985 | [8 empty] | Укладка канализационных безнапорных раструбных труб из поливинилхлорида (ПВХ) диаметром: 160 мм
|  | Объем=69,85 / 100 | [20 empty] | Объем=69,85 / 100
| 1-3-6 | Затраты труда рабочих (ср 3,6) |  |  | 4: чел.-ч; 5: 22.74; 7: 15.8839; 8: 9.18; 10: 145.81 | [10 empty] | Затраты труда рабочих (ср 3,6)
| 91.05.05-015 | Краны на автомобильном ходу, грузоподъемность 16 т |  |  | 4: маш.час; 5: 0.04; 7: 0.02794; 8: 115.4; 10: 3.22 | [10 empty] | Краны на автомобильном ходу, грузоподъемность 16 т
| 91.14.02-001 | Автомобили бортовые, грузоподъемность до 5 т |  |  | 4: маш.час; 5: 0.05; 7: 0.034925; 8: 65.71; 10: 2.29 | [10 empty] | Автомобили бортовые, грузоподъемность до 5 т
| 01.7.03.01-0001 | Вода |  |  | 4: м3; 5: 2.05; 7: 1.4319; 8: 2.44; 10: 3.49 | [10 empty] | Вода
| 1 | ОТ |  |  | 8: 208.75; 10: 145.81; 11: 30.64; 12: 4467.62 | [11 empty] | ОТ
| 2 | ЭМ |  |  | 8: 7.91; 10: 5.53 | [11 empty] | ЭМ
| 3 | в т.ч. ОТм |  |  | 8: 1.12; 10: 0.78; 11: 30.64; 12: 23.9 | [11 empty] | в т.ч. ОТм
| 4 | М |  |  | 8: 5; 10: 3.49 | [11 empty] | М
Н | 24.3.01.04 | Трубы ПВХ безнапорные, раструбные |  |  | 4: м; 5: 100; 7: 69.85 | [21 empty] | Трубы ПВХ безнапорные, раструбные
|  | ЗТ |  |  | 4: чел.-ч; 5: 22.74; 7: 15.8839 | [12 empty] | ЗТ
|  | ЗТм |  |  | 4: чел.-ч; 5: 0.09; 7: 0.062865 | [12 empty] | ЗТм
|  | Итого по расценке |  |  | 8: 221.66; 10: 154.83 | [13 empty] | Итого по расценке
|  | ФОТ |  |  | 10: 146.59; 12: 4491.52 | [12 empty] | ФОТ
| Пр/812-018.0-1 | НР Наружные сети водопровода, канализации, теплоснабжения, газопровода |  |  | 4: %; 5: 117; 7: 117; 10: 171.51; 12: 5255.08 | [12 empty] | НР Наружные сети водопровода, канализации, теплоснабжения, газопровода
| Пр/774-018.0 | СП Наружные сети водопровода, канализации, теплоснабжения, газопровода |  |  | 4: %; 5: 74; 7: 74; 10: 108.48; 12: 3323.72 | [12 empty] | СП Наружные сети водопровода, канализации, теплоснабжения, газопровода
|  | Всего по позиции |  |  | 10: 434.82 | [14 empty] | Всего по позиции
56 | ТЦ_24.3.01.04_21_2124038321_09.08.2023_01 | Труба двухслойная гофрированная SN8 Корсис, Д-160мм |  |  | м | 69.85 | 1 | 69.85 | 1084.11 |  | 9014.89 | 8.4 | 75725.08 | [8 empty] | Труба двухслойная гофрированная SN8 Корсис, Д-160мм
|  | (Материалы для строительных работ) | [30 empty] | (Материалы для строительных работ)
|  | Цена=1062,85*1,02 | [33 empty] | Цена=1062,85*1,02
|  | Всего по позиции |  |  | 10: 9014.89; 12: 75725.08 | [14 empty] | Всего по позиции
57 | ТЦ_24.3.05.07_21_2124038321_09.08.2023_01 | Муфта Корсис DN160 |  |  | шт | 12 | 1 | 12 | 199.92 |  | 285.6 | 8.4 | 2399.04 | [8 empty] | Муфта Корсис DN160
|  | (Материалы для строительных работ) | [30 empty] | (Материалы для строительных работ)
|  | Цена=196*1,02 | [33 empty] | Цена=196*1,02
|  | Всего по позиции |  |  | 10: 285.6; 12: 2399.04 | [14 empty] | Всего по позиции
58 | ТЦ_24.3.05.19_21_2124038321_09.08.2023_01 | Уплотнительное кольцо Корсис DN160 |  |  | шт | 24 | 1 | 24 | 60.18 |  | 171.94 | 8.4 | 1444.32 | [8 empty] | Уплотнительное кольцо Корсис DN160
|  | (Материалы для строительных работ) | [30 empty] | (Материалы для строительных работ)
|  | Цена=59*1,02 | [33 empty] | Цена=59*1,02
|  | Всего по позиции |  |  | 10: 171.94; 12: 1444.32 | [14 empty] | Всего по позиции
59 | ФССЦ-24.3.05.07-0014 | Муфта защитная полиэтиленовая для прохода труб сквозь стену, номинальный наружный диаметр 160 мм |  |  | шт | 8 | 1 | 8 | 134.23 |  | 1073.84 | [10 empty] | Муфта защитная полиэтиленовая для прохода труб сквозь стену, номинальный наружный диаметр 160 мм
|  | (Материалы для строительных работ) | [30 empty] | (Материалы для строительных работ)
|  | Всего по позиции |  |  | 10: 1073.84 | [14 empty] | Всего по позиции
60 | ТЦ_23.1.02.03_63_6316244910_11.08.2023_02 | Опорно напрявляющее кольцо ОНК-110 |  |  | шт | 3 | 1 | 3 | 289 |  | 103.21 | 8.4 | 867 | [8 empty] | Опорно напрявляющее кольцо ОНК-110
|  | (Наружные сети водопровода, канализации, теплоснабжения, газопровода) | [30 empty] | (Наружные сети водопровода, канализации, теплоснабжения, газопровода)
|  | Цена=340/1,2*1,02 | [33 empty] | Цена=340/1,2*1,02
|  | Всего по позиции |  |  | 10: 103.21; 12: 867 | [14 empty] | Всего по позиции
61 | ФЕРр66-38-2 | Заполнение трубопроводов или межтрубного пространства при трубах в футляре: бетоном |  |  | 4: м3; 5: 0.3; 6: 1; 7: 0.3 | [8 empty] | Заполнение трубопроводов или межтрубного пространства при трубах в футляре: бетоном
| 1-3-3 | Затраты труда рабочих (ср 3,3) |  |  | 4: чел.-ч; 5: 2.33; 7: 0.699; 8: 8.86; 10: 6.19 | [10 empty] | Затраты труда рабочих (ср 3,3)
| 91.07.02-032 | Бетононасосы при работе на строительстве тоннелей, 10 м3/ч (передвижные) |  |  | 4: маш.час; 5: 0.59; 7: 0.177; 8: 116; 10: 20.53 | [10 empty] | Бетононасосы при работе на строительстве тоннелей, 10 м3/ч (передвижные)
| 91.14.02-001 | Автомобили бортовые, грузоподъемность до 5 т |  |  | 4: маш.час; 5: 0.1; 7: 0.03; 8: 65.71; 10: 1.97 | [10 empty] | Автомобили бортовые, грузоподъемность до 5 т
| 01.7.03.01-0001 | Вода |  |  | 4: м3; 5: 0.2; 7: 0.06; 8: 2.44; 10: 0.15 | [10 empty] | Вода
| 23.5.02.02-0073 | Трубы стальные электросварные прямошовные со снятой фаской из стали марок БСт2кп-БСт4кп и БСт2пс-БСт4пс, наружный диаметр 159 мм, толщина стенки 4 мм |  |  | 4: м; 5: 0.332; 7: 0.0996; 8: 112; 10: 11.16 | [10 empty] | Трубы стальные электросварные прямошовные со снятой фаской из стали марок БСт2кп-БСт4кп и БСт2пс-БСт4пс, наружный диаметр 159 мм, толщина стенки 4 мм
| 1 | ОТ |  |  | 8: 20.64; 10: 6.19; 11: 30.64; 12: 189.66 | [11 empty] | ОТ
| 2 | ЭМ |  |  | 8: 75.01; 10: 22.5 | [11 empty] | ЭМ
| 3 | в т.ч. ОТм |  |  | 8: 10.86; 10: 3.26; 11: 30.64; 12: 99.89 | [11 empty] | в т.ч. ОТм
| 4 | М |  |  | 8: 565.47; 10: 11.3 | [11 empty] | М
|  | ЗТ |  |  | 4: чел.-ч; 5: 2.33; 7: 0.699 | [12 empty] | ЗТ
|  | ЗТм |  |  | 4: чел.-ч; 5: 0.69; 7: 0.207 | [12 empty] | ЗТм
|  | Итого по расценке |  |  | 8: 133.32; 10: 39.99 | [13 empty] | Итого по расценке
|  | ФОТ |  |  | 10: 9.45; 12: 289.55 | [12 empty] | ФОТ
| Пр/812-100.2-1 | НР Наружные инженерные сети: замена участков трубопроводов, восстановление и замена изделий и другое (ремонтно-строительные) |  |  | 4: %; 5: 104; 7: 104; 10: 9.83; 12: 301.13 | [12 empty] | НР Наружные инженерные сети: замена участков трубопроводов, восстановление и замена изделий и другое (ремонтно-строительные)
| Пр/774-100.2 | СП Наружные инженерные сети: замена участков трубопроводов, восстановление и замена изделий и другое (ремонтно-строительные) |  |  | 4: %; 5: 60; 7: 60; 10: 5.67; 12: 173.73 | [12 empty] | СП Наружные инженерные сети: замена участков трубопроводов, восстановление и замена изделий и другое (ремонтно-строительные)
|  | Всего по позиции |  |  | 10: 55.49 | [14 empty] | Всего по позиции
62 | ФССЦ-04.1.02.05-0074 | Смеси бетонные тяжелого бетона (БСТ), крупность заполнителя более 40 мм, класс В7,5 (М100) |  |  | м3 | 0.3045 | 1 | 0.3045 | 560 |  | 170.52 | [10 empty] | Смеси бетонные тяжелого бетона (БСТ), крупность заполнителя более 40 мм, класс В7,5 (М100)
|  | (Материалы для строительных работ) | [30 empty] | (Материалы для строительных работ)
|  | Всего по позиции |  |  | 10: 170.52 | [14 empty] | Всего по позиции
|  | Итоги по разделу 4 Прокладка трубопровода открытым способом : | [26 empty] | Итоги по разделу 4 Прокладка трубопровода открытым способом :
|  | Итого прямые затраты (справочно) |  |  | 10: 11604.59 | [16 empty] | Итого прямые затраты (справочно)
|  | в том числе: | [27 empty] | в том числе:
|  | Оплата труда рабочих |  |  | 10: 214.87 | [16 empty] | Оплата труда рабочих
|  | Эксплуатация машин |  |  | 10: 32.01 | [16 empty] | Эксплуатация машин
|  | в том числе оплата труда машинистов (Отм) |  |  | 10: 4.11 | [16 empty] | в том числе оплата труда машинистов (Отм)
|  | Материалы |  |  | 10: 11357.71 | [16 empty] | Материалы
|  | Строительные работы |  |  | 10: 12020.85 | [16 empty] | Строительные работы
|  | в том числе: | [27 empty] | в том числе:
|  | оплата труда |  |  | 10: 214.87 | [16 empty] | оплата труда
|  | эксплуатация машин и механизмов |  |  | 10: 32.01 | [16 empty] | эксплуатация машин и механизмов
|  | в том числе оплата труда машинистов (ОТм) |  |  | 10: 4.11 | [16 empty] | в том числе оплата труда машинистов (ОТм)
|  | материалы |  |  | 10: 11357.71 | [16 empty] | материалы
|  | накладные расходы |  |  | 10: 256.1 | [16 empty] | накладные расходы
|  | сметная прибыль |  |  | 10: 160.16 | [16 empty] | сметная прибыль
|  | Итого ФОТ (справочно) |  |  | 10: 218.98 | [16 empty] | Итого ФОТ (справочно)
|  | Итого накладные расходы (справочно) |  |  | 10: 256.1 | [16 empty] | Итого накладные расходы (справочно)
|  | Итого сметная прибыль (справочно) |  |  | 10: 160.16 | [16 empty] | Итого сметная прибыль (справочно)
|  | Итого по разделу 4 Прокладка трубопровода открытым способом |  |  | 10: 12020.85 | [17 empty] | Итого по разделу 4 Прокладка трубопровода открытым способом
|  | в том числе: | [27 empty] | в том числе:
|  | материальные ресурсы, отсутствующие в ФРСН |  |  | 10: 9869.31 | [16 empty] | материальные ресурсы, отсутствующие в ФРСН
Раздел 5. Канализационные колодцы -Д-1000-4шт, Д-1500мм-1шт | [20 empty] | Раздел 5. Канализационные колодцы -Д-1000-4шт, Д-1500мм-1шт
63 | ФЕР08-01-002-02 | Устройство основания под фундаменты: щебеночного |  |  | 4: м3; 5: 1.12; 6: 1; 7: 1.12 | [8 empty] | Устройство основания под фундаменты: щебеночного
|  | Объем=0,28*4 | [20 empty] | Объем=0,28*4
| 1-2-2 | Затраты труда рабочих (ср 2,2) |  |  | 4: чел.-ч; 5: 0.85; 7: 0.952; 8: 7.94; 10: 7.56 | [10 empty] | Затраты труда рабочих (ср 2,2)
| 91.06.05-057 | Погрузчики одноковшовые универсальные фронтальные пневмоколесные, грузоподъемность 3 т |  |  | 4: маш.час; 5: 0.07; 7: 0.0784; 8: 90.4; 10: 7.09 | [10 empty] | Погрузчики одноковшовые универсальные фронтальные пневмоколесные, грузоподъемность 3 т
| 91.08.09-024 | Трамбовки пневматические при работе от стационарного компрессора |  |  | 4: маш.час; 5: 0.4; 7: 0.448; 8: 4.91; 10: 2.2 | [10 empty] | Трамбовки пневматические при работе от стационарного компрессора
| 01.7.03.01-0001 | Вода |  |  | 4: м3; 5: 0.15; 7: 0.168; 8: 2.44; 10: 0.41 | [10 empty] | Вода
| 1 | ОТ |  |  | 8: 6.75; 10: 7.56; 11: 30.64; 12: 231.64 | [11 empty] | ОТ
| 2 | ЭМ |  |  | 8: 8.29; 10: 9.28 | [11 empty] | ЭМ
| 3 | в т.ч. ОТм |  |  | 8: 0.81; 10: 0.91; 11: 30.64; 12: 27.88 | [11 empty] | в т.ч. ОТм
| 4 | М |  |  | 8: 0.37; 10: 0.41 | [11 empty] | М
Н | 02.2.05.04 | Щебень |  |  | 4: м3; 5: 1.15; 7: 1.288 | [21 empty] | Щебень
|  | ЗТ |  |  | 4: чел.-ч; 5: 0.85; 7: 0.952 | [12 empty] | ЗТ
|  | ЗТм |  |  | 4: чел.-ч; 5: 0.07; 7: 0.0784 | [12 empty] | ЗТм
|  | Итого по расценке |  |  | 8: 15.41; 10: 17.25 | [13 empty] | Итого по расценке
|  | ФОТ |  |  | 10: 8.47; 12: 259.52 | [12 empty] | ФОТ
| Пр/812-008.0-1 | НР Конструкции из кирпича и блоков |  |  | 4: %; 5: 110; 7: 110; 10: 9.32; 12: 285.47 | [12 empty] | НР Конструкции из кирпича и блоков
| Пр/774-008.0 | СП Конструкции из кирпича и блоков |  |  | 4: %; 5: 69; 7: 69; 10: 5.84; 12: 179.07 | [12 empty] | СП Конструкции из кирпича и блоков
|  | Всего по позиции |  |  | 10: 32.41 | [14 empty] | Всего по позиции
64 | ФССЦ-02.2.05.04-1767 | Щебень М 400, фракция 20-40 мм, группа 2 |  |  | м3 | 1.288 | 1 | 1.288 | 91.5 |  | 117.85 | [10 empty] | Щебень М 400, фракция 20-40 мм, группа 2
|  | (Материалы для строительных работ) | [30 empty] | (Материалы для строительных работ)
|  | Всего по позиции |  |  | 10: 117.85 | [14 empty] | Всего по позиции
65 | ФЕР23-03-001-04 | Устройство круглых сборных железобетонных канализационных колодцев диаметром: 1 м в мокрых грунтах |  |  | 4: 10 м3; 5: 0.5; 6: 1; 7: 0.5 | [8 empty] | Устройство круглых сборных железобетонных канализационных колодцев диаметром: 1 м в мокрых грунтах
|  | Объем=(1,44+0,18*4+0,24*8+0,1*4+0,05*4+0,02*16) / 10 | [20 empty] | Объем=(1,44+0,18*4+0,24*8+0,1*4+0,05*4+0,02*16) / 10
| 1-3-5 | Затраты труда рабочих (ср 3,5) |  |  | 4: чел.-ч; 5: 158.68; 7: 79.34; 8: 9.07; 10: 719.61 | [10 empty] | Затраты труда рабочих (ср 3,5)
| 91.05.05-015 | Краны на автомобильном ходу, грузоподъемность 16 т |  |  | 4: маш.час; 5: 17.99; 7: 8.995; 8: 115.4; 10: 1038.02 | [10 empty] | Краны на автомобильном ходу, грузоподъемность 16 т
| 91.08.04-021 | Котлы битумные передвижные 400 л |  |  | 4: маш.час; 5: 0.76; 7: 0.38; 8: 30; 10: 11.4 | [10 empty] | Котлы битумные передвижные 400 л
| 91.14.02-001 | Автомобили бортовые, грузоподъемность до 5 т |  |  | 4: маш.час; 5: 4.4; 7: 2.2; 8: 65.71; 10: 144.56 | [10 empty] | Автомобили бортовые, грузоподъемность до 5 т
| 01.2.01.02-0054 | Битумы нефтяные строительные БН-90/10 |  |  | 4: т; 5: 0.1; 7: 0.05; 8: 1383.1; 10: 69.16 | [10 empty] | Битумы нефтяные строительные БН-90/10
| 01.3.01.08-0003 | Топливо моторное для среднеоборотных и малооборотных дизелей ДТ |  |  | 4: т; 5: 0.018; 7: 0.009; 8: 4041.7; 10: 36.38 | [10 empty] | Топливо моторное для среднеоборотных и малооборотных дизелей ДТ
| 01.7.07.29-0031 | Каболка |  |  | 4: т; 5: 0.072; 7: 0.036; 8: 30030; 10: 1081.08 | [10 empty] | Каболка
| 01.7.16.04-0013 | Опалубка металлическая |  |  | 4: т; 5: 0.017; 7: 0.0085; 8: 3938.2; 10: 33.47 | [10 empty] | Опалубка металлическая
| 03.2.01.01-0001 | Портландцемент общестроительного назначения бездобавочный М400 Д0 (ЦЕМ I 32,5Н) |  |  | 4: т; 5: 0.008; 7: 0.004; 8: 412; 10: 1.65 | [10 empty] | Портландцемент общестроительного назначения бездобавочный М400 Д0 (ЦЕМ I 32,5Н)
| 04.2.01.01-0048 | Смеси асфальтобетонные плотные мелкозернистые тип Б марка I |  |  | 4: т; 5: 0.21; 7: 0.105; 8: 491.01; 10: 51.56 | [10 empty] | Смеси асфальтобетонные плотные мелкозернистые тип Б марка I
| 04.3.01.03-0001 | Раствор асбоцементный |  |  | 4: м3; 5: 0.0445; 7: 0.02225; 8: 395; 10: 8.79 | [10 empty] | Раствор асбоцементный
| 1 | ОТ |  |  | 8: 1439.23; 10: 719.62; 11: 30.64; 12: 22049.16 | [11 empty] | ОТ
| 2 | ЭМ |  |  | 8: 2387.97; 10: 1193.99 | [11 empty] | ЭМ
| 3 | в т.ч. ОТм |  |  | 8: 293.91; 10: 146.96; 11: 30.64; 12: 4502.85 | [11 empty] | в т.ч. ОТм
| 4 | М |  |  | 8: 6026.33; 10: 1282.08 | [11 empty] | М
П,Н | 05.1.01.09 | Кольца для колодцев сборные железобетонные диаметром 1000 мм |  |  | 4: м; 5: 0; 7: 0 | [21 empty] | Кольца для колодцев сборные железобетонные диаметром 1000 мм
П,Н | 05.1.01.13 | Плиты сборные железобетонные |  |  | 4: шт; 5: 0; 7: 0 | [21 empty] | Плиты сборные железобетонные
П,Н | 07.2.05.01-0032 | Ограждения лестничных проемов, лестничные марши, пожарные лестницы |  |  | 4: т; 5: 0; 7: 0 | [21 empty] | Ограждения лестничных проемов, лестничные марши, пожарные лестницы
П,Н | 08.1.02.06 | Люки чугунные |  |  | 4: шт; 5: 0; 7: 0 | [21 empty] | Люки чугунные
|  | ЗТ |  |  | 4: чел.-ч; 5: 158.68; 7: 79.34 | [12 empty] | ЗТ
|  | ЗТм |  |  | 4: чел.-ч; 5: 22.39; 7: 11.195 | [12 empty] | ЗТм
|  | Итого по расценке |  |  | 8: 6391.36; 10: 3195.69 | [13 empty] | Итого по расценке
|  | ФОТ |  |  | 10: 866.58; 12: 26552.01 | [12 empty] | ФОТ
| Пр/812-018.0-1 | НР Наружные сети водопровода, канализации, теплоснабжения, газопровода |  |  | 4: %; 5: 117; 7: 117; 10: 1013.9; 12: 31065.85 | [12 empty] | НР Наружные сети водопровода, канализации, теплоснабжения, газопровода
| Пр/774-018.0 | СП Наружные сети водопровода, канализации, теплоснабжения, газопровода |  |  | 4: %; 5: 74; 7: 74; 10: 641.27; 12: 19648.49 | [12 empty] | СП Наружные сети водопровода, канализации, теплоснабжения, газопровода
|  | Всего по позиции |  |  | 10: 4850.86 | [14 empty] | Всего по позиции
66 | ФССЦ-04.3.01.09-0014 | Раствор готовый кладочный, цементный, М100 |  |  | м3 | 0.36 | 1 | 0.36 | 519.8 |  | 187.13 | [10 empty] | Раствор готовый кладочный, цементный, М100
|  | (Материалы для строительных работ) | [30 empty] | (Материалы для строительных работ)
|  | Всего по позиции |  |  | 10: 187.13 | [14 empty] | Всего по позиции
67 | ФССЦ-04.1.02.05-0003 | Смеси бетонные тяжелого бетона (БСТ), класс В7,5 (М100)_бетонная подготовка |  |  | м3 | 1.2 | 1 | 1.2 | 560 |  | 672 | [10 empty] | Смеси бетонные тяжелого бетона (БСТ), класс В7,5 (М100)_бетонная подготовка
|  | (Материалы для строительных работ) | [30 empty] | (Материалы для строительных работ)
|  | Объем=0,3*4 | [20 empty] | Объем=0,3*4
|  | Всего по позиции |  |  | 10: 672 | [14 empty] | Всего по позиции
68 | ФССЦ-04.1.02.05-0006 | Смеси бетонные тяжелого бетона (БСТ), класс В15 (М200)_лоток |  |  | м3 | 1.44 | 1 | 1.44 | 592.76 |  | 853.57 | [10 empty] | Смеси бетонные тяжелого бетона (БСТ), класс В15 (М200)_лоток
|  | (Материалы для строительных работ) | [30 empty] | (Материалы для строительных работ)
|  | Объем=0,36*4 | [20 empty] | Объем=0,36*4
|  | Всего по позиции |  |  | 10: 853.57 | [14 empty] | Всего по позиции
69 | ФССЦ-05.1.01.11-0044 | Плита днища ПН10, бетон В15 (М200), объем 0,18 м3, расход арматуры 15,14 кг |  |  | шт | 4 | 1 | 4 | 215.48 |  | 861.92 | [10 empty] | Плита днища ПН10, бетон В15 (М200), объем 0,18 м3, расход арматуры 15,14 кг
|  | (Материалы для строительных работ) | [30 empty] | (Материалы для строительных работ)
|  | Всего по позиции |  |  | 10: 861.92 | [14 empty] | Всего по позиции
70 | ФССЦ-05.1.01.09-0056 | Кольцо стеновое смотровых колодцев КС10.9, бетон В15 (М200), объем 0,24 м3, расход арматуры 5,66 кг |  |  | шт | 8 | 1 | 8 | 362.1 |  | 2896.8 | [10 empty] | Кольцо стеновое смотровых колодцев КС10.9, бетон В15 (М200), объем 0,24 м3, расход арматуры 5,66 кг
|  | (Материалы для строительных работ) | [30 empty] | (Материалы для строительных работ)
|  | Объем=2*4 | [20 empty] | Объем=2*4
|  | Всего по позиции |  |  | 10: 2896.8 | [14 empty] | Всего по позиции
71 | ФССЦ-05.1.06.09-0088 | Плиты перекрытия ПП10-2, бетон B15, объем 0,10 м3, расход арматуры 16,65 кг |  |  | шт | 4 | 1 | 4 | 175.57 |  | 702.28 | [10 empty] | Плиты перекрытия ПП10-2, бетон B15, объем 0,10 м3, расход арматуры 16,65 кг
|  | (Материалы для строительных работ) | [30 empty] | (Материалы для строительных работ)
|  | Всего по позиции |  |  | 10: 702.28 | [14 empty] | Всего по позиции
72 | ФССЦ-05.1.01.09-0051 | Кольцо стеновое смотровых колодцев КС7.3, бетон В15 (М200), объем 0,05 м3, расход арматуры 1,64 кг |  |  | шт | 4 | 1 | 4 | 78.56 |  | 314.24 | [10 empty] | Кольцо стеновое смотровых колодцев КС7.3, бетон В15 (М200), объем 0,05 м3, расход арматуры 1,64 кг
|  | (Материалы для строительных работ) | [30 empty] | (Материалы для строительных работ)
|  | Всего по позиции |  |  | 10: 314.24 | [14 empty] | Всего по позиции
73 | ФССЦ-05.1.01.09-0042 | Кольцо опорное КО-6 /бетон В15 (М200), объем 0,02 м3, расход арматуры 1,10 кг |  |  | шт | 16 | 1 | 16 | 31.43 |  | 502.88 | [10 empty] | Кольцо опорное КО-6 /бетон В15 (М200), объем 0,02 м3, расход арматуры 1,10 кг
|  | (Материалы для строительных работ) | [30 empty] | (Материалы для строительных работ)
|  | Объем=4*4 | [20 empty] | Объем=4*4
|  | Всего по позиции |  |  | 10: 502.88 | [14 empty] | Всего по позиции
74 | ФССЦ-01.7.15.10-0066 | Скобы ходовые |  |  | кг | 16.32 | 1 | 16.32 | 8.67 |  | 141.49 | [10 empty] | Скобы ходовые
|  | (Материалы для строительных работ) | [30 empty] | (Материалы для строительных работ)
|  | Объем=3*4*1,36 | [20 empty] | Объем=3*4*1,36
|  | Всего по позиции |  |  | 10: 141.49 | [14 empty] | Всего по позиции
75 | ФССЦ-08.1.02.06-0043 | Люк чугунный тяжелый |  |  | шт | 4 | 1 | 4 | 569.52 |  | 2278.08 | [10 empty] | Люк чугунный тяжелый
|  | (Материалы для строительных работ) | [30 empty] | (Материалы для строительных работ)
|  | Всего по позиции |  |  | 10: 2278.08 | [14 empty] | Всего по позиции
76 | ФЕР27-06-001-03 | Устройство дорожных покрытий из сборных прямоугольных железобетонных плит площадью: до 10,5 м2 |  |  | 4: 100 м3; 5: 0.034; 6: 1; 7: 0.034 | [8 empty] | Устройство дорожных покрытий из сборных прямоугольных железобетонных плит площадью: до 10,5 м2
|  | Объем=(0,85*4) / 100 | [20 empty] | Объем=(0,85*4) / 100
| 1-3-8 | Затраты труда рабочих (ср 3,8) |  |  | 4: чел.-ч; 5: 128; 7: 4.352; 8: 9.4; 10: 40.91 | [10 empty] | Затраты труда рабочих (ср 3,8)
| 91.05.05-015 | Краны на автомобильном ходу, грузоподъемность 16 т |  |  | 4: маш.час; 5: 21.7; 7: 0.7378; 8: 115.4; 10: 85.14 | [10 empty] | Краны на автомобильном ходу, грузоподъемность 16 т
| 91.08.04-021 | Котлы битумные передвижные 400 л |  |  | 4: маш.час; 5: 1.57; 7: 0.05338; 8: 30; 10: 1.6 | [10 empty] | Котлы битумные передвижные 400 л
| 91.08.11-011 | Заливщики швов на базе автомобиля |  |  | 4: маш.час; 5: 20.93; 7: 0.71162; 8: 175.25; 10: 124.71 | [10 empty] | Заливщики швов на базе автомобиля
| 91.14.02-001 | Автомобили бортовые, грузоподъемность до 5 т |  |  | 4: маш.час; 5: 14.09; 7: 0.47906; 8: 65.71; 10: 31.48 | [10 empty] | Автомобили бортовые, грузоподъемность до 5 т
| 91.17.04-036 | Агрегаты сварочные передвижные с дизельным двигателем, номинальный сварочный ток 250-400 А |  |  | 4: маш.час; 5: 19.29; 7: 0.65586; 8: 14; 10: 9.18 | [10 empty] | Агрегаты сварочные передвижные с дизельным двигателем, номинальный сварочный ток 250-400 А
| 01.2.03.03-0045 | Мастика битумно-полимерная |  |  | 4: т; 5: 0.45; 7: 0.0153; 8: 1500; 10: 22.95 | [10 empty] | Мастика битумно-полимерная
| 01.7.11.07-0032 | Электроды сварочные Э42, диаметр 4 мм |  |  | 4: т; 5: 0.024; 7: 0.000816; 8: 10315.01; 10: 8.42 | [10 empty] | Электроды сварочные Э42, диаметр 4 мм
| 04.1.02.05-0010 | Смеси бетонные тяжелого бетона (БСТ), класс В27,5 (М350) |  |  | 4: м3; 5: 0.42; 7: 0.01428; 8: 730; 10: 10.42 | [10 empty] | Смеси бетонные тяжелого бетона (БСТ), класс В27,5 (М350)
| 04.3.01.09-0023 | Раствор отделочный тяжелый цементный, состав 1:3 |  |  | 4: м3; 5: 0.72; 7: 0.02448; 8: 497; 10: 12.17 | [10 empty] | Раствор отделочный тяжелый цементный, состав 1:3
| 1 | ОТ |  |  | 8: 1203.2; 10: 40.91; 11: 30.64; 12: 1253.48 | [11 empty] | ОТ
| 2 | ЭМ |  |  | 8: 7415.17; 10: 252.12 | [11 empty] | ЭМ
| 3 | в т.ч. ОТм |  |  | 8: 699.18; 10: 23.77; 11: 30.64; 12: 728.31 | [11 empty] | в т.ч. ОТм
| 4 | М |  |  | 8: 1587; 10: 53.96 | [11 empty] | М
Н | 05.1.01.13 | Плиты сборные железобетонные |  |  | 4: м3; 5: 100; 7: 3.4 | [21 empty] | Плиты сборные железобетонные
Н | 08.4.03.03 | Арматура |  |  | 4: т; 5: 0.08; 7: 0.00272 | [21 empty] | Арматура
|  | ЗТ |  |  | 4: чел.-ч; 5: 128; 7: 4.352 | [12 empty] | ЗТ
|  | ЗТм |  |  | 4: чел.-ч; 5: 56.72; 7: 1.9285 | [12 empty] | ЗТм
|  | Итого по расценке |  |  | 8: 10205.37; 10: 346.99 | [13 empty] | Итого по расценке
|  | ФОТ |  |  | 10: 64.68; 12: 1981.79 | [12 empty] | ФОТ
| Пр/812-021.0-1 | НР Автомобильные дороги |  |  | 4: %; 5: 147; 7: 147; 10: 95.08; 12: 2913.23 | [12 empty] | НР Автомобильные дороги
| Пр/774-021.0 | СП Автомобильные дороги |  |  | 4: %; 5: 134; 7: 134; 10: 86.67; 12: 2655.6 | [12 empty] | СП Автомобильные дороги
|  | Всего по позиции |  |  | 10: 528.74 | [14 empty] | Всего по позиции
77 | ФССЦ-05.1.08.06-0058 | Плиты дорожные ПД6, бетон B20, объем 0,85 м3, расход арматуры 99,30 кг |  |  | шт | 4 | 1 | 4 | 1235.84 |  | 4943.36 | [10 empty] | Плиты дорожные ПД6, бетон B20, объем 0,85 м3, расход арматуры 99,30 кг
|  | (Материалы для строительных работ) | [30 empty] | (Материалы для строительных работ)
|  | Всего по позиции |  |  | 10: 4943.36 | [14 empty] | Всего по позиции
78 | ФССЦ-07.2.05.01-0032 | Ограждения лестничных проемов, лестничные марши, пожарные лестницы (С-1-03) |  |  | т | 0.0648 | 1 | 0.0648 | 7571 |  | 490.6 | [10 empty] | Ограждения лестничных проемов, лестничные марши, пожарные лестницы (С-1-03)
|  | (Материалы для строительных работ) | [30 empty] | (Материалы для строительных работ)
|  | Объем=16,2*4/1000 | [20 empty] | Объем=16,2*4/1000
|  | Всего по позиции |  |  | 10: 490.6 | [14 empty] | Всего по позиции
79 | ФЕР13-03-002-04 | Огрунтовка металлических поверхностей за один раз: грунтовкой ГФ-021 |  |  | 4: 100 м2; 5: 0.0175; 6: 1; 7: 0.0175 | [8 empty] | Огрунтовка металлических поверхностей за один раз: грунтовкой ГФ-021
|  | Объем=(0,027*64,8) / 100 | [20 empty] | Объем=(0,027*64,8) / 100
| ОП п.1.13.7 | При нанесении лакокрасочных материалов ручным способом ОЗП=1,1; ТЗ=1,1 | [31 empty] | При нанесении лакокрасочных материалов ручным способом ОЗП=1,1; ТЗ=1,1
| 1-4-7 | Затраты труда рабочих (ср 4,7) |  |  | чел.-ч | 5.31 | 1.1 | 0.10222 | 10.65 |  | 1.09 | [12 empty] | Затраты труда рабочих (ср 4,7)
| 91.06.03-060 | Лебедки электрические тяговым усилием до 5,79 кН (0,59 т) |  |  | 4: маш.час; 5: 0.01; 7: 0.000175; 8: 1.7; 10: 0 | [10 empty] | Лебедки электрические тяговым усилием до 5,79 кН (0,59 т)
| 91.06.05-011 | Погрузчики, грузоподъемность 5 т |  |  | 4: маш.час; 5: 0.01; 7: 0.000175; 8: 89.99; 10: 0.02 | [10 empty] | Погрузчики, грузоподъемность 5 т
| 91.14.02-001 | Автомобили бортовые, грузоподъемность до 5 т |  |  | 4: маш.час; 5: 0.01; 7: 0.000175; 8: 65.71; 10: 0.01 | [10 empty] | Автомобили бортовые, грузоподъемность до 5 т
| 91.21.01-012 | Агрегаты окрасочные высокого давления для окраски поверхностей конструкций, мощность 1 кВт |  |  | 4: маш.час; 5: 1.12; 7: 0.0196; 8: 6.82; 10: 0.13 | [10 empty] | Агрегаты окрасочные высокого давления для окраски поверхностей конструкций, мощность 1 кВт
| 14.4.01.01-0003 | Грунтовка ГФ-021 |  |  | 4: т; 5: 0.009; 7: 0.0001575; 8: 15620; 10: 2.46 | [10 empty] | Грунтовка ГФ-021
| 14.5.09.02-0002 | Ксилол нефтяной, марка А |  |  | 4: т; 5: 0.0015; 7: 2.63e-05; 8: 7640; 10: 0.2 | [10 empty] | Ксилол нефтяной, марка А
| 1 | ОТ |  |  | 8: 56.55; 9: 1.1; 10: 1.09; 11: 30.64; 12: 33.4 | [11 empty] | ОТ
| 2 | ЭМ |  |  | 8: 9.22; 10: 0.16 | [11 empty] | ЭМ
| 3 | в т.ч. ОТм |  |  | 8: 0.22; 10: 0; 11: 30.64 | [11 empty] | в т.ч. ОТм
| 4 | М |  |  | 8: 152.04; 10: 2.66 | [11 empty] | М
|  | ЗТ |  |  | 4: чел.-ч; 5: 5.31; 6: 1.1; 7: 0.10222 | [12 empty] | ЗТ
|  | ЗТм |  |  | 4: чел.-ч; 5: 0.02; 7: 0.00035 | [12 empty] | ЗТм
|  | Итого по расценке |  |  | 8: 217.81; 10: 3.91 | [13 empty] | Итого по расценке
|  | ФОТ |  |  | 10: 1.09; 12: 33.4 | [12 empty] | ФОТ
| Пр/812-013.0-1 | НР Защита строительных конструкций и оборудования от коррозии |  |  | 4: %; 5: 94; 7: 94; 10: 1.02; 12: 31.4 | [12 empty] | НР Защита строительных конструкций и оборудования от коррозии
| Пр/774-013.0 | СП Защита строительных конструкций и оборудования от коррозии |  |  | 4: %; 5: 51; 7: 51; 10: 0.56; 12: 17.03 | [12 empty] | СП Защита строительных конструкций и оборудования от коррозии
|  | Всего по позиции |  |  | 10: 5.49 | [14 empty] | Всего по позиции
80 | ФЕР13-03-004-26 | Окраска металлических огрунтованных поверхностей: эмалью ПФ-115 |  |  | 4: 100 м2; 5: 0.017; 6: 1; 7: 0.017 | [8 empty] | Окраска металлических огрунтованных поверхностей: эмалью ПФ-115
|  | Объем=(0,027*64,8) / 100 | [20 empty] | Объем=(0,027*64,8) / 100
| ОП п.1.13.7 | При нанесении лакокрасочных материалов ручным способом ОЗП=1,1; ТЗ=1,1 | [31 empty] | При нанесении лакокрасочных материалов ручным способом ОЗП=1,1; ТЗ=1,1
| Прил.13.2 п.3.13 | Окраска и огрунтовка решетчатых поверхностей ОЗП=1,1; ЭМ=1,1 к расх.; ЗПМ=1,1; МАТ=1,1 к расх.; ТЗ=1,1; ТЗМ=1,1 | [31 empty] | Окраска и огрунтовка решетчатых поверхностей ОЗП=1,1; ЭМ=1,1 к расх.; ЗПМ=1,1; МАТ=1,1 к расх.; ТЗ=1,1; ТЗМ=1,1
|  | за 2 раза ПЗ=2 (ОЗП=2; ЭМ=2 к расх.; ЗПМ=2; МАТ=2 к расх.; ТЗ=2; ТЗМ=2) | [31 empty] | за 2 раза ПЗ=2 (ОЗП=2; ЭМ=2 к расх.; ЗПМ=2; МАТ=2 к расх.; ТЗ=2; ТЗМ=2)
| 1-3-5 | Затраты труда рабочих (ср 3,5) |  |  | чел.-ч | 2.13 | 2.42 | 0.087628 | 9.07 |  | 0.79 | [12 empty] | Затраты труда рабочих (ср 3,5)
| 91.06.03-060 | Лебедки электрические тяговым усилием до 5,79 кН (0,59 т) |  |  | маш.час | 0.01 | 2.2 | 0.000374 | 1.7 |  | 0 | [12 empty] | Лебедки электрические тяговым усилием до 5,79 кН (0,59 т)
| 91.06.05-011 | Погрузчики, грузоподъемность 5 т |  |  | маш.час | 0.01 | 2.2 | 0.000374 | 89.99 |  | 0.03 | [12 empty] | Погрузчики, грузоподъемность 5 т
| 91.14.02-001 | Автомобили бортовые, грузоподъемность до 5 т |  |  | маш.час | 0.01 | 2.2 | 0.000374 | 65.71 |  | 0.02 | [12 empty] | Автомобили бортовые, грузоподъемность до 5 т
| 91.21.01-012 | Агрегаты окрасочные высокого давления для окраски поверхностей конструкций, мощность 1 кВт |  |  | маш.час | 0.65 | 2.2 | 0.02431 | 6.82 |  | 0.17 | [12 empty] | Агрегаты окрасочные высокого давления для окраски поверхностей конструкций, мощность 1 кВт
| 14.4.04.08-0003 | Эмаль ПФ-115, серая |  |  | т | 0.009 | 2.2 | 0.0003366 | 14312.87 |  | 4.82 | [12 empty] | Эмаль ПФ-115, серая
| 14.5.09.11-0102 | Уайт-спирит |  |  | кг | 1.4 | 2.2 | 0.05236 | 6.67 |  | 0.35 | [12 empty] | Уайт-спирит
| 1 | ОТ |  |  | 8: 19.32; 9: 2.42; 10: 0.79; 11: 30.64; 12: 24.21 | [11 empty] | ОТ
| 2 | ЭМ |  |  | 8: 6.01; 9: 2.2; 10: 0.22 | [11 empty] | ЭМ
| 3 | в т.ч. ОТм |  |  | 8: 0.22; 9: 2.2; 10: 0.01; 11: 30.64; 12: 0.31 | [11 empty] | в т.ч. ОТм
| 4 | М |  |  | 8: 138.16; 9: 2.2; 10: 5.17 | [11 empty] | М
|  | ЗТ |  |  | 4: чел.-ч; 5: 2.13; 6: 2.42; 7: 0.087628 | [12 empty] | ЗТ
|  | ЗТм |  |  | 4: чел.-ч; 5: 0.02; 6: 2.2; 7: 0.000748 | [12 empty] | ЗТм
|  | Итого по расценке |  |  | 8: 163.49; 10: 6.18 | [13 empty] | Итого по расценке
|  | ФОТ |  |  | 10: 0.8; 12: 24.52 | [12 empty] | ФОТ
| Пр/812-013.0-1 | НР Защита строительных конструкций и оборудования от коррозии |  |  | 4: %; 5: 94; 7: 94; 10: 0.75; 12: 23.05 | [12 empty] | НР Защита строительных конструкций и оборудования от коррозии
| Пр/774-013.0 | СП Защита строительных конструкций и оборудования от коррозии |  |  | 4: %; 5: 51; 7: 51; 10: 0.41; 12: 12.51 | [12 empty] | СП Защита строительных конструкций и оборудования от коррозии
|  | Всего по позиции |  |  | 10: 7.34 | [14 empty] | Всего по позиции
Заголовок | [31 empty] | Заголовок
81 | ФЕР08-01-002-02 | Устройство основания под фундаменты: щебеночного |  |  | 4: м3; 5: 0.45; 6: 1; 7: 0.45 | [8 empty] | Устройство основания под фундаменты: щебеночного
| 1-2-2 | Затраты труда рабочих (ср 2,2) |  |  | 4: чел.-ч; 5: 0.85; 7: 0.3825; 8: 7.94; 10: 3.04 | [10 empty] | Затраты труда рабочих (ср 2,2)
| 91.06.05-057 | Погрузчики одноковшовые универсальные фронтальные пневмоколесные, грузоподъемность 3 т |  |  | 4: маш.час; 5: 0.07; 7: 0.0315; 8: 90.4; 10: 2.85 | [10 empty] | Погрузчики одноковшовые универсальные фронтальные пневмоколесные, грузоподъемность 3 т
| 91.08.09-024 | Трамбовки пневматические при работе от стационарного компрессора |  |  | 4: маш.час; 5: 0.4; 7: 0.18; 8: 4.91; 10: 0.88 | [10 empty] | Трамбовки пневматические при работе от стационарного компрессора
| 01.7.03.01-0001 | Вода |  |  | 4: м3; 5: 0.15; 7: 0.0675; 8: 2.44; 10: 0.16 | [10 empty] | Вода
| 1 | ОТ |  |  | 8: 6.75; 10: 3.04; 11: 30.64; 12: 93.15 | [11 empty] | ОТ
| 2 | ЭМ |  |  | 8: 8.29; 10: 3.73 | [11 empty] | ЭМ
| 3 | в т.ч. ОТм |  |  | 8: 0.81; 10: 0.36; 11: 30.64; 12: 11.03 | [11 empty] | в т.ч. ОТм
| 4 | М |  |  | 8: 0.37; 10: 0.17 | [11 empty] | М
Н | 02.2.05.04 | Щебень |  |  | 4: м3; 5: 1.15; 7: 0.5175 | [21 empty] | Щебень
|  | ЗТ |  |  | 4: чел.-ч; 5: 0.85; 7: 0.3825 | [12 empty] | ЗТ
|  | ЗТм |  |  | 4: чел.-ч; 5: 0.07; 7: 0.0315 | [12 empty] | ЗТм
|  | Итого по расценке |  |  | 8: 15.41; 10: 6.94 | [13 empty] | Итого по расценке
|  | ФОТ |  |  | 10: 3.4; 12: 104.18 | [12 empty] | ФОТ
| Пр/812-008.0-1 | НР Конструкции из кирпича и блоков |  |  | 4: %; 5: 110; 7: 110; 10: 3.74; 12: 114.6 | [12 empty] | НР Конструкции из кирпича и блоков
| Пр/774-008.0 | СП Конструкции из кирпича и блоков |  |  | 4: %; 5: 69; 7: 69; 10: 2.35; 12: 71.88 | [12 empty] | СП Конструкции из кирпича и блоков
|  | Всего по позиции |  |  | 10: 13.03 | [14 empty] | Всего по позиции
82 | ФССЦ-02.2.05.04-1767 | Щебень М 400, фракция 20-40 мм, группа 2 |  |  | м3 | 0.5175 | 1 | 0.5175 | 91.5 |  | 47.35 | [10 empty] | Щебень М 400, фракция 20-40 мм, группа 2
|  | (Материалы для строительных работ) | [30 empty] | (Материалы для строительных работ)
|  | Всего по позиции |  |  | 10: 47.35 | [14 empty] | Всего по позиции
83 | ФЕР23-03-001-06 | Устройство круглых сборных железобетонных канализационных колодцев диаметром: 1,5 м в мокрых грунтах |  |  | 4: 10 м3; 5: 0.269; 6: 1; 7: 0.269 | [8 empty] | Устройство круглых сборных железобетонных канализационных колодцев диаметром: 1,5 м в мокрых грунтах
|  | Объем=(1,09+0,38+0,4*2+0,27+0,05+0,02*5) / 10 | [20 empty] | Объем=(1,09+0,38+0,4*2+0,27+0,05+0,02*5) / 10
| 1-3-5 | Затраты труда рабочих (ср 3,5) |  |  | 4: чел.-ч; 5: 111.6; 7: 30.0204; 8: 9.07; 10: 272.29 | [10 empty] | Затраты труда рабочих (ср 3,5)
| 91.05.05-015 | Краны на автомобильном ходу, грузоподъемность 16 т |  |  | 4: маш.час; 5: 10.54; 7: 2.8353; 8: 115.4; 10: 327.19 | [10 empty] | Краны на автомобильном ходу, грузоподъемность 16 т
| 91.08.04-021 | Котлы битумные передвижные 400 л |  |  | 4: маш.час; 5: 0.61; 7: 0.16409; 8: 30; 10: 4.92 | [10 empty] | Котлы битумные передвижные 400 л
| 91.14.02-001 | Автомобили бортовые, грузоподъемность до 5 т |  |  | 4: маш.час; 5: 5.91; 7: 1.5898; 8: 65.71; 10: 104.47 | [10 empty] | Автомобили бортовые, грузоподъемность до 5 т
| 01.2.01.02-0054 | Битумы нефтяные строительные БН-90/10 |  |  | 4: т; 5: 0.08; 7: 0.02152; 8: 1383.1; 10: 29.76 | [10 empty] | Битумы нефтяные строительные БН-90/10
| 01.3.01.08-0003 | Топливо моторное для среднеоборотных и малооборотных дизелей ДТ |  |  | 4: т; 5: 0.015; 7: 0.004035; 8: 4041.7; 10: 16.31 | [10 empty] | Топливо моторное для среднеоборотных и малооборотных дизелей ДТ
| 01.7.07.29-0031 | Каболка |  |  | 4: т; 5: 0.06; 7: 0.01614; 8: 30030; 10: 484.68 | [10 empty] | Каболка
| 01.7.16.04-0013 | Опалубка металлическая |  |  | 4: т; 5: 0.019; 7: 0.005111; 8: 3938.2; 10: 20.13 | [10 empty] | Опалубка металлическая
| 03.2.01.01-0001 | Портландцемент общестроительного назначения бездобавочный М400 Д0 (ЦЕМ I 32,5Н) |  |  | 4: т; 5: 0.007; 7: 0.001883; 8: 412; 10: 0.78 | [10 empty] | Портландцемент общестроительного назначения бездобавочный М400 Д0 (ЦЕМ I 32,5Н)
| 04.2.01.01-0048 | Смеси асфальтобетонные плотные мелкозернистые тип Б марка I |  |  | 4: т; 5: 0.19; 7: 0.05111; 8: 491.01; 10: 25.1 | [10 empty] | Смеси асфальтобетонные плотные мелкозернистые тип Б марка I
| 04.3.01.03-0001 | Раствор асбоцементный |  |  | 4: м3; 5: 0.038; 7: 0.010222; 8: 395; 10: 4.04 | [10 empty] | Раствор асбоцементный
| 1 | ОТ |  |  | 8: 1012.21; 10: 272.28; 11: 30.64; 12: 8342.66 | [11 empty] | ОТ
| 2 | ЭМ |  |  | 8: 1622.97; 10: 436.58 | [11 empty] | ЭМ
| 3 | в т.ч. ОТм |  |  | 8: 210.85; 10: 56.72; 11: 30.64; 12: 1737.9 | [11 empty] | в т.ч. ОТм
| 4 | М |  |  | 8: 6190.94; 10: 580.8 | [11 empty] | М
П,Н | 05.1.01.09 | Кольца для колодцев сборные железобетонные диаметром 1500 мм |  |  | 4: м; 5: 0; 7: 0 | [21 empty] | Кольца для колодцев сборные железобетонные диаметром 1500 мм
П,Н | 05.1.01.13 | Плиты сборные железобетонные |  |  | 4: шт; 5: 0; 7: 0 | [21 empty] | Плиты сборные железобетонные
П,Н | 07.2.05.01-0032 | Ограждения лестничных проемов, лестничные марши, пожарные лестницы |  |  | 4: т; 5: 0; 7: 0 | [21 empty] | Ограждения лестничных проемов, лестничные марши, пожарные лестницы
П,Н | 08.1.02.06 | Люки чугунные |  |  | 4: шт; 5: 0; 7: 0 | [21 empty] | Люки чугунные
|  | ЗТ |  |  | 4: чел.-ч; 5: 111.6; 7: 30.0204 | [12 empty] | ЗТ
|  | ЗТм |  |  | 4: чел.-ч; 5: 16.45; 7: 4.425 | [12 empty] | ЗТм
|  | Итого по расценке |  |  | 8: 4794.27; 10: 1289.66 | [13 empty] | Итого по расценке
|  | ФОТ |  |  | 10: 329; 12: 10080.56 | [12 empty] | ФОТ
| Пр/812-018.0-1 | НР Наружные сети водопровода, канализации, теплоснабжения, газопровода |  |  | 4: %; 5: 117; 7: 117; 10: 384.93; 12: 11794.26 | [12 empty] | НР Наружные сети водопровода, канализации, теплоснабжения, газопровода
| Пр/774-018.0 | СП Наружные сети водопровода, канализации, теплоснабжения, газопровода |  |  | 4: %; 5: 74; 7: 74; 10: 243.46; 12: 7459.61 | [12 empty] | СП Наружные сети водопровода, канализации, теплоснабжения, газопровода
|  | Всего по позиции |  |  | 10: 1918.05 | [14 empty] | Всего по позиции
84 | ФССЦ-04.3.01.09-0014 | Раствор готовый кладочный, цементный, М100 |  |  | м3 | 0.22058 | 1 | 0.22058 | 519.8 |  | 114.66 | [10 empty] | Раствор готовый кладочный, цементный, М100
|  | (Материалы для строительных работ) | [30 empty] | (Материалы для строительных работ)
|  | Всего по позиции |  |  | 10: 114.66 | [14 empty] | Всего по позиции
85 | ФССЦ-04.1.02.05-0003 | Смеси бетонные тяжелого бетона (БСТ), класс В7,5 (М100)_бетонная подготовка |  |  | м3 | 0.5 | 1 | 0.5 | 560 |  | 280 | [10 empty] | Смеси бетонные тяжелого бетона (БСТ), класс В7,5 (М100)_бетонная подготовка
|  | (Материалы для строительных работ) | [30 empty] | (Материалы для строительных работ)
|  | Всего по позиции |  |  | 10: 280 | [14 empty] | Всего по позиции
86 | ФССЦ-04.1.02.05-0006 | Смеси бетонные тяжелого бетона (БСТ), класс В15 (М200)_лоток |  |  | м3 | 1.09 | 1 | 1.09 | 592.76 |  | 646.11 | [10 empty] | Смеси бетонные тяжелого бетона (БСТ), класс В15 (М200)_лоток
|  | (Материалы для строительных работ) | [30 empty] | (Материалы для строительных работ)
|  | Всего по позиции |  |  | 10: 646.11 | [14 empty] | Всего по позиции
87 | ФССЦ-05.1.01.11-0045 | Плита днища ПН15, бетон B15 (М200), объем 0,38 м3, расход арматуры 33,13 кг |  |  | шт | 1 | 1 | 1 | 462.83 |  | 462.83 | [10 empty] | Плита днища ПН15, бетон B15 (М200), объем 0,38 м3, расход арматуры 33,13 кг
|  | (Материалы для строительных работ) | [30 empty] | (Материалы для строительных работ)
|  | Всего по позиции |  |  | 10: 462.83 | [14 empty] | Всего по позиции
88 | ФССЦ-05.1.01.09-0065 | Кольцо стеновое смотровых колодцев КС15.9, бетон B15 (М200), объем 0,40 м3, расход арматуры 7,02 кг |  |  | шт | 2 | 1 | 2 | 647.77 |  | 1295.54 | [10 empty] | Кольцо стеновое смотровых колодцев КС15.9, бетон B15 (М200), объем 0,40 м3, расход арматуры 7,02 кг
|  | (Материалы для строительных работ) | [30 empty] | (Материалы для строительных работ)
|  | Всего по позиции |  |  | 10: 1295.54 | [14 empty] | Всего по позиции
89 | ФССЦ-05.1.06.09-0003 | Плиты перекрытия 1ПП15-2, бетон B15, объем 0,27 м3, расход арматуры 32,21 кг |  |  | шт | 1 | 1 | 1 | 387.63 |  | 387.63 | [10 empty] | Плиты перекрытия 1ПП15-2, бетон B15, объем 0,27 м3, расход арматуры 32,21 кг
|  | (Материалы для строительных работ) | [30 empty] | (Материалы для строительных работ)
|  | Всего по позиции |  |  | 10: 387.63 | [14 empty] | Всего по позиции
90 | ФССЦ-05.1.01.09-0051 | Кольцо стеновое смотровых колодцев КС7.3, бетон В15 (М200), объем 0,05 м3, расход арматуры 1,64 кг |  |  | шт | 1 | 1 | 1 | 78.56 |  | 78.56 | [10 empty] | Кольцо стеновое смотровых колодцев КС7.3, бетон В15 (М200), объем 0,05 м3, расход арматуры 1,64 кг
|  | (Материалы для строительных работ) | [30 empty] | (Материалы для строительных работ)
|  | Всего по позиции |  |  | 10: 78.56 | [14 empty] | Всего по позиции
91 | ФССЦ-05.1.01.09-0042 | Кольцо опорное КО-6 /бетон В15 (М200), объем 0,02 м3, расход арматуры 1,10 кг |  |  | шт | 5 | 1 | 5 | 31.43 |  | 157.15 | [10 empty] | Кольцо опорное КО-6 /бетон В15 (М200), объем 0,02 м3, расход арматуры 1,10 кг
|  | (Материалы для строительных работ) | [30 empty] | (Материалы для строительных работ)
|  | Всего по позиции |  |  | 10: 157.15 | [14 empty] | Всего по позиции
92 | ФССЦ-01.7.15.10-0066 | Скобы ходовые |  |  | кг | 4.08 | 1 | 4.08 | 8.67 |  | 35.37 | [10 empty] | Скобы ходовые
|  | (Материалы для строительных работ) | [30 empty] | (Материалы для строительных работ)
|  | Объем=3*1,36 | [20 empty] | Объем=3*1,36
|  | Всего по позиции |  |  | 10: 35.37 | [14 empty] | Всего по позиции
93 | ФССЦ-08.1.02.06-0043 | Люк чугунный тяжелый |  |  | шт | 1 | 1 | 1 | 569.52 |  | 569.52 | [10 empty] | Люк чугунный тяжелый
|  | (Материалы для строительных работ) | [30 empty] | (Материалы для строительных работ)
|  | Всего по позиции |  |  | 10: 569.52 | [14 empty] | Всего по позиции
94 | ФЕР27-06-001-03 | Устройство дорожных покрытий из сборных прямоугольных железобетонных плит площадью: до 10,5 м2 |  |  | 4: 100 м3; 5: 0.0085; 6: 1; 7: 0.0085 | [8 empty] | Устройство дорожных покрытий из сборных прямоугольных железобетонных плит площадью: до 10,5 м2
|  | Объем=0,85 / 100 | [20 empty] | Объем=0,85 / 100
| 1-3-8 | Затраты труда рабочих (ср 3,8) |  |  | 4: чел.-ч; 5: 128; 7: 1.088; 8: 9.4; 10: 10.23 | [10 empty] | Затраты труда рабочих (ср 3,8)
| 91.05.05-015 | Краны на автомобильном ходу, грузоподъемность 16 т |  |  | 4: маш.час; 5: 21.7; 7: 0.18445; 8: 115.4; 10: 21.29 | [10 empty] | Краны на автомобильном ходу, грузоподъемность 16 т
| 91.08.04-021 | Котлы битумные передвижные 400 л |  |  | 4: маш.час; 5: 1.57; 7: 0.013345; 8: 30; 10: 0.4 | [10 empty] | Котлы битумные передвижные 400 л
| 91.08.11-011 | Заливщики швов на базе автомобиля |  |  | 4: маш.час; 5: 20.93; 7: 0.17791; 8: 175.25; 10: 31.18 | [10 empty] | Заливщики швов на базе автомобиля
| 91.14.02-001 | Автомобили бортовые, грузоподъемность до 5 т |  |  | 4: маш.час; 5: 14.09; 7: 0.11976; 8: 65.71; 10: 7.87 | [10 empty] | Автомобили бортовые, грузоподъемность до 5 т
| 91.17.04-036 | Агрегаты сварочные передвижные с дизельным двигателем, номинальный сварочный ток 250-400 А |  |  | 4: маш.час; 5: 19.29; 7: 0.16396; 8: 14; 10: 2.3 | [10 empty] | Агрегаты сварочные передвижные с дизельным двигателем, номинальный сварочный ток 250-400 А
| 01.2.03.03-0045 | Мастика битумно-полимерная |  |  | 4: т; 5: 0.45; 7: 0.003825; 8: 1500; 10: 5.74 | [10 empty] | Мастика битумно-полимерная
| 01.7.11.07-0032 | Электроды сварочные Э42, диаметр 4 мм |  |  | 4: т; 5: 0.024; 7: 0.000204; 8: 10315.01; 10: 2.1 | [10 empty] | Электроды сварочные Э42, диаметр 4 мм
| 04.1.02.05-0010 | Смеси бетонные тяжелого бетона (БСТ), класс В27,5 (М350) |  |  | 4: м3; 5: 0.42; 7: 0.00357; 8: 730; 10: 2.61 | [10 empty] | Смеси бетонные тяжелого бетона (БСТ), класс В27,5 (М350)
| 04.3.01.09-0023 | Раствор отделочный тяжелый цементный, состав 1:3 |  |  | 4: м3; 5: 0.72; 7: 0.00612; 8: 497; 10: 3.04 | [10 empty] | Раствор отделочный тяжелый цементный, состав 1:3
| 1 | ОТ |  |  | 8: 1203.2; 10: 10.23; 11: 30.64; 12: 313.45 | [11 empty] | ОТ
| 2 | ЭМ |  |  | 8: 7415.17; 10: 63.03 | [11 empty] | ЭМ
| 3 | в т.ч. ОТм |  |  | 8: 699.18; 10: 5.94; 11: 30.64; 12: 182 | [11 empty] | в т.ч. ОТм
| 4 | М |  |  | 8: 1587; 10: 13.49 | [11 empty] | М
Н | 05.1.01.13 | Плиты сборные железобетонные |  |  | 4: м3; 5: 100; 7: 0.85 | [21 empty] | Плиты сборные железобетонные
Н | 08.4.03.03 | Арматура |  |  | 4: т; 5: 0.08; 7: 0.00068 | [21 empty] | Арматура
|  | ЗТ |  |  | 4: чел.-ч; 5: 128; 7: 1.088 | [12 empty] | ЗТ
|  | ЗТм |  |  | 4: чел.-ч; 5: 56.72; 7: 0.48212 | [12 empty] | ЗТм
|  | Итого по расценке |  |  | 8: 10205.37; 10: 86.75 | [13 empty] | Итого по расценке
|  | ФОТ |  |  | 10: 16.17; 12: 495.45 | [12 empty] | ФОТ
| Пр/812-021.0-1 | НР Автомобильные дороги |  |  | 4: %; 5: 147; 7: 147; 10: 23.77; 12: 728.31 | [12 empty] | НР Автомобильные дороги
| Пр/774-021.0 | СП Автомобильные дороги |  |  | 4: %; 5: 134; 7: 134; 10: 21.67; 12: 663.9 | [12 empty] | СП Автомобильные дороги
|  | Всего по позиции |  |  | 10: 132.19 | [14 empty] | Всего по позиции
95 | ФССЦ-05.1.08.06-0058 | Плиты дорожные ПД6, бетон B20, объем 0,85 м3, расход арматуры 99,30 кг |  |  | шт | 1 | 1 | 1 | 1235.84 |  | 1235.84 | [10 empty] | Плиты дорожные ПД6, бетон B20, объем 0,85 м3, расход арматуры 99,30 кг
|  | (Материалы для строительных работ) | [30 empty] | (Материалы для строительных работ)
|  | Всего по позиции |  |  | 10: 1235.84 | [14 empty] | Всего по позиции
96 | ФССЦ-07.2.05.01-0032 | Ограждения лестничных проемов, лестничные марши, пожарные лестницы (С-1-03) |  |  | т | 0.0162 | 1 | 0.0162 | 7571 |  | 122.65 | [10 empty] | Ограждения лестничных проемов, лестничные марши, пожарные лестницы (С-1-03)
|  | (Материалы для строительных работ) | [30 empty] | (Материалы для строительных работ)
|  | Объем=16,2/1000 | [20 empty] | Объем=16,2/1000
|  | Всего по позиции |  |  | 10: 122.65 | [14 empty] | Всего по позиции
97 | ФЕР13-03-002-04 | Огрунтовка металлических поверхностей за один раз: грунтовкой ГФ-021 |  |  | 4: 100 м2; 5: 0.00437; 6: 1; 7: 0.00437 | [8 empty] | Огрунтовка металлических поверхностей за один раз: грунтовкой ГФ-021
|  | Объем=(0,027*16,2) / 100 | [20 empty] | Объем=(0,027*16,2) / 100
| ОП п.1.13.7 | При нанесении лакокрасочных материалов ручным способом ОЗП=1,1; ТЗ=1,1 | [31 empty] | При нанесении лакокрасочных материалов ручным способом ОЗП=1,1; ТЗ=1,1
| 1-4-7 | Затраты труда рабочих (ср 4,7) |  |  | чел.-ч | 5.31 | 1.1 | 0.025525 | 10.65 |  | 0.27 | [12 empty] | Затраты труда рабочих (ср 4,7)
| 91.06.03-060 | Лебедки электрические тяговым усилием до 5,79 кН (0,59 т) |  |  | 4: маш.час; 5: 0.01; 7: 4.37e-05; 8: 1.7; 10: 0 | [10 empty] | Лебедки электрические тяговым усилием до 5,79 кН (0,59 т)
| 91.06.05-011 | Погрузчики, грузоподъемность 5 т |  |  | 4: маш.час; 5: 0.01; 7: 4.37e-05; 8: 89.99; 10: 0 | [10 empty] | Погрузчики, грузоподъемность 5 т
| 91.14.02-001 | Автомобили бортовые, грузоподъемность до 5 т |  |  | 4: маш.час; 5: 0.01; 7: 4.37e-05; 8: 65.71; 10: 0 | [10 empty] | Автомобили бортовые, грузоподъемность до 5 т
| 91.21.01-012 | Агрегаты окрасочные высокого давления для окраски поверхностей конструкций, мощность 1 кВт |  |  | 4: маш.час; 5: 1.12; 7: 0.0048944; 8: 6.82; 10: 0.03 | [10 empty] | Агрегаты окрасочные высокого давления для окраски поверхностей конструкций, мощность 1 кВт
| 14.4.01.01-0003 | Грунтовка ГФ-021 |  |  | 4: т; 5: 0.009; 7: 3.93e-05; 8: 15620; 10: 0.61 | [10 empty] | Грунтовка ГФ-021
| 14.5.09.02-0002 | Ксилол нефтяной, марка А |  |  | 4: т; 5: 0.0015; 7: 6.6e-06; 8: 7640; 10: 0.05 | [10 empty] | Ксилол нефтяной, марка А
| 1 | ОТ |  |  | 8: 56.55; 9: 1.1; 10: 0.27; 11: 30.64; 12: 8.27 | [11 empty] | ОТ
| 2 | ЭМ |  |  | 8: 9.22; 10: 0.04 | [11 empty] | ЭМ
| 3 | в т.ч. ОТм |  |  | 8: 0.22; 10: 0; 11: 30.64 | [11 empty] | в т.ч. ОТм
| 4 | М |  |  | 8: 152.04; 10: 0.66 | [11 empty] | М
|  | ЗТ |  |  | 4: чел.-ч; 5: 5.31; 6: 1.1; 7: 0.025525 | [12 empty] | ЗТ
|  | ЗТм |  |  | 4: чел.-ч; 5: 0.02; 7: 8.74e-05 | [12 empty] | ЗТм
|  | Итого по расценке |  |  | 8: 217.81; 10: 0.97 | [13 empty] | Итого по расценке
|  | ФОТ |  |  | 10: 0.27; 12: 8.27 | [12 empty] | ФОТ
| Пр/812-013.0-1 | НР Защита строительных конструкций и оборудования от коррозии |  |  | 4: %; 5: 94; 7: 94; 10: 0.25; 12: 7.77 | [12 empty] | НР Защита строительных конструкций и оборудования от коррозии
| Пр/774-013.0 | СП Защита строительных конструкций и оборудования от коррозии |  |  | 4: %; 5: 51; 7: 51; 10: 0.14; 12: 4.22 | [12 empty] | СП Защита строительных конструкций и оборудования от коррозии
|  | Всего по позиции |  |  | 10: 1.36 | [14 empty] | Всего по позиции
98 | ФЕР13-03-004-26 | Окраска металлических огрунтованных поверхностей: эмалью ПФ-115 |  |  | 4: 100 м2; 5: 0.004; 6: 1; 7: 0.004 | [8 empty] | Окраска металлических огрунтованных поверхностей: эмалью ПФ-115
|  | Объем=(0,027*16,2) / 100 | [20 empty] | Объем=(0,027*16,2) / 100
| ОП п.1.13.7 | При нанесении лакокрасочных материалов ручным способом ОЗП=1,1; ТЗ=1,1 | [31 empty] | При нанесении лакокрасочных материалов ручным способом ОЗП=1,1; ТЗ=1,1
| Прил.13.2 п.3.13 | Окраска и огрунтовка решетчатых поверхностей ОЗП=1,1; ЭМ=1,1 к расх.; ЗПМ=1,1; МАТ=1,1 к расх.; ТЗ=1,1; ТЗМ=1,1 | [31 empty] | Окраска и огрунтовка решетчатых поверхностей ОЗП=1,1; ЭМ=1,1 к расх.; ЗПМ=1,1; МАТ=1,1 к расх.; ТЗ=1,1; ТЗМ=1,1
|  | за 2 раза ПЗ=2 (ОЗП=2; ЭМ=2 к расх.; ЗПМ=2; МАТ=2 к расх.; ТЗ=2; ТЗМ=2) | [31 empty] | за 2 раза ПЗ=2 (ОЗП=2; ЭМ=2 к расх.; ЗПМ=2; МАТ=2 к расх.; ТЗ=2; ТЗМ=2)
| 1-3-5 | Затраты труда рабочих (ср 3,5) |  |  | чел.-ч | 2.13 | 2.42 | 0.020618 | 9.07 |  | 0.19 | [12 empty] | Затраты труда рабочих (ср 3,5)
| 91.06.03-060 | Лебедки электрические тяговым усилием до 5,79 кН (0,59 т) |  |  | маш.час | 0.01 | 2.2 | 8.8e-05 | 1.7 |  | 0 | [12 empty] | Лебедки электрические тяговым усилием до 5,79 кН (0,59 т)
| 91.06.05-011 | Погрузчики, грузоподъемность 5 т |  |  | маш.час | 0.01 | 2.2 | 8.8e-05 | 89.99 |  | 0.01 | [12 empty] | Погрузчики, грузоподъемность 5 т
| 91.14.02-001 | Автомобили бортовые, грузоподъемность до 5 т |  |  | маш.час | 0.01 | 2.2 | 8.8e-05 | 65.71 |  | 0.01 | [12 empty] | Автомобили бортовые, грузоподъемность до 5 т
| 91.21.01-012 | Агрегаты окрасочные высокого давления для окраски поверхностей конструкций, мощность 1 кВт |  |  | маш.час | 0.65 | 2.2 | 0.00572 | 6.82 |  | 0.04 | [12 empty] | Агрегаты окрасочные высокого давления для окраски поверхностей конструкций, мощность 1 кВт
| 14.4.04.08-0003 | Эмаль ПФ-115, серая |  |  | т | 0.009 | 2.2 | 7.92e-05 | 14312.87 |  | 1.13 | [12 empty] | Эмаль ПФ-115, серая
| 14.5.09.11-0102 | Уайт-спирит |  |  | кг | 1.4 | 2.2 | 0.01232 | 6.67 |  | 0.08 | [12 empty] | Уайт-спирит
| 1 | ОТ |  |  | 8: 19.32; 9: 2.42; 10: 0.19; 11: 30.64; 12: 5.82 | [11 empty] | ОТ
| 2 | ЭМ |  |  | 8: 6.01; 9: 2.2; 10: 0.05 | [11 empty] | ЭМ
| 3 | в т.ч. ОТм |  |  | 8: 0.22; 9: 2.2; 10: 0; 11: 30.64 | [11 empty] | в т.ч. ОТм
| 4 | М |  |  | 8: 138.16; 9: 2.2; 10: 1.22 | [11 empty] | М
|  | ЗТ |  |  | 4: чел.-ч; 5: 2.13; 6: 2.42; 7: 0.020618 | [12 empty] | ЗТ
|  | ЗТм |  |  | 4: чел.-ч; 5: 0.02; 6: 2.2; 7: 0.000176 | [12 empty] | ЗТм
|  | Итого по расценке |  |  | 8: 163.49; 10: 1.46 | [13 empty] | Итого по расценке
|  | ФОТ |  |  | 10: 0.19; 12: 5.82 | [12 empty] | ФОТ
| Пр/812-013.0-1 | НР Защита строительных конструкций и оборудования от коррозии |  |  | 4: %; 5: 94; 7: 94; 10: 0.18; 12: 5.47 | [12 empty] | НР Защита строительных конструкций и оборудования от коррозии
| Пр/774-013.0 | СП Защита строительных конструкций и оборудования от коррозии |  |  | 4: %; 5: 51; 7: 51; 10: 0.1; 12: 2.97 | [12 empty] | СП Защита строительных конструкций и оборудования от коррозии
|  | Всего по позиции |  |  | 10: 1.74 | [14 empty] | Всего по позиции
|  | Итоги по разделу 5 Канализационные колодцы -Д-1000-4шт, Д-1500мм-1шт : | [26 empty] | Итоги по разделу 5 Канализационные колодцы -Д-1000-4шт, Д-1500мм-1шт :
|  | Итого прямые затраты (справочно) |  |  | 10: 25351.21 | [16 empty] | Итого прямые затраты (справочно)
|  | в том числе: | [27 empty] | в том числе:
|  | Оплата труда рабочих |  |  | 10: 1055.98 | [16 empty] | Оплата труда рабочих
|  | Эксплуатация машин |  |  | 10: 1959.2 | [16 empty] | Эксплуатация машин
|  | в том числе оплата труда машинистов (Отм) |  |  | 10: 234.67 | [16 empty] | в том числе оплата труда машинистов (Отм)
|  | Материалы |  |  | 10: 22336.03 | [16 empty] | Материалы
|  | Строительные работы |  |  | 10: 27886.62 | [16 empty] | Строительные работы
|  | в том числе: | [27 empty] | в том числе:
|  | оплата труда |  |  | 10: 1055.98 | [16 empty] | оплата труда
|  | эксплуатация машин и механизмов |  |  | 10: 1959.2 | [16 empty] | эксплуатация машин и механизмов
|  | в том числе оплата труда машинистов (ОТм) |  |  | 10: 234.67 | [16 empty] | в том числе оплата труда машинистов (ОТм)
|  | материалы |  |  | 10: 22336.03 | [16 empty] | материалы
|  | накладные расходы |  |  | 10: 1532.94 | [16 empty] | накладные расходы
|  | сметная прибыль |  |  | 10: 1002.47 | [16 empty] | сметная прибыль
|  | Итого ФОТ (справочно) |  |  | 10: 1290.65 | [16 empty] | Итого ФОТ (справочно)
|  | Итого накладные расходы (справочно) |  |  | 10: 1532.94 | [16 empty] | Итого накладные расходы (справочно)
|  | Итого сметная прибыль (справочно) |  |  | 10: 1002.47 | [16 empty] | Итого сметная прибыль (справочно)
|  | Итого по разделу 5 Канализационные колодцы -Д-1000-4шт, Д-1500мм-1шт |  |  | 10: 27886.62 | [17 empty] | Итого по разделу 5 Канализационные колодцы -Д-1000-4шт, Д-1500мм-1шт
|  | Итоги по смете: | [34 empty] | Итоги по смете:
|  | Итого прямые затраты (справочно) |  |  | 10: 113730.4; 12: 1098233.74 | [24 empty] | Итого прямые затраты (справочно)
|  | в том числе: | [35 empty] | в том числе:
|  | Оплата труда рабочих |  |  | 10: 3321.94; 12: 101784.23 | [24 empty] | Оплата труда рабочих
|  | Эксплуатация машин |  |  | 10: 19171.79; 12: 230061.48 | [24 empty] | Эксплуатация машин
|  | в том числе оплата труда машинистов (Отм) |  |  | 10: 681.35; 12: 20876.55 | [24 empty] | в том числе оплата труда машинистов (Отм)
|  | Материалы |  |  | 10: 91236.67; 12: 766388.03 | [24 empty] | Материалы
|  | Строительные работы |  |  | 10: 120565.21; 12: 1307650.8 | [24 empty] | Строительные работы
|  | Строительные работы |  |  | 10: 109704.91; 12: 1177327.2 | [24 empty] | Строительные работы
|  | в том числе: | [35 empty] | в том числе:
|  | оплата труда |  |  | 10: 3321.94; 12: 101784.23 | [24 empty] | оплата труда
| 2 квартал 2023 | эксплуатация машин и механизмов |  |  | 10: 8311.49; 11: 12; 12: 99737.88 | [24 empty] | эксплуатация машин и механизмов
|  | в том числе оплата труда машинистов (ОТм) |  |  | 10: 681.35; 12: 20876.55 | [24 empty] | в том числе оплата труда машинистов (ОТм)
| 2 квартал 2023 | материалы |  |  | 10: 91236.67; 11: 8.4; 12: 766388.03 | [24 empty] | материалы
|  | накладные расходы |  |  | 10: 4266.65; 12: 130730.06 | [24 empty] | накладные расходы
|  | сметная прибыль |  |  | 10: 2568.16; 12: 78687 | [24 empty] | сметная прибыль
| 2 квартал 2023 | Транспортные расходы (перевозка), относимые на стоимость строительных работ |  |  | 10: 10860.3; 11: 12; 12: 130323.6 | [24 empty] | Транспортные расходы (перевозка), относимые на стоимость строительных работ
|  | Итого ФОТ (справочно) |  |  | 10: 4003.29; 12: 122660.78 | [24 empty] | Итого ФОТ (справочно)
|  | Итого накладные расходы (справочно) |  |  | 10: 4266.65; 12: 130730.06 | [24 empty] | Итого накладные расходы (справочно)
|  | Итого сметная прибыль (справочно) |  |  | 10: 2568.16; 12: 78687 | [24 empty] | Итого сметная прибыль (справочно)
|  | Непредвиденные затраты 3% |  |  | 10: 3616.96; 12: 39229.52 | [24 empty] | Непредвиденные затраты 3%
|  | Итого с непредвиденными |  |  | 10: 124182.17; 12: 1346880.32 | [25 empty] | Итого с непредвиденными
|  | НДС 20% |  |  | 10: 24836.43; 12: 269376.06 | [26 empty] | НДС 20%
|  | ВСЕГО по смете |  |  | 10: 149018.6; 12: 1616256.38 | [27 empty] | ВСЕГО по смете
|  | в том числе: | [35 empty] | в том числе:
|  | материальные ресурсы, отсутствующие в ФРСН |  |  | 10: 45154.64; 12: 379299.07 | [24 empty] | материальные ресурсы, отсутствующие в ФРСН
| Составил: |  |  |  | 6: (инженер 1 кат. СДО А.И. Голоева) | [28 empty] | (инженер 1 кат. СДО А.И. Голоева)
[должность, подпись (инициалы, фамилия)]
| Проверил: |  |  |  | 6: (Начальник СДО Е.Г. Зелих) | [29 empty] | (Начальник СДО Е.Г. Зелих)
[должность, подпись (инициалы, фамилия)]
¹ Зарегистрирован Министерством юстиции Российской Федерации 10 сентября 2019 г., регистрационный № 55869), с изменениями, внесенными приказом Министерства строительства и жилищно-коммунального хозяйства Российской Федерации от 20 февраля 2021 г. № 79/пр (зарегистрирован Министерством юстиции Российской Федерации 9 августа 2021 г., регистрационный № 64577)
² Под прочими затратами понимаются затраты, учитываемые в соответствии с пунктом 184 Методики.
³ Под прочими работами понимаются затраты, учитываемые в соответствии с пунктами 122-128 Методики.