## Мои данные
Сооружения доочистки
(наименование стройки)
ВЕДОМОСТЬ РЕСУРСОВ
к Проекту 630201-I-6-1--41-1-ОВ3.СО; 630201-I-6-1--41-1-ЗС2.СО; 630201-I-6-1--41-1-АР3
630201-I-6-1--41-1-ОВ1.СО; 630201-I-6-1--41-1-ЗС1.СО; 630201-I-6-1--41-1-АР1
| № смет/ Код ресурса | Наименование | Ед. изм. | Кол-во/ К-т кратности | Стоимость единицы |  | Общая стоимость
[5 empty] | Базисные цены | Текущие цены | Базисные цены | Текущие цены
[5 empty] | Сметная | Сметная | Сметная | Сметная
| 1 | 2 | 3 | 4 | 5 | 6 | 7 | 8
Исходные данные для расчета (локальные, объектные и сводные сметы)
| ЛСР-1 | Доработка системы вентиляции. I этап |  | 1
| ЛСР-2 | Доработка системы вентиляции. II этап |  | 1
Сводная ресурсная ведомость
Ресурсы подрядчика
Материалы
| 01.1.01.09-0026 | Шнур асбестовый общего назначения ШАОН, диаметр 8-10 мм | т | 5.4e-06 | 286707.85 | 292442.01 | 1.54 | 1.58
| 01.1.02.08-0001 | Прокладки из паронита ПМБ, толщина 1 мм, диаметр 50 мм | 1000 шт | 0.004 | 7023.63 | 7164.1 | 28.1 | 28.66
| 01.3.01.06-0050 | Смазка универсальная тугоплавкая УТ (консталин жировой) | т | 0.00062 | 144581.55 | 202414.17 | 89.64 | 125.5
| 01.7.02.09-0002 | Шпагат бумажный, диаметр 2,5 мм | кг | 0.04 | 187.38 | 174.26 | 7.5 | 6.98
| 01.7.03.04-0001 | Электроэнергия | кВт-ч | 8.2457 | 4.94 | 6.61 | 40.74 | 54.5
| 01.7.06.05-0041 | Ленты изоляционные хлопчатобумажные прорезиненные для электромонтажных и ремонтных работ, цвет черный, ширина 20 мм, толщина 0,35 мм | м | 3.16 | 5.87 | 6.28 | 18.54 | 19.84
| 01.7.06.07-0002 | Ленты монтажные из пластмассы для бандажирования проводов, скрепляются пластмассовыми кнопками, ширина 10 мм | 10 м | 0.1344 | 37.71 | 49.78 | 5.06 | 6.7
| 01.7.11.07-0227 | Электроды сварочные для сварки низколегированных и углеродистых сталей УОНИ 13/45, Э42А, диаметр 4-5 мм | кг | 1.31 | 155.63 | 160.3 | 203.88 | 210
| 01.7.15.02-0051 | Болты анкерные | т | 0.0028 | 89330.06 | 91116.66 | 250.12 | 255.12
| 01.7.15.03-0031 | Болты стальные оцинкованные с шестигранной головкой и оцинкованной шестигранной гайкой, диаметр резьбы болта и гайки М6, длина болта 12-60 мм | кг | 0.21 | 117.33 | 119.68 | 24.64 | 25.14
| 01.7.15.03-0042 | Болты с гайками и шайбами строительные | кг | 1.6164 | 174.93 | 178.43 | 282.76 | 288.42
| 01.7.15.07-0022 | Дюбели полиэтиленовые распорные, диаметр 6 мм, длина 40 мм | 1000 шт | 0.08 | 261.09 | 292.42 | 20.88 | 23.4
| 01.7.15.07-0152 | Дюбели пластмассовые с шурупами, диаметр 6 мм, длина 35 мм, диаметр шурупа 3,5 мм, длина шурупа 50 мм | 100 шт | 1.75 | 52.34 | 58.62 | 91.6 | 102.58
| 01.7.15.14-0165 | Шурупы самонарезающие стальные с полукруглой головкой и прямым шлицем, остроконечные, диаметр 4 мм, длина 40 мм | т | 0.0004 | 99190.96 | 111093.88 | 39.68 | 44.44
| 01.7.19.04-0031 | Прокладки резиновые (пластина техническая прессованная) | кг | 1.1858 | 138.5 | 155.12 | 164.24 | 183.94
| 04.3.01.09-0014 | Раствор готовый кладочный, цементный, М100 | м3 | 0.000692 | 3778.62 | 3740.83 | 2.62 | 2.58
| 07.2.07.04-0007 | Конструкции стальные индивидуального изготовления из сортового проката | т | 0.03 | 105278.81 | 121070.63 | 3158.36 | 3632.12
| 08.3.02.01-0041 | Ленты стальные упаковочные, мягкие, нормальной точности по толщине и ширине 0,7х20-50 мм | т | 0.033396 | 89073.2 | 73040.02 | 2974.68 | 2439.24
| 08.3.03.04-0021 | Проволока стальная низкоуглеродистая общего назначения, диаметр 0,8 мм | кг | 2.3 | 91.63 | 98.04 | 210.74 | 225.5
| 08.3.03.04-0025 | Проволока стальная низкоуглеродистая общего назначения, диаметр 2,0 мм | кг | 6.44 | 76.89 | 82.27 | 495.18 | 529.82
| 08.3.03.05-0011 | Проволока стальная низкоуглеродистая оцинкованная разного назначения, диаметр 1,1 мм | т | 0.0092 | 129575.7 | 138646 | 1192.1 | 1275.54
| 08.3.03.05-0020 | Проволока стальная низкоуглеродистая оцинкованная разного назначения, диаметр 6,0 мм | т | 0.0138 | 73218.1 | 78343.37 | 1010.4 | 1081.14
| 08.3.05.05-0054 | Сталь листовая оцинкованная, толщина 0,8 мм | т | 0.000276 | 85930 | 69603.3 | 23.72 | 19.22
| 08.4.03.02-0002 | Сталь арматурная горячекатаная гладкая, класс A-I, диаметр 6-22 мм | т | 0.00086 | 63745 | 52908.35 | 54.82 | 45.5
| 10.3.02.03-0011 | Припои оловянно-свинцовые бессурьмянистые, марка ПОС30 | кг | 0.7 | 931.11 | 772.82 | 651.78 | 540.98
| 14.4.02.04-0142 | Краска масляная МА-0115, мумия, сурик железный | кг | 0.14 | 79.88 | 108.64 | 11.18 | 15.2
| 14.4.03.03-0002 | Лак битумный БТ-123 | т | 8.4e-05 | 82698.14 | 87660.03 | 6.94 | 7.36
| 14.5.04.03-0002 | Мастика герметизирующая нетвердеющая из синтетического каучука для заполнения и герметизации швов стеклянного ограждения теплиц | т | 2.98e-05 | 56057.93 | 101464.85 | 1.68 | 3.02
| 18.5.08.18-0071 | Кронштейны и подставки под оборудование из сортовой стали | кг | 0.92 | 175.94 | 158.35 | 161.86 | 145.68
| 20.1.02.23-0082 | Перемычки гибкие, тип ПГС-50 | 10 шт | 0.2 | 944.69 | 1067.5 | 188.94 | 213.5
| 23.8.03.11-0127 | Фланец стальной плоский приварной с соединительным выступом, марка стали 20, номинальное давление 1 МПа, номинальный диаметр 40 мм | шт | 4 | 331.77 | 351.68 | 1327.08 | 1406.72
| 23.8.03.11-0253 | Фланец стальной плоский приварной, марка стали 20, температурный предел применения от -30 °C до +300 °C, номинальное давление 1,0 МПа, номинальный диаметр 150 мм | шт | 0.0314 | 1280.43 | 1357.26 | 40.2 | 42.62
| ТЦ_19.2.03.08_63_6311143186_16.03.2023_02 | Рамка из. оц. стали с натянутой оц. сеткой 200х100 | шт | 2 |  | 373,33 448 /1,2 |  | 746.66
| ТЦ_19.3.01.04_63_6311143186_16.03.2023_02 | Заслонка регулирующая KCH 100 Ned | шт | 2 |  | 1636,33 1963,6 /1,2 |  | 3272.66
| ТЦ_19.3.03.01_63_6311143186_16.03.2023_02 | Кассетная вставка KVC 100 Ned | шт | 2 |  | 365,33 438,4 /1,2 |  | 730.66
| ТЦ_19.3.03.01_63_6311143186_16.03.2023_02 | Фильтр кассетный KFC 100 Ned | шт | 2 |  | 1812,00 2174,4 /1,2 |  | 3624
| ТЦ_20.2.06.05_63_6311143186_16.03.2023_02 | Кронштейн крепления вентилятора KKV 100 | шт | 2 |  | 1088,50 1306,2 /1,2 |  | 2177
| ТЦ_23.1.02.06_63_6311143186_16.03.2023_02 | Хомут соединительный HTK 100 | шт | 4 |  | 849,92 1019,9 /1,2 |  | 3399.68
| ТЦ_61.2.04.02_63_6311143186_16.03.2023_02 | Датчик перепада давления DVL-200 | шт | 4 |  | 3221,50 3865,8 /1,2 |  | 12886
| ТЦ_63.4.03.01_63_6311143186_16.03.2023_02 | Датчик температуры канальный ARK-3S | шт | 2 |  | 4195,17 5034,2 /1,2 |  | 8390.34
| ТЦ_64.1.01.02_63_6311143186_16.03.2023_02 | Подставка под привод PP Ned | шт | 2 |  | 259,92 311,9 /1,2 |  | 519.84
| ТЦ_64.1.02.01_63_6311143186_16.03.2023_02 | Радиальный вентилятор KVR 100/1 | шт | 2 |  | 9755,42 11706,5 /1,2 |  | 19510.84
| ТЦ_64.4.02.04_63_6311143186_16.03.2023_02 | Регулятор скорости STY-1,5 | шт | 2 |  | 4998,50 5998,2 /1,2 |  | 9997
| ТЦ_64.5.02.08_63_6311143186_16.03.2023_02 | Электрический нагреватель KEA 100/1,5 | шт | 2 |  | 8800,17 10560,2 /1,2 |  | 17600.34
| ТЦ_69.3.01.03_63_6311143186_16.03.2023_02 | Привод PDS 02/230.DT (для засл. прит. канала) | шт | 2 |  | 7859,08 9430,9 /1,2 |  | 15718.16
| ФСБЦ-12.2.04.01-0001 | Маты из минеральной ваты, кашированные фольгой, плотность 43 кг/м3, теплопроводность не более 0,12 Вт/(м*К), сжимаемость не более 45 %, упругость не менее 95 %, предельная температура изолируемой поверхности от -180 до +570 °C, толщина 50 мм | м3 | 4.968 | 5669.72 | 6803.66 | 28167.16 | 33800.58
| ФСБЦ-14.5.01.05-0010 | Герметик пенополиуретановый (пена монтажная) универсальный, объем 750 мл _ (для изоляции 63-110 мм) | шт | 2 | 236.15 | 247.96 | 472.3 | 495.92
| ФСБЦ-19.1.01.03-0071 | Воздуховоды из оцинкованной стали, прямой участок, толщина 0,5 мм, диаметр до 200 мм_ (толщ.0,55 мм) | м2 | 0.157 | 851.42 | 706.68 | 133.68 | 110.94
| ФСБЦ-19.1.01.09-0205 | Изделия фасонные для воздуховодов из оцинкованной стали с шиной и уголками, толщина 0,5-0,55 мм, периметр 1000 мм | м2 | 0.44 | 897.15 | 744.63 | 394.74 | 327.64
| ФСБЦ-19.1.01.11-0014 | Хомут для крепления воздуховодов, диаметр 100 мм | шт | 2 | 67.98 | 56.42 | 135.96 | 112.84
| ФСБЦ-19.2.03.01-1000 | Решетка жалюзийная наружная из алюминия круглого сечения, диаметр 160 мм_ (100мм) | шт | 2 | 1160.42 | 1253.25 | 2320.84 | 2506.5
| ФСБЦ-20.2.05.04-0022 | Кабель-канал (короб), размеры 10х15 мм _ (Миниканал самоклеющийся 12х12 TMR (00308)) | м | 40 | 16.04 | 21.33 | 641.6 | 853.2
| ФСБЦ-20.2.05.09-0011 | Углы внешние изменяемые для кабель-канала, размеры 16х16 мм_ (Угол внешний АЕМ 12х12 GM ДКС) | 100 шт | 0.04 | 1428.74 | 1900.22 | 57.14 | 76
| ФСБЦ-20.2.05.09-0031 | Углы внутренние изменяемые для кабель-канала, размеры 16х16 мм _ (Угол внутренний АЕМ 12х12 GM ДКС) | 100 шт | 0.04 | 1207.96 | 1606.59 | 48.32 | 64.26
| ФСБЦ-20.2.05.09-0061 | Углы плоские для кабель-канала, размеры 16х16 мм _ (Угол плоский АРМ 12х12 ДКС) | 100 шт | 0.06 | 1429.09 | 1900.69 | 85.74 | 114.04
| ФСБЦ-20.2.05.10-0011 | Соединения на стык для короба, размеры 16х16 мм _ (Соединитель стыков миниканала 12х12 GM ДКС) | 100 шт | 0.2 | 956.62 | 1272.3 | 191.32 | 254.46
| ФСБЦ-21.1.06.10-0378 | Кабель силовой с медными жилами ВВГнг(А)-LS 3х4ок(N, PE)-1000 | 1000 м | 0.1428 | 125526.57 | 119250.24 | 17925.2 | 17028.94
| ФСБЦ-24.3.01.02-0021 | Трубы гибкие гофрированные, легкие, из самозатухающего ПВХ, с зондом, номинальный диаметр 16 мм | м | 102 | 9.14 | 8.41 | 932.28 | 857.82
|  | Итого "Материалы" |  |  |  |  | 64287.48 | 168178.86
Оборудование
| ТЦ_20.4.04.02_63_6319224535_27.01.2023_02 | Щит распределительный, односекционный, один ввод, навесной, ~380/220В, 50 Гц, IP31, ШхГхВ 221x136x90 мм (ЩВ) | шт | 2 |  | 72691.67 |  | 145383.34
| ТЦ_62.1.01.05_63_6319224535_27.01.2023_02 | Автоматический выключатель OptiDin BM63-1C16-УХЛ3 КЭАЗ | шт | 4 |  | 3525 |  | 14100
| ТЦ_64.4.02.02_63_6311143186_16.03.2023_02 | Блок управления ACE A-3-10 | шт | 2 |  | 57570,33 69084,4 /1,2 |  | 115140.66
|  | Итого "Оборудование" | [5 empty] | 274624
Составил:______________О.А. Молодцова
Note on B12: СводВедРес::<Код ресурса>
Note on C12: СводВедРес::<Наименование ресурса >
Note on D12: СводВедРес::<Единица измерения ресурса>
Note on E12: СводВедРес::<Общее количество ресурса>
Note on F12: СводВедРес::<Сметная базисная цена ресурса> <Формула базисной цены>
Note on G12: СводВедРес::<Сметная текущая цена ресурса> <Формула текущей цены>
Note on H12: СводВедРес::<Общая сметная базисная цена ресурса>
Note on I12: СводВедРес::<Общая сметная текущая цена ресурса>