## Камера на коллекторе Ду-1500 мм
|  | Капитальный ремонт канализационной камеры на коллекторе Ду-1500 мм по ул. Карла Маркса, 495 | [5 empty] | Капитальный ремонт канализационной камеры на коллекторе Ду-1500 мм по ул. Карла Маркса, 495
(наименование стройки)
|  |  | ВЕДОМОСТЬ РЕСУРСОВ |  | № |  |  |  | №
в текущем уровне цен
на | Камера на коллекторе Ду-1500 мм по ул. Карла Маркса, 495, Капитальный ремонт канализационной камеры на коллекторе Ду-1500 мм по ул. Карла Маркса, 495 | [8 empty] | Камера на коллекторе Ду-1500 мм по ул. Карла Маркса, 495, Капитальный ремонт канализационной камеры на коллекторе Ду-1500 мм по ул. Карла Маркса, 495
(наименование работ и затрат, наименование объекта)
| Основание: | 021-2023-К-АС от 11.12.2023 | [8 empty] | 021-2023-К-АС от 11.12.2023
№ п.п. | Обоснование | Наименование | Единица измерения | Общее кол-во | Сметная стоимость в текущих ценах, руб.
[5 empty] | На ед. | Общая
1 | 2 | 3 | 4 | 5 | 6 | 7
Ресурсы подрядчика | [11 empty] | Ресурсы подрядчика
Материалы | [12 empty] | Материалы
1 | 01.1.02.10-1022 | Хризотил (асбест хризотиловый), группа 6К, марки 6К-45, 6К-30, 6К-20, 6К-5 | т | 0.13456 | 22883.65 | 3079.17 | 1
2 | 01.2.01.02-0054 | Битум нефтяной строительный БН-90/10 | т | 0.61162 | 24802.43 | 15169.79 | 1
3 | 01.3.01.08-0001 | Топливо дизельное | т | 0.11009 | 50048.89 | 5510.01 | 1
4 | 01.7.03.01-0001 | Вода | м3 | 0.3841 | 34.28 | 13.17 | 1
5 | 01.7.07.29-0031 | Каболка | т | 0.33028 | 180863.96 | 59735.3 | 1
6 | 01.7.15.06-0111 | Гвозди строительные | т | 0.085627 | 82246.55 | 7042.57 | 1
7 | 03.1.02.03-0011 | Известь строительная негашеная комовая, сорт I | т | 0.137 | 6171.81 | 845.56 | 1
8 | 03.2.01.01-0001 | Портландцемент общестроительного назначения бездобавочный М400 Д0 (ЦЕМ I 32,5Н) | т | 0.028135 | 6529.16 | 183.7 | 1
9 | 04.1.02.05-0001 | Смеси бетонные тяжелого бетона (БСТ), класс В3,5 (М50) | м3 | 4.893 | 3452.67 | 16893.91 | 1
10 | 04.2.01.01-0048 | Смеси асфальтобетонные плотные мелкозернистые, тип Б, марка I | т | 0.9786 | 6556.94 | 6416.62 | 1
11 | 04.3.01.03-0001 | Раствор хризотилцементный | м3 | 0.85628 | 2778.16 | 2378.87 | 1
12 | 04.3.01.09-0014 | Раствор готовый кладочный, цементный, М100 | м3 | 0.0222 | 4011.38 | 89.05 | 1
13 | 04.3.01.09-0022 | Раствор отделочный тяжелый цементный, состав 1:2 | м3 | 4.893 | 3553.95 | 17389.48 | 1
14 | 08.3.03.04-0012 | Проволока светлая, диаметр 1,1 мм | т | 0.13695 | 106540.63 | 14590.41 | 1
15 | 11.1.03.06-0070 | Доска обрезная хвойных пород, естественной влажности, длина 2-6,5 м, ширина 100-250 мм, толщина 25 мм, сорт II | м3 | 6.8502 | 13309.14 | 91170.27 | 1
16 | 14.4.01.01-0003 | Грунтовка ГФ-021 | т | 0.0006036 | 83586.64 | 50.45 | 1
17 | 14.4.04.08-0001 | Эмаль ПФ-115, цветная, белый | т | 0.0012072 | 93670.75 | 113.08 | 1
18 | 14.5.09.02-0002 | Ксилол нефтяной, марка А | т | 0.0001006 | 86509.62 | 8.7 | 1
19 | 14.5.09.11-0102 | Уайт-спирит | кг | 0.18779 | 69.08 | 12.97 | 1
20 | ТЦ_05.1.01.09_63_6311189906_03.11.2023_02 | Кольцо стеновое смотровых колодцев КС7.3, бетон B15 (М200), объем 0,05 м3, расход арматуры 1,64 кг | шт | 6 | 1 966,05 2313/1,2*1,02 | 11796.3 | 1
21 | ТЦ_05.1.01.09_63_6311189906_03.11.2023_02 | Кольцо стеновое смотровых колодцев КС7.9, бетон B15 (М200), объем 0,15 м3 | шт | 9 | 3 049,80 3588/1,2*1,02 | 27448.2 | 1
22 | ТЦ_05.1.01.12_77_7724439028_11.12.2023_01 | Плита перекрытия каналов и камер ВП-31-18 с отверстием 700 мм (V=1,33 м3) | шт | 3 | 28 050,00 33000/1,2*1,02 | 84150 | 1
23 | ТЦ_05.1.06.09_63_6311189906_03.11.2023_02 | Кольцо опорное КО-6 /бетон В15 (М200), объем 0,02 м3, расход ар-ры 1,10 кг / (серия 3.900.1-14) | шт | 18 | 1 122,00 1320/1,2*1,02 | 20196 | 1
24 | ФСБЦ-01.7.15.10-0066 | Скобы стальные ходовые, тип СК-1 (Закладная деталь Мн-1) | кг | 17.7 | 120.46 | 2132.14 | 1
25 | ФСБЦ-04.1.02.05-0007 | Смеси бетонные тяжелого бетона (БСТ), класс В20 (М250) (стены+лоток) | м3 | 37 | 4966.62 | 183764.94 | 1
26 | ФСБЦ-04.3.01.09-0014 | Раствор готовый кладочный, цементный, М100 | м3 | 4.893 | 4011.38 | 19627.68 | 1
27 | ФСБЦ-04.3.01.09-0022 | Раствор отделочный тяжелый цементный, состав 1:2 | м3 | -4.893 | 3553.95 | -17389.48 | 1
28 | ФСБЦ-05.1.01.04-1024 | Балки для коллекторов железобетонные, объем от 0,2 до 1,2 м3, бетон В22,5, расход арматуры от 100 до 150 кг/м3 (Балка Б1) | м3 | 2.4 | 18844.67 | 45227.21 | 1
29 | ФСБЦ-05.1.01.09-0052 | Кольца стеновые смотровых колодцев железобетонные, объем до 0,9 м3, бетон В15, расход арматуры до 50 кг/м3 _(КС15.9) | м3 | 2.4 | 13371.03 | 32090.47 | 1
30 | ФСБЦ-05.1.01.09-0052 | Кольца стеновые смотровых колодцев железобетонные, объем до 0,9 м3, бетон В15, расход арматуры до 50 кг/м3_(КС15.6) | м3 | 0.795 | 13371.03 | 10629.97 | 1
31 | ФСБЦ-05.1.06.09-0002 | Плиты покрытий и перекрытий лотков и каналов железобетонные, объем до 0,6 м3, бетон В15, расход арматуры от 100 до 150 кг/м3 (1ПП15-2) | м3 | 0.81 | 19781.66 | 16023.14 | 1
32 | ФСБЦ-05.1.06.09-0035 | Плиты покрытий и перекрытий лотков и каналов железобетонные, объем до 1,4 м3, бетон В25, расход арматуры до 50 кг/м3 (П11д-8) | м3 | 0.66 | 26119.23 | 17238.69 | 1
33 | ФСБЦ-05.1.06.09-0035 | Плиты покрытий и перекрытий лотков и каналов железобетонные, объем до 1,4 м3, бетон В25, расход арматуры до 50 кг/м3 (ПО-2) | м3 | 0.66 | 26119.23 | 17238.69 | 1
34 | ФСБЦ-07.2.05.01-0034 | Перила-ограждения металлические маршевых лестниц, марка ОМ 17-1, длина ограждения в плане 3070 мм, высота стоек 1060 мм, высота решетчатого заполнения 710 мм (вес 1шт -15,8*3=47,4 кг) | м | 9 | 2221.66 | 19994.94 | 1
35 | ФСБЦ-07.2.05.01-0036 | Лестница-стремянка металлическая, марка НТС 62-91-111а, ширина 600 мм, шаг ступеней 300 мм, высота от 1 до 6 м (С1-07) | т | 0.0876 | 165103.52 | 14463.07 | 1
36 | ФСБЦ-08.1.02.06-0011 | Люк чугунный круглый легкий, номинальная нагрузка 15 кН, диаметр лаза 600 мм | шт | 6 | 4332.45 | 25994.7 | 1
37 | ФСБЦ-08.4.03.02-0002 | Сталь арматурная горячекатаная гладкая, класс A-I, диаметр 6-22 мм | т | 0.037205 | 65657.35 | 2442.78 | 1
38 | ФСБЦ-08.4.03.03-0032 | Сталь арматурная горячекатаная периодического профиля, класс A-III, диаметр 12 мм | т | 1.3174 | 66427.79 | 87514.42 | 1
39 | ФСБЦ-08.4.03.03-0034 | Сталь арматурная горячекатаная периодического профиля, класс A-III, диаметр 16-18 мм | т | 0.27568 | 62242.9 | 17159.02 | 1
|  | Итого "Материалы" | руб |  |  | 878435.96
| Сдал: инженер 1 кат. СДО (Н.Ю.Рогозина) |  | Принял: начальник СДО (Е.Г.Зелих) | [10 empty] | Сдал: инженер 1 кат. СДО (Н.Ю.Рогозина) | Принял: начальник СДО (Е.Г.Зелих)