## Лист1
ООО «Самарские коммунальные системы» НФС-3
Организация (контактное лицо, телефон): | [15 empty] | Проект:
Общие характеристики и характеристики арматуры | [15 empty] | Характеристики кабеля
1 | Количество |  |  | 1 |  | шт. | [9 empty] | 22 | Комплект кабельных вводов** |  |  |  | О да
2 | Производитель арматуры |  |  | AUMA | [16 empty] | □ нет
3 | Тип арматуры |  |  | Запорная | [11 empty] | 23 | Количество |  | Внешний диаметр кабеля |  | Тип кабеля (бронированный/ небронированный) |  | Маркировка металлорукава (при наличии)
4 | Типоразмер арматуры |  |  | Ду(DN) |  | 200 |  | мм |  | Ру(PN) |  | 10 |  | МПа
5 | Назначение арматуры |  |  | О запорная | [5 empty] | □ регулирующая
6 | Режим работы привода |  |  | □ кол-во запусков в час: | [6 empty] | 2 | [6 empty] | шт. |  | мм
|  |  |  | □ S2=15(10) мин (запорный) | [13 empty] | шт. |  | мм
|  |  |  | □ S4=25 % (регулирующий) | [13 empty] | шт. |  | мм
|  |  |  | □ другой: | [13 empty] | шт. |  | мм
7 | Требуемое время закрытия арматуры |  |  | В штатном режиме работы: | [9 empty] | сек |  |  |  | шт. |  | мм
|  |  |  | В аварийном режиме работы: | [10 empty] | сек |  |  | шт. |  | мм
| Разное время закрытия в штатном и аварийном режиме может быть выбрано только для приводов с частотным регулированием SA(R)V(Ex) с блоками управления ACV(ExC). | [14 empty] | Комплектация привода
[16 empty] | 24 | Комплектация:
8 | Температура окружающей среды |  |  | мин. | 50 |  | °C |  |  | макс. |  | -30 |  |  | °C |  | О AUMA NORM (без встроенных средств управления)
□ AUMA MATIC (с блоком управления AM/AMEXC)
Дополнительная информация по арматуре (заполняется поставщиком ТПА) | [16 empty] | □ AUMATIC (с блоком управления AC/ACEXC)
□ SEMIPACT (с постом местного управления SEM/SEMEXC без встроенных средств управления)
9 | Крутящий момент, Нм |  |  | Ммакс |  |  |  |  | Нм | (Мрег |  |  |  |  | Нм)
| / Усилие, кН |  |  | Fмакс |  |  |  |  | кН | (Fрег |  |  |  |  | кН) |  | □ Привод с частотным регулированием SA(R)V(Ex) с блоком управления ACV(ExC)
10 | Коэф. запаса учтен в крутящем моменте |  |  | □ ДА
|  |  |  | □ НЕТ, необходимо учесть запас в | [12 empty] | □ Другой :
раза
11 | Параметры присоединения: | [15 empty] | Управление:
| Многооборотная арматура: | [15 empty] | □ 24 В DC
| ● Количество оборотов на закрытие: |  |  |  |  | 32 |  |  | об/ход | [7 empty] | О 4…20 мА (AC/ACExC)
| ● Размер фланца (ISO5210 или ГОСТ Р 55510-2013): | [15 empty] | □ ПИД регулирование
| ● Тип втулки: | F10 | [14 empty] | □ Modbus RTU (AC/ACExC) |  |  |  |  | □ дублирование
| ● Защитная труба для выдвижного штока арматуры: | [9 empty] | □ ДА |  | □ НЕТ |  |  |  | □ Profibus DP (AC/ACExC) |  |  |  |  | □ дублирование
| Четвертьоборотная арматура: | [15 empty] | □ Foundation Fieldbus (AC/ACExC) |  |  |  |  | □ дублирование
| ● Размер фланца (ISO 5211): F | [15 empty] | □ DeviceNet (AC/ACExC)
| ● Угол поворота: |  |  | ° | [12 empty] | □ HART (AC/ACExC)
| ● Тип обработки втулки: | [15 empty] | Промышленный Ethernet:
| Прямоходная арматура: | [15 empty] | □ Profinet
| ● Ход штока: |  | мм | [13 empty] | □ Modbus TCP/IP
Характеристики привода | [16 empty] | □ EtherNet/IP
[16 empty] | 25 | Модель привода (если известна)
12 | Напряжение питания |  |  | О 380 В / 50Гц / 3ф
|  |  |  | □ 220 В / 50Гц / 1ф | [11 empty] | 26 | Схема подключения (если известна)
□ 24 В DC
|  |  |  | □ другое: |  |  |  | В |  |  | Гц |  |  | ф |  | 27 | Питание системы обогрева:
13 | Исполнение привода |  |  | О общепромышленное | [12 empty] | □ от силового кабеля (внутреннее питание)
|  |  |  | □ взрывозащищенное (1ExdeIICT4 - стандарт) | [12 empty] | □ отдельным кабелем (внешнее питание)
|  |  |  | □ атомное (для АЭС по ТУ) * | [11 empty] | 28 | Монтаж блока / поста управления |  |  |  | □ на приводе
|  |  |  | □ шахтное (PB ExdI) | [16 empty] | □ выносной
|  |  |  | □ морское (РМРС) | [11 empty] | Аварийные функции (ESD)
□ подводное (постоянное погружение)
14 | Защита IP |  |  | □ IP67 |  |  |  |  | О IP68 | [6 empty] | 29 | Тип функции |  | □ Открыть
15 | Защита от коррозии |  |  | О KN | [14 empty] | □ Закрыть
|  |  |  | □ KS (агрессивная среда) | [14 empty] | □ Другое:
|  |  |  | □ KX (экстремально агрессивная среда) | [11 empty] | 30 | Функция должна выполняться |  |  | □ При наличии силового питания
16 | Концевые выключатели |  |  | О одиночные (стандарт) | [15 empty] | □ При отсутствии силового питания ***
|  |  |  | □ сдвоенные | [11 empty] | 31 | Требования по функциональной безопасности SIL **** |  |  |  | □ SIL 1
17 | Промежуточные выключатели (опция) |  |  | □ одиночные | [16 empty] | □ SIL 2
|  |  |  | □ сдвоенные | [16 empty] | □ SIL 3
18 | Моментные выключатели |  |  | О одиночные (стандарт) | [11 empty] | 32 | Особые требования:
□ сдвоенные
19 | Сигнализация включения ручного маховика |  |  | □ да
□ нет
20 | Механический указатель положения |  |  | О да
□ нет
21 | Дистанционный указатель положения |  |  | О RWG / EWG (4-20 мА)
□ Потенциометр
□ MWG (только AC/ACEXC)
* - Требуется заполнение специального опросного листа для приводов на АЭС ** - Если не указаны требуемые характеристики кабеля, приводы поставляются с заглушками. Заглушки без Ex- маркировки применяются только для целей транспортировки. *** - Необходимо применение модуля FQM(Ex). **** - Для корректного расчета ТКП требуется заполнение специального опросного листа