## № 033 НВ Прокладка трубы Д-100
Приложение № 2
Утверждено приказом № 421 от 4 августа 2020 г. Минстроя РФ в редакции приказа № 557 от 7 июля 2022 г.
Приложение № ____ к договору № _________ от __________________ 2024 г.
СОГЛАСОВАНО: | [9 empty] | УТВЕРЖДАЮ:
ООО "Самарские коммунальные системы" Главный управляющий директор
В.В. Бирюков
"_____" ________________ 2024 года | [12 empty] | "_____" ________________ 2024 года
Наименование программного продукта | [5 empty] | ГРАНД-Смета, версия 2023.2
Наименование редакции сметных нормативов | [5 empty] | Приказ Минстроя России от 26.12.2019 № 876/пр; Приказ Минстроя России от 04.08.2020 № 421/пр; Приказ Минстроя России от 21.12.2020 № 812/пр; Приказ Минстроя России от 11.12.2020 № 774/пр | [9 empty] | Приказ Минстроя России от 26.12.2019 № 876/пр; Приказ Минстроя России от 04.08.2020 № 421/пр; Приказ Минстроя России от 21.12.2020 № 812/пр; Приказ Минстроя России от 11.12.2020 № 774/пр
Реквизиты приказа Минстроя России об утверждении дополнений и изменений к сметным нормативам | [5 empty] | Приказ Минстроя России от 30 марта 2020 г. № 172/пр, Приказ Минстроя России от 01 июня 2020 г. № 294/пр, Приказ Минстроя России от 30 июня 2020 г. № 352/пр, Приказ Минстроя России от 20 октября 2020 г. № 636/пр, Приказ Минстроя России от 09 февраля 2021 г. № 51/пр, Приказ Минстроя России от 24 мая 2021 г. № 321/пр, Приказ Минстроя России от 24 июня 2021 г. № 408/пр, Приказ Минстроя России от 14 октября 2021 г. № 746/пр, Приказ Минстроя России от 20 декабря 2021 г. № 962/пр; Приказ Минстроя России от 07.07.2022 № 557/пр; Приказ Минстроя России от 02.09.2021 № 636/пр, Приказ Минстроя России от 26.07.2022 № 611/пр; Приказ Минстроя России от 22.04.2022 № 317/пр | [7 empty] | Реквизиты приказа Минстроя России об утверждении дополнений и изменений к сметным нормативам | Приказ Минстроя России от 30 марта 2020 г. № 172/пр, Приказ Минстроя России от 01 июня 2020 г. № 294/пр, Приказ Минстроя России от 30 июня 2020 г. № 352/пр, Приказ Минстроя России от 20 октября 2020 г. № 636/пр, Приказ Минстроя России от 09 февраля 2021 г. № 51/пр, Приказ Минстроя России от 24 мая 2021 г. № 321/пр, Приказ Минстроя России от 24 июня 2021 г. № 408/пр, Приказ Минстроя России от 14 октября 2021 г. № 746/пр, Приказ Минстроя России от 20 декабря 2021 г. № 962/пр; Приказ Минстроя России от 07.07.2022 № 557/пр; Приказ Минстроя России от 02.09.2021 № 636/пр, Приказ Минстроя России от 26.07.2022 № 611/пр; Приказ Минстроя России от 22.04.2022 № 317/пр |  | Приказ Минстроя России от 30 марта 2020 г. № 172/пр, Приказ Минстроя России от 01 июня 2020 г. № 294/пр, Приказ Минстроя России от 30 июня 2020 г. № 352/пр, Приказ Минстроя России от 20 октября 2020 г. № 636/пр, Приказ Минстроя России от 09 февраля 2021 г. № 51/пр, Приказ Минстроя России от 24 мая 2021 г. № 321/пр, Приказ Минстроя России от 24 июня 2021 г. № 408/пр, Приказ Минстроя России от 14 октября 2021 г. № 746/пр, Приказ Минстроя России от 20 декабря 2021 г. № 962/пр; Приказ Минстроя России от 07.07.2022 № 557/пр; Приказ Минстроя России от 02.09.2021 № 636/пр, Приказ Минстроя России от 26.07.2022 № 611/пр; Приказ Минстроя России от 22.04.2022 № 317/пр
Реквизиты письма Минстроя России об индексах изменения сметной стоимости строительства, включаемые в федеральный реестр сметных нормативов и размещаемые в федеральной государственной информационной системе ценообразования в строительстве, подготовленного в соответствии пунктом 85 Методики расчета индексов изменения сметной стоимости строительства, утвержденной приказом Министерства строительства и жилищно-коммунального хозяйства Российской Федерации от 5 июня 2019 г. № 326/пр¹ | [13 empty] | Реквизиты письма Минстроя России об индексах изменения сметной стоимости строительства, включаемые в федеральный реестр сметных нормативов и размещаемые в федеральной государственной информационной системе ценообразования в строительстве, подготовленного в соответствии пунктом 85 Методики расчета индексов изменения сметной стоимости строительства, утвержденной приказом Министерства строительства и жилищно-коммунального хозяйства Российской Федерации от 5 июня 2019 г. № 326/пр¹
Реквизиты нормативного правового акта об утверждении оплаты труда, утверждаемый в соответствии с пунктом 22(1) Правилами мониторинга цен, утвержденными постановлением Правительства Российской Федерации от 23 декабря 2016 г. № 1452 | [13 empty] | Реквизиты нормативного правового акта об утверждении оплаты труда, утверждаемый в соответствии с пунктом 22(1) Правилами мониторинга цен, утвержденными постановлением Правительства Российской Федерации от 23 декабря 2016 г. № 1452
Наименование субъекта Российской Федерации
Наименование зоны субъекта Российской Федерации
Монтаж стальных труб Д108 мм х 4,0 мм после аварийного вскрытия на водопроводных сетях. | [17 empty] | Монтаж стальных труб Д108 мм х 4,0 мм после аварийного вскрытия на водопроводных сетях.
(наименование стройки)
Монтаж стальных труб Д108 мм х 4,0 мм после аварийного вскрытия на водопроводных сетях. | [18 empty] | Монтаж стальных труб Д108 мм х 4,0 мм после аварийного вскрытия на водопроводных сетях.
(наименование объекта капитального строительства)
ЛОКАЛЬНЫЙ СМЕТНЫЙ РАСЧЕТ (СМЕТА) № 33
Монтаж стальных труб Д108 мм х 4,0 мм | [19 empty] | Монтаж стальных труб Д108 мм х 4,0 мм
(наименование работ и затрат)
Составлен | базисно-индексным | методом
Основание | ДВ № 33
(проектная и (или) иная техническая документация)
Составлен(а) в текущем (базисном) уровне цен |  |  | 3 кв 2023 (01.01.2000) | [17 empty] | (01.01.2000)
Сметная стоимость |  | 1.22 | (0,14) | тыс.руб.
в том числе:
| строительных работ | 1.01 | (0,11) | тыс.руб. |  | Средства на оплату труда рабочих |  |  |  |  | 0.16 | (0,01) | тыс.руб.
| монтажных работ | 0 | (0) | тыс.руб. |  | Нормативные затраты труда рабочих |  |  |  |  | 0.5 |  | чел.час.
| оборудования | 0 | (0) | тыс.руб. |  | Нормативные затраты труда машинистов |  |  |  |  | 0.06 |  | чел.час.
| прочих затрат | 0 | (0) | тыс.руб.
№ п/п | Обоснование | Наименование работ и затрат |  |  | Единица измерения | Количество |  |  | Сметная стоимость в базисном уровне цен (в текущем уровне цен (гр. 8) для ресурсов, отсутствующих в ФРСН), руб. |  |  | Индексы | Сметная стоимость в текущем уровне цен, руб.
[6 empty] | на единицу | коэффициенты | всего с учетом коэффициентов | на единицу | коэффициенты | всего
1 | 2 | 3 |  |  | 4 | 5 | 6 | 7 | 8 | 9 | 10 | 11 | 12
Раздел 1. Монтаж стальных труб | [21 empty] | Раздел 1. Монтаж стальных труб
1 | ФЕР22-01-011-03 | Укладка стальных водопроводных труб с гидравлическим испытанием диаметром: 100 мм |  |  | 4: км; 5: 0.001; 6: 1; 7: 0.001 | [9 empty] | Укладка стальных водопроводных труб с гидравлическим испытанием диаметром: 100 мм
|  | Объем=1/1000 | [21 empty] | Объем=1/1000
| Приказ от 07.07.2022 № 557/пр прил.8 табл.3 п.10.1 | Производство ремонтно-строительных работ осуществляется в стесненных условиях населенных пунктов: отдельных конструктивных решений объектов капитального строительства (кроме указанных в п.п. 10.2 и 10.3), объектов капитального строительства в целом ОЗП=1,15; ЭМ=1,15 к расх.; ЗПМ=1,15; ТЗ=1,15; ТЗМ=1,15 | [22 empty] | Производство ремонтно-строительных работ осуществляется в стесненных условиях населенных пунктов: отдельных конструктивных решений объектов капитального строительства (кроме указанных в п.п. 10.2 и 10.3), объектов капитального строительства в целом ОЗП=1,15; ЭМ=1,15 к расх.; ЗПМ=1,15; ТЗ=1,15; ТЗМ=1,15
| Приказ от 25.10.2023 №483 ООО "СКС" | Особые условия выполнения аварийных работ ОЗП=1,4; ЭМ=1,4 к расх.; ЗПМ=1,4; ТЗ=1,4; ТЗМ=1,4 | [22 empty] | Особые условия выполнения аварийных работ ОЗП=1,4; ЭМ=1,4 к расх.; ЗПМ=1,4; ТЗ=1,4; ТЗМ=1,4
| Приказ от 04.08.2020 № 421/пр п.58б | При применении сметных норм, включенных в сборники ГЭСН (ФЕР, ТЕР), аналогичных технологическим процессам в новом строительстве, в том числе по возведению новых конструктивных элементов ОЗП=1,15; ЭМ=1,25; ЗПМ=1,25; ТЗ=1,15; ТЗМ=1,25 | [22 empty] | При применении сметных норм, включенных в сборники ГЭСН (ФЕР, ТЕР), аналогичных технологическим процессам в новом строительстве, в том числе по возведению новых конструктивных элементов ОЗП=1,15; ЭМ=1,25; ЗПМ=1,25; ТЗ=1,15; ТЗМ=1,25
| 1-4-5 | Затраты труда рабочих (ср 4,5) |  |  | чел.-ч | 270 | 1.8515 | 0.4999 | 10.35 |  | 5.17 | [14 empty] | Затраты труда рабочих (ср 4,5)
| 91.01.01-036 | Бульдозеры, мощность 96 кВт (130 л.с.) |  |  | маш.час | 1 | 1.61 | 0.00161 | 94.05 | 1.25 | 0.19 | [14 empty] | Бульдозеры, мощность 96 кВт (130 л.с.)
| 91.10.06-001 | Установки для подогрева стыков |  |  | маш.час | 1.2 | 1.61 | 0.001932 | 36.9 | 1.25 | 0.09 | [14 empty] | Установки для подогрева стыков
| 91.10.09-012 | Установки для гидравлических испытаний трубопроводов, давление нагнетания низкое 0,1 МПа (1 кгс/см2), высокое 10 МПа (100 кгс/см2) при работе от передвижных электростанций |  |  | маш.час | 10.34 | 1.61 | 0.016647 | 26.32 | 1.25 | 0.55 | [14 empty] | Установки для гидравлических испытаний трубопроводов, давление нагнетания низкое 0,1 МПа (1 кгс/см2), высокое 10 МПа (100 кгс/см2) при работе от передвижных электростанций
| 91.14.02-001 | Автомобили бортовые, грузоподъемность до 5 т |  |  | маш.час | 0.19 | 1.61 | 0.0003059 | 65.71 | 1.25 | 0.03 | [14 empty] | Автомобили бортовые, грузоподъемность до 5 т
| 91.16.01-002 | Электростанции передвижные, мощность 4 кВт |  |  | маш.час | 11.17 | 1.61 | 0.017984 | 27.11 | 1.25 | 0.61 | [14 empty] | Электростанции передвижные, мощность 4 кВт
| 91.17.04-033 | Агрегаты сварочные двухпостовые для ручной сварки на тракторе, мощность 79 кВт (108 л.с.) |  |  | маш.час | 15.17 | 1.61 | 0.024424 | 133.97 | 1.25 | 4.09 | [14 empty] | Агрегаты сварочные двухпостовые для ручной сварки на тракторе, мощность 79 кВт (108 л.с.)
| 01.7.03.01-0001 | Вода |  |  | 4: м3; 5: 15.7; 7: 0.0157; 8: 2.44; 10: 0.04 | [12 empty] | Вода
| 01.7.11.07-0032 | Электроды сварочные Э42, диаметр 4 мм |  |  | 4: т; 5: 0.04; 7: 4e-05; 8: 10315.01; 10: 0.41 | [12 empty] | Электроды сварочные Э42, диаметр 4 мм
| 11.1.03.01-0079 | Бруски обрезные, хвойных пород, длина 4-6,5 м, ширина 75-150 мм, толщина 40-75 мм, сорт III |  |  | 4: м3; 5: 0.18; 7: 0.00018; 8: 1287; 10: 0.23 | [12 empty] | Бруски обрезные, хвойных пород, длина 4-6,5 м, ширина 75-150 мм, толщина 40-75 мм, сорт III
| 1 | ОТ |  |  | 8: 2794.5; 9: 1.8515; 10: 5.17; 11: 31.03; 12: 160.43 | [13 empty] | ОТ
| 2 | ЭМ |  |  | 8: 2758.1; 9: 2.0125; 10: 5.55 | [13 empty] | ЭМ
| 3 | в т.ч. ОТм |  |  | 8: 363.99; 9: 2.0125; 10: 0.73; 11: 31.03; 12: 22.65 | [13 empty] | в т.ч. ОТм
| 4 | М |  |  | 8: 682.57; 10: 0.68 | [13 empty] | М
Н | 23.5.02.02 | Трубы стальные |  |  | 4: м; 5: 1004; 7: 1.004 | [14 empty] | Трубы стальные
|  | ЗТ |  |  | 4: чел.-ч; 5: 270; 6: 1.8515; 7: 0.4999 | [15 empty] | ЗТ
|  | ЗТм |  |  | 4: чел.-ч; 5: 28.73; 6: 2.0125; 7: 0.057819 | [15 empty] | ЗТм
|  | Итого по расценке |  |  | 8: 6235.17; 10: 11.4 | [16 empty] | Итого по расценке
|  | ФОТ |  |  | 10: 5.9; 12: 183.08 | [15 empty] | ФОТ
| Пр/812-018.0-1 | НР Наружные сети водопровода, канализации, теплоснабжения, газопровода |  |  | 4: %; 5: 117; 7: 117; 10: 6.9; 12: 214.2 | [15 empty] | НР Наружные сети водопровода, канализации, теплоснабжения, газопровода
| Пр/774-018.0, Приказ № 774/пр от 11.12.2020 п.16 | СП Наружные сети водопровода, канализации, теплоснабжения, газопровода |  |  | % | 74 | 0.85 | 62.9 |  |  | 3.71 |  | 115.16 | [15 empty] | СП Наружные сети водопровода, канализации, теплоснабжения, газопровода
|  | Всего по позиции |  |  | 10: 22.01 | [17 empty] | Всего по позиции
2 | ФССЦ-23.5.02.02-0006 | Трубы стальные электросварные прямошовные из стали марок БСт2кп-БСт4кп и БСт2пс-БСт4пс, наружный диаметр 108 мм, толщина стенки 4,0 мм |  |  | м | 1.004 | 1 | 1.004 | 90.86 |  | 91.22 | [11 empty] | Трубы стальные электросварные прямошовные из стали марок БСт2кп-БСт4кп и БСт2пс-БСт4пс, наружный диаметр 108 мм, толщина стенки 4,0 мм
|  | (Материалы для строительных работ) | [29 empty] | (Материалы для строительных работ)
|  | Всего по позиции |  |  | 10: 91.22 | [17 empty] | Всего по позиции
|  | Итоги по смете: | [30 empty] | Итоги по смете:
|  | Итого прямые затраты (справочно) |  |  | 10: 102.62; 12: 685 | [20 empty] | Итого прямые затраты (справочно)
|  | в том числе: | [31 empty] | в том числе:
|  | Оплата труда рабочих |  |  | 10: 5.17; 12: 160.43 | [20 empty] | Оплата труда рабочих
|  | Эксплуатация машин |  |  | 10: 5.55; 12: 65.99 | [20 empty] | Эксплуатация машин
|  | в том числе оплата труда машинистов (Отм) |  |  | 10: 0.73; 12: 22.65 | [20 empty] | в том числе оплата труда машинистов (Отм)
|  | Материалы |  |  | 10: 91.9; 12: 458.58 | [20 empty] | Материалы
|  | Строительные работы |  |  | 10: 113.23; 12: 1014.36 | [20 empty] | Строительные работы
|  | в том числе: | [31 empty] | в том числе:
|  | оплата труда |  |  | 10: 5.17; 12: 160.43 | [20 empty] | оплата труда
| 3 кв.2023г (смр) | эксплуатация машин и механизмов |  |  | 10: 5.55; 11: 11.89; 12: 65.99 | [20 empty] | эксплуатация машин и механизмов
|  | в том числе оплата труда машинистов (ОТм) |  |  | 10: 0.73; 12: 22.65 | [20 empty] | в том числе оплата труда машинистов (ОТм)
| 3 кв.2023г (смр) | материалы |  |  | 10: 91.9; 11: 4.99; 12: 458.58 | [20 empty] | материалы
|  | накладные расходы |  |  | 10: 6.9; 12: 214.2 | [20 empty] | накладные расходы
|  | сметная прибыль |  |  | 10: 3.71; 12: 115.16 | [20 empty] | сметная прибыль
|  | Итого ФОТ (справочно) |  |  | 10: 5.9; 12: 183.08 | [20 empty] | Итого ФОТ (справочно)
|  | Итого накладные расходы (справочно) |  |  | 10: 6.9; 12: 214.2 | [20 empty] | Итого накладные расходы (справочно)
|  | Итого сметная прибыль (справочно) |  |  | 10: 3.71; 12: 115.16 | [20 empty] | Итого сметная прибыль (справочно)
|  | Итого |  |  | 10: 113.23; 12: 1014.36 | [21 empty] | Итого
|  | НДС 20% |  |  | 10: 22.65; 12: 202.87 | [22 empty] | НДС 20%
|  | ВСЕГО по смете |  |  | 10: 135.88; 12: 1217.23 | [23 empty] | ВСЕГО по смете
| Составил: | (Ведущий инженер СДО А.И. Голоева) | [35 empty] | (ведущий инженер СДО А.И. Голоева)
[должность, подпись (инициалы, фамилия)]
| Проверил: | (Начальник СДО Е.Г. Зелих) | [36 empty] | (начальник СДО Е.Г. Зелих)
[должность, подпись (инициалы, фамилия)]
¹ Зарегистрирован Министерством юстиции Российской Федерации 10 сентября 2019 г., регистрационный № 55869), с изменениями, внесенными приказом Министерства строительства и жилищно-коммунального хозяйства Российской Федерации от 20 февраля 2021 г. № 79/пр (зарегистрирован Министерством юстиции Российской Федерации 9 августа 2021 г., регистрационный № 64577)
² Под прочими затратами понимаются затраты, учитываемые в соответствии с пунктом 184 Методики.
³ Под прочими работами понимаются затраты, учитываемые в соответствии с пунктами 122-128 Методики.